## Смета 12 гр. по ФЕР_1
Составление смет. Заказать услуги сметчика в Санкт-Петербурге (СПб) - http://zakaz-smet.ru
(наименование стройки)
ЛОКАЛЬНАЯ СМЕТА № 02-02-15
| Кондиционирование, холодоснабжение | [22 empty] | система кондиционирования 15.08
(наименование работ и затрат, наименование объекта)
Основание: | [24 empty] | Основание:
[6 empty] | базовая цена |  | текущая цена
|  | Сметная стоимость |  |  |  | 61696.893 |  | 61696.893 |  | тыс. руб.
|  | Строительные работы |  |  |  | 6813.838 |  | 6813.838 |  | тыс. руб.
|  | Монтажные работы |  |  |  | 3960.192 |  | 3960.192 |  | тыс. руб.
|  | Оборудование |  |  |  | 50922.863 |  | 50922.863 |  | тыс. руб.
|  | Прочие работы |  |  |  | 0 |  | 0 |  | тыс. руб.
|  | Нормативная трудоемкость |  |  |  | 114329.9009 |  | 114329.9009 |  | чел. -ч.
|  | Средства на оплату труда |  |  |  | 1147.106 |  | 1147.106 |  | тыс. руб.
Составлена в ценах январь 2000 года
№ п/п | Шифр расценки и коды ресурсов | Наименование работ и затрат | Ед. изм. | Кол-во единиц | Цена на ед. изм. | Попра-вочные коэфф. | Стоимость в ценах 2001г. | Пункт коэфф. пересчета | Коэфф. пересчета | Стоимость в текущих ценах | ЗТР всего чел.-час
1 | 2 | 3 | 4 | 5 | 6 | 7 | 8 | 9 | 10 | 11 | 12
Раздел: ПОЖАРНЫЙ ОТСЕК 1 | [24 empty] | Раздел: ПОЖАРНЫЙ ОТСЕК 1
К1.1
1 | 20-06-019-1 Поправка: МДС 81-35.2004, прил.1, т.1, п.3 Поправка: МДС 81-35.2004, п.4.7 Поправка: ТЧ к сб 20 п.1.20.19 | Установка внешнего блока мульти сплит-системы | 1 блок | 3 | 17.14 | [10 empty] | 83 | 83 | 54 | 54
|  | Зарплата |  |  | 13.2 | )*1,35*1,15*1,05 | 65 |  | 1 | 65 |  |  |  |  | 65
|  | Эксплуатация машин |  |  | 3.94 | )*1,35*1,25*1,05 | 21 |  | 1 | 21
|  | НР от ФОТ | % | 128 |  |  | 83 |  | 128 | 83
|  | СП от ФОТ | % | 83 |  |  | 54 |  | 83 | 54
|  | Затраты труда | чел-ч | 1.19 |  | )*1,35*1,15*1,05 |  |  |  |  | 5.8195
[6 empty] | 223 |  |  | 223 |  | 5.8195 | 223 | 223 | 5.8195 | [5 empty] | 223 | 0 | 0 | 0
2 | АЯК-НЕВА КП№3456 от 16.10.14 г., стр.142 | Наружный блок кондиционера (сборный, в составе: AJH126LALH, AJH108LALH, AJH108LALH): AJH 342 LALH General Базисная стоимость: 844 812,29 = (3 199 980 / 1,18) / 3,21 | компл. | 1 | 844812.29 | *1,042 | 880294 |  | 1 | 880294 | [5 empty] | 0 | 0 | 0 | 0
[6 empty] | 880294 |  |  | 880294 |  | 0 | 880294 | 880294 | 0 | [5 empty] | 0 | 0 | 880294 | 0
3 | 20-06-019-8 Поправка: МДС 81-35.2004, прил.1, т.1, п.3 Поправка: МДС 81-35.2004, п.4.7 Поправка: ТЧ к сб 20 п.1.20.19 | Установка внутреннего блока кассетного типа мощностью до 5 кВт | 1 блок | 8 | 53.68 | [10 empty] | 559 | 559 | 363 | 363
|  | Зарплата |  |  | 33.49 | )*1,35*1,15*1,05 | 437 |  | 1 | 437 |  |  |  |  | 437
|  | Эксплуатация машин |  |  | 6.38 | )*1,35*1,25*1,05 | 90 |  | 1 | 90
|  | Материальные ресурсы |  |  | 13.81 |  | 110 |  | 1 | 110
|  | НР от ФОТ | % | 128 |  |  | 559 |  | 128 | 559
|  | СП от ФОТ | % | 83 |  |  | 363 |  | 83 | 363
|  | Затраты труда | чел-ч | 3.02 |  | )*1,35*1,15*1,05 |  |  |  |  | 39.3838
[6 empty] | 1559 |  |  | 1559 |  | 39.3838 | 1559 | 1559 | 39.3838 | [5 empty] | 1559 | 0 | 0 | 0
4 | АЯК-НЕВА КП№3456 от 16.10.14 г., стр.142 | блок внутренний для VRF-системыAUXB 07 GALHGeneral Базисная стоимость: 18 920,75 = (71 668 / 1,18) / 3,21 | шт. | 1 | 18920.75 | *1,042 | 19715 |  | 1 | 19715 | [5 empty] | 0 | 0 | 0 | 0
[6 empty] | 19715 |  |  | 19715 |  | 0 | 19715 | 19715 | 0 | [5 empty] | 0 | 0 | 19715 | 0
5 | АЯК-НЕВА КП№3456 от 16.10.14 г., стр.142 | блок внутренний для VRF-системыAUXB 09 GALHGeneral Базисная стоимость: 20 586,09 = (77 976 / 1,18) / 3,21 | шт. | 2 | 20586.09 | *1,042 | 42901 |  | 1 | 42901 | [5 empty] | 0 | 0 | 0 | 0
[6 empty] | 42901 |  |  | 42901 |  | 0 | 42901 | 42901 | 0 | [5 empty] | 0 | 0 | 42901 | 0
6 | АЯК-НЕВА КП№3456 от 16.10.14 г., стр.142 | блок внутренний для VRF-системыAUXB 12 GALHGeneral Базисная стоимость: 21 338,51 = (80 826 / 1,18) / 3,21 | шт. | 1 | 21338.51 | *1,042 | 22235 |  | 1 | 22235 | [5 empty] | 0 | 0 | 0 | 0
[6 empty] | 22235 |  |  | 22235 |  | 0 | 22235 | 22235 | 0 | [5 empty] | 0 | 0 | 22235 | 0
7 | АЯК-НЕВА КП№3456 от 16.10.14 г., стр.142 | блок внутренний для VRF-системыAUXB 14 GALHGeneral Базисная стоимость: 22 090,92 = (83 676 / 1,18) / 3,21 | шт. | 4 | 22090.92 | *1,042 | 92075 |  | 1 | 92075 | [5 empty] | 0 | 0 | 0 | 0
[6 empty] | 92075 |  |  | 92075 |  | 0 | 92075 | 92075 | 0 | [5 empty] | 0 | 0 | 92075 | 0
8 | 20-06-019-9 Поправка: МДС 81-35.2004, прил.1, т.1, п.3 Поправка: МДС 81-35.2004, п.4.7 Поправка: ТЧ к сб 20 п.1.20.19 | Установка внутреннего блока кассетного типа мощностью до 8 кВт | 1 блок | 14 | 56.72 | [10 empty] | 1066 | 1066 | 691 | 691
|  | Зарплата |  |  | 36.49 | )*1,35*1,15*1,05 | 833 |  | 1 | 833 |  |  |  |  | 833
|  | Эксплуатация машин |  |  | 6.42 | )*1,35*1,25*1,05 | 159 |  | 1 | 159
|  | Материальные ресурсы |  |  | 13.81 |  | 193 |  | 1 | 193
|  | НР от ФОТ | % | 128 |  |  | 1066 |  | 128 | 1066
|  | СП от ФОТ | % | 83 |  |  | 691 |  | 83 | 691
|  | Затраты труда | чел-ч | 3.29 |  | )*1,35*1,15*1,05 |  |  |  |  | 75.0836
[6 empty] | 2942 |  |  | 2942 |  | 75.0836 | 2942 | 2942 | 75.0836 | [5 empty] | 2942 | 0 | 0 | 0
9 | АЯК-НЕВА КП№3456 от 16.10.14 г., стр.142 | блок внутренний для VRF-системыAUXB 18 GALHGeneral Базисная стоимость: 22 803,21 = (86 374 / 1,18) / 3,21 | шт. | 6 | 22803.21 | *1,042 | 142566 |  | 1 | 142566 | [5 empty] | 0 | 0 | 0 | 0
[6 empty] | 142566 |  |  | 142566 |  | 0 | 142566 | 142566 | 0 | [5 empty] | 0 | 0 | 142566 | 0
10 | АЯК-НЕВА КП№3456 от 16.10.14 г., стр.142 | блок внутренний для VRF-системыAUXB 24 GALHGeneral Базисная стоимость: 23 284,76 = (88 198 / 1,18) / 3,21 | шт. | 8 | 23284.76 | *1,042 | 194102 |  | 1 | 194102 | [5 empty] | 0 | 0 | 0 | 0
[6 empty] | 194102 |  |  | 194102 |  | 0 | 194102 | 194102 | 0 | [5 empty] | 0 | 0 | 194102 | 0
11 | м10-04-100-9 Поправка: МДС 81-35.2004, прил.1, т.2, п.2 | Монтаж блока ДУ кондиционера | 1 ШТ. | 22 | 89.96 | [10 empty] | 2103 | 2103 | 1486 | 1486
|  | Зарплата |  |  | 76.96 | )*1,35 | 2286 |  | 1 | 2286 |  |  |  |  | 2286
|  | Материальные ресурсы |  |  | 13 |  | 286 |  | 1 | 286
|  | НР от ФОТ | % | 92 |  |  | 2103 |  | 92 | 2103
|  | СП от ФОТ | % | 65 |  |  | 1486 |  | 65 | 1486
|  | Затраты труда | чел-ч | 8 |  | )*1,35 |  |  |  |  | 237.6
[6 empty] | 6161 |  |  | 6161 |  | 237.6 | 6161 | 6161 | 237.6 | [5 empty] | 0 | 6161 | 0 | 0
12 | АЯК-НЕВА КП№3456 от 16.10.14 г., стр.142 | Пульт ДУ проводной UTY-RNKG General Базисная стоимость: 2 026,51 = (7 676 / 1,18) / 3,21 | шт. | 22 | 2026.51 | *1,042 | 46456 |  | 1 | 46456 | [5 empty] | 0 | 0 | 0 | 0
[6 empty] | 46456 |  |  | 46456 |  | 0 | 46456 | 46456 | 0 | [5 empty] | 0 | 0 | 46456 | 0
К1.2
13 | 20-06-019-1 Поправка: МДС 81-35.2004, прил.1, т.1, п.3 Поправка: МДС 81-35.2004, п.4.7 Поправка: ТЧ к сб 20 п.1.20.19 | Установка внешнего блока мульти сплит-системы | 1 блок | 3 | 17.14 | [10 empty] | 83 | 83 | 54 | 54
|  | Зарплата |  |  | 13.2 | )*1,35*1,15*1,05 | 65 |  | 1 | 65 |  |  |  |  | 65
|  | Эксплуатация машин |  |  | 3.94 | )*1,35*1,25*1,05 | 21 |  | 1 | 21
|  | НР от ФОТ | % | 128 |  |  | 83 |  | 128 | 83
|  | СП от ФОТ | % | 83 |  |  | 54 |  | 83 | 54
|  | Затраты труда | чел-ч | 1.19 |  | )*1,35*1,15*1,05 |  |  |  |  | 5.8195
[6 empty] | 223 |  |  | 223 |  | 5.8195 | 223 | 223 | 5.8195 | [5 empty] | 223 | 0 | 0 | 0
14 | АЯК-НЕВА КП№3456 от 16.10.14 г., стр.142 | Наружный блок кондиционера (сборный, в составе: AJH108LALH, AJH108LALH, AJH108LALH): L=33300 м3 AJH 324 LALH Базисная стоимость: 606 477,11 = (2 297 214 / 1,18) / 3,21 | шт. | 1 | 606477.11 | *1,042 | 631949 |  | 1 | 631949 | [5 empty] | 0 | 0 | 0 | 0
[6 empty] | 631949 |  |  | 631949 |  | 0 | 631949 | 631949 | 0 | [5 empty] | 0 | 0 | 631949 | 0
15 | 20-06-019-8 Поправка: МДС 81-35.2004, прил.1, т.1, п.3 Поправка: МДС 81-35.2004, п.4.7 Поправка: ТЧ к сб 20 п.1.20.19 | Установка внутреннего блока кассетного типа мощностью до 5 кВт | 1 блок | 10 | 53.68 | [10 empty] | 699 | 699 | 453 | 453
|  | Зарплата |  |  | 33.49 | )*1,35*1,15*1,05 | 546 |  | 1 | 546 |  |  |  |  | 546
|  | Эксплуатация машин |  |  | 6.38 | )*1,35*1,25*1,05 | 113 |  | 1 | 113
|  | Материальные ресурсы |  |  | 13.81 |  | 138 |  | 1 | 138
|  | НР от ФОТ | % | 128 |  |  | 699 |  | 128 | 699
|  | СП от ФОТ | % | 83 |  |  | 453 |  | 83 | 453
|  | Затраты труда | чел-ч | 3.02 |  | )*1,35*1,15*1,05 |  |  |  |  | 49.2298
[6 empty] | 1949 |  |  | 1949 |  | 49.2298 | 1949 | 1949 | 49.2298 | [5 empty] | 1949 | 0 | 0 | 0
16 | АЯК-НЕВА КП№3456 от 16.10.14 г., стр.142 | блок внутренний для VRF-системыAUXB 07 GALHGeneral Базисная стоимость: 18 920,75 = (71 668 / 1,18) / 3,21 | шт. | 2 | 18920.75 | *1,042 | 39431 |  | 1 | 39431 | [5 empty] | 0 | 0 | 0 | 0
[6 empty] | 39431 |  |  | 39431 |  | 0 | 39431 | 39431 | 0 | [5 empty] | 0 | 0 | 39431 | 0
17 | АЯК-НЕВА КП№3456 от 16.10.14 г., стр.142 | блок внутренний для VRF-системыAUXB 09 GALHGeneral Базисная стоимость: 20 586,09 = (77 976 / 1,18) / 3,21 | шт. | 1 | 20586.09 | *1,042 | 21451 |  | 1 | 21451 | [5 empty] | 0 | 0 | 0 | 0
[6 empty] | 21451 |  |  | 21451 |  | 0 | 21451 | 21451 | 0 | [5 empty] | 0 | 0 | 21451 | 0
18 | АЯК-НЕВА КП№3456 от 16.10.14 г., стр.142 | блок внутренний для VRF-системыAUXB 12 GALH General Базисная стоимость: 21 338,51 = (80 826 / 1,18) / 3,21 | шт. | 1 | 21338.51 | *1,042 | 22235 |  | 1 | 22235 | [5 empty] | 0 | 0 | 0 | 0
[6 empty] | 22235 |  |  | 22235 |  | 0 | 22235 | 22235 | 0 | [5 empty] | 0 | 0 | 22235 | 0
19 | АЯК-НЕВА КП№3456 от 16.10.14 г., стр.142 | блок внутренний для VRF-системыAUXB 14 GALH General Базисная стоимость: 22 090,92 = (83 676 / 1,18) / 3,21 | шт. | 6 | 22090.92 | *1,042 | 138112 |  | 1 | 138112 | [5 empty] | 0 | 0 | 0 | 0
[6 empty] | 138112 |  |  | 138112 |  | 0 | 138112 | 138112 | 0 | [5 empty] | 0 | 0 | 138112 | 0
20 | 20-06-019-9 Поправка: МДС 81-35.2004, прил.1, т.1, п.3 Поправка: МДС 81-35.2004, п.4.7 Поправка: ТЧ к сб 20 п.1.20.19 | Установка внутреннего блока кассетного типа мощностью до 8 кВт | 1 блок | 10 | 56.72 | [10 empty] | 762 | 762 | 494 | 494
|  | Зарплата |  |  | 36.49 | )*1,35*1,15*1,05 | 595 |  | 1 | 595 |  |  |  |  | 595
|  | Эксплуатация машин |  |  | 6.42 | )*1,35*1,25*1,05 | 114 |  | 1 | 114
|  | Материальные ресурсы |  |  | 13.81 |  | 138 |  | 1 | 138
|  | НР от ФОТ | % | 128 |  |  | 762 |  | 128 | 762
|  | СП от ФОТ | % | 83 |  |  | 494 |  | 83 | 494
|  | Затраты труда | чел-ч | 3.29 |  | )*1,35*1,15*1,05 |  |  |  |  | 53.6311
[6 empty] | 2103 |  |  | 2103 |  | 53.6311 | 2103 | 2103 | 53.6311 | [5 empty] | 2103 | 0 | 0 | 0
21 | АЯК-НЕВА КП№3456 от 16.10.14 г., стр.142 | блок внутренний для VRF-системыAUXB 18 GALHGeneral Базисная стоимость: 22 803,21 = (86 374 / 1,18) / 3,21 | шт. | 10 | 22803.21 | *1,042 | 237609 |  | 1 | 237609 | [5 empty] | 0 | 0 | 0 | 0
[6 empty] | 237609 |  |  | 237609 |  | 0 | 237609 | 237609 | 0 | [5 empty] | 0 | 0 | 237609 | 0
22 | 20-06-019-4 Поправка: МДС 81-35.2004, прил.1, т.1, п.3 Поправка: МДС 81-35.2004, п.4.7 Поправка: ТЧ к сб 20 п.1.20.19 | Установка внутреннего блока настенного типа мощностью свыше 8 кВт | 1 блок | 2 | 44.85 | [10 empty] | 140 | 140 | 90 | 90
|  | Зарплата |  |  | 33.49 | )*1,35*1,15*1,05 | 109 |  | 1 | 109 |  |  |  |  | 109
|  | Эксплуатация машин |  |  | 8.32 | )*1,35*1,25*1,05 | 29 |  | 1 | 29
|  | Материальные ресурсы |  |  | 3.04 |  | 6 |  | 1 | 6
|  | НР от ФОТ | % | 128 |  |  | 140 |  | 128 | 140
|  | СП от ФОТ | % | 83 |  |  | 90 |  | 83 | 90
|  | Затраты труда | чел-ч | 3.02 |  | )*1,35*1,15*1,05 |  |  |  |  | 9.846
[6 empty] | 374 |  |  | 374 |  | 9.846 | 374 | 374 | 9.846 | [5 empty] | 374 | 0 | 0 | 0
23 | АЯК-НЕВА КП№3456 от 16.10.14 г., стр.142 | блок внутренний для VRF-системыASHA 30 GACH General Базисная стоимость: 19 612,97 = (74 290 / 1,18) / 3,21 | шт. | 2 | 19612.97 | *1,042 | 40873 |  | 1 | 40873 | [5 empty] | 0 | 0 | 0 | 0
[6 empty] | 40873 |  |  | 40873 |  | 0 | 40873 | 40873 | 0 | [5 empty] | 0 | 0 | 40873 | 0
24 | 20-06-019-2 Поправка: МДС 81-35.2004, прил.1, т.1, п.3 Поправка: МДС 81-35.2004, п.4.7 Поправка: ТЧ к сб 20 п.1.20.19 | Установка внутреннего блока настенного типа мощностью до 5 кВт | 1 блок | 1 | 35.24 | [10 empty] | 55 | 55 | 36 | 36
|  | Зарплата |  |  | 26.51 | )*1,35*1,15*1,05 | 43 |  | 1 | 43 |  |  |  |  | 43
|  | Эксплуатация машин |  |  | 5.69 | )*1,35*1,25*1,05 | 10 |  | 1 | 10
|  | Материальные ресурсы |  |  | 3.04 |  | 3 |  | 1 | 3
|  | НР от ФОТ | % | 128 |  |  | 55 |  | 128 | 55
|  | СП от ФОТ | % | 83 |  |  | 36 |  | 83 | 36
|  | Затраты труда | чел-ч | 2.39 |  | )*1,35*1,15*1,05 |  |  |  |  | 3.896
[6 empty] | 147 |  |  | 147 |  | 3.896 | 147 | 147 | 3.896 | [5 empty] | 147 | 0 | 0 | 0
25 | АЯК-НЕВА КП№3456 от 16.10.14 г., стр.142 | блок внутренний для VRF-системыASHA 14 GALHGeneral Базисная стоимость: 16 021,44 = (60 686 / 1,18) / 3,21 | шт. | 1 | 16021.44 | *1,042 | 16694 |  | 1 | 16694 | [5 empty] | 0 | 0 | 0 | 0
[6 empty] | 16694 |  |  | 16694 |  | 0 | 16694 | 16694 | 0 | [5 empty] | 0 | 0 | 16694 | 0
26 | м10-04-100-9 Поправка: МДС 81-35.2004, прил.1, т.2, п.2 | Монтаж блока ДУ кондиционера | 1 ШТ. | 23 | 89.96 | [10 empty] | 2199 | 2199 | 1554 | 1554
|  | Зарплата |  |  | 76.96 | )*1,35 | 2390 |  | 1 | 2390 |  |  |  |  | 2390
|  | Материальные ресурсы |  |  | 13 |  | 299 |  | 1 | 299
|  | НР от ФОТ | % | 92 |  |  | 2199 |  | 92 | 2199
|  | СП от ФОТ | % | 65 |  |  | 1554 |  | 65 | 1554
|  | Затраты труда | чел-ч | 8 |  | )*1,35 |  |  |  |  | 248.4
[6 empty] | 6442 |  |  | 6442 |  | 248.4 | 6442 | 6442 | 248.4 | [5 empty] | 0 | 6442 | 0 | 0
27 | АЯК-НЕВА КП№3456 от 16.10.14 г., стр.142 | Пульт ДУ проводной UTY-RNKG General Базисная стоимость: 2 026,51 = (7 676 / 1,18) / 3,21 | шт. | 23 | 2026.51 | *1,042 | 48567 |  | 1 | 48567 | [5 empty] | 0 | 0 | 0 | 0
[6 empty] | 48567 |  |  | 48567 |  | 0 | 48567 | 48567 | 0 | [5 empty] | 0 | 0 | 48567 | 0
К1.3
28 | 20-06-019-1 Поправка: МДС 81-35.2004, прил.1, т.1, п.3 Поправка: МДС 81-35.2004, п.4.7 Поправка: ТЧ к сб 20 п.1.20.19 | Установка внешнего блока мульти сплит-системы | 1 блок | 2 | 17.14 | [10 empty] | 55 | 55 | 36 | 36
|  | Зарплата |  |  | 13.2 | )*1,35*1,15*1,05 | 43 |  | 1 | 43 |  |  |  |  | 43
|  | Эксплуатация машин |  |  | 3.94 | )*1,35*1,25*1,05 | 14 |  | 1 | 14
|  | НР от ФОТ | % | 128 |  |  | 55 |  | 128 | 55
|  | СП от ФОТ | % | 83 |  |  | 36 |  | 83 | 36
|  | Затраты труда | чел-ч | 1.19 |  | )*1,35*1,15*1,05 |  |  |  |  | 3.8797
[6 empty] | 148 |  |  | 148 |  | 3.8797 | 148 | 148 | 3.8797 | [5 empty] | 148 | 0 | 0 | 0
29 | АЯК-НЕВА КП№3456 от 16.10.14 г., стр.142 | Внешний блок AJH 144 LALH General Базисная стоимость: 269 404,93 = (1 020 452 / 1,18) / 3,21 | шт. | 1 | 269404.93 | *1,042 | 280720 |  | 1 | 280720 | [5 empty] | 0 | 0 | 0 | 0
[6 empty] | 280720 |  |  | 280720 |  | 0 | 280720 | 280720 | 0 | [5 empty] | 0 | 0 | 280720 | 0
30 | АЯК-НЕВА КП№3456 от 16.10.14 г., стр.142 | Внешний блок AJH 126 LALH General Базисная стоимость: 220 247,11 = (834 252 / 1,18) / 3,21 | шт. | 1 | 220247.11 | *1,042 | 229497 |  | 1 | 229497 | [5 empty] | 0 | 0 | 0 | 0
[6 empty] | 229497 |  |  | 229497 |  | 0 | 229497 | 229497 | 0 | [5 empty] | 0 | 0 | 229497 | 0
31 | 20-06-019-8 Поправка: МДС 81-35.2004, прил.1, т.1, п.3 Поправка: МДС 81-35.2004, п.4.7 Поправка: ТЧ к сб 20 п.1.20.19 | Установка внутреннего блока кассетного типа мощностью до 5 кВт | 1 блок | 2 | 53.68 | [10 empty] | 140 | 140 | 90 | 90
|  | Зарплата |  |  | 33.49 | )*1,35*1,15*1,05 | 109 |  | 1 | 109 |  |  |  |  | 109
|  | Эксплуатация машин |  |  | 6.38 | )*1,35*1,25*1,05 | 23 |  | 1 | 23
|  | Материальные ресурсы |  |  | 13.81 |  | 28 |  | 1 | 28
|  | НР от ФОТ | % | 128 |  |  | 140 |  | 128 | 140
|  | СП от ФОТ | % | 83 |  |  | 90 |  | 83 | 90
|  | Затраты труда | чел-ч | 3.02 |  | )*1,35*1,15*1,05 |  |  |  |  | 9.846
[6 empty] | 390 |  |  | 390 |  | 9.846 | 390 | 390 | 9.846 | [5 empty] | 390 | 0 | 0 | 0
32 | АЯК-НЕВА КП№3456 от 16.10.14 г., стр.142 | блок внутренний для VRF-системыAUXB 09 GALHGeneral Базисная стоимость: 20 586,09 = (77 976 / 1,18) / 3,21 | шт. | 1 | 20586.09 | *1,042 | 21451 |  | 1 | 21451 | [5 empty] | 0 | 0 | 0 | 0
[6 empty] | 21451 |  |  | 21451 |  | 0 | 21451 | 21451 | 0 | [5 empty] | 0 | 0 | 21451 | 0
33 | АЯК-НЕВА КП№3456 от 16.10.14 г., стр.142 | блок внутренний для VRF-системыAUXB 12 GALHGeneral Базисная стоимость: 21 338,51 = (80 826 / 1,18) / 3,21 | шт. | 1 | 21338.51 | *1,042 | 22235 |  | 1 | 22235 | [5 empty] | 0 | 0 | 0 | 0
[6 empty] | 22235 |  |  | 22235 |  | 0 | 22235 | 22235 | 0 | [5 empty] | 0 | 0 | 22235 | 0
34 | 20-06-019-9 Поправка: МДС 81-35.2004, прил.1, т.1, п.3 Поправка: МДС 81-35.2004, п.4.7 Поправка: ТЧ к сб 20 п.1.20.19 | Установка внутреннего блока кассетного типа мощностью до 8 кВт | 1 блок | 15 | 56.72 | [10 empty] | 1142 | 1142 | 740 | 740
|  | Зарплата |  |  | 36.49 | )*1,35*1,15*1,05 | 892 |  | 1 | 892 |  |  |  |  | 892
|  | Эксплуатация машин |  |  | 6.42 | )*1,35*1,25*1,05 | 171 |  | 1 | 171
|  | Материальные ресурсы |  |  | 13.81 |  | 207 |  | 1 | 207
|  | НР от ФОТ | % | 128 |  |  | 1142 |  | 128 | 1142
|  | СП от ФОТ | % | 83 |  |  | 740 |  | 83 | 740
|  | Затраты труда | чел-ч | 3.29 |  | )*1,35*1,15*1,05 |  |  |  |  | 80.4467
[6 empty] | 3152 |  |  | 3152 |  | 80.4467 | 3152 | 3152 | 80.4467 | [5 empty] | 3152 | 0 | 0 | 0
35 | АЯК-НЕВА КП№3456 от 16.10.14 г., стр.142 | блок внутренний для VRF-системыAUXB 18 GALHGeneral Базисная стоимость: 22 803,21 = (86 374 / 1,18) / 3,21 | шт. | 9 | 22803.21 | *1,042 | 213848 |  | 1 | 213848 | [5 empty] | 0 | 0 | 0 | 0
[6 empty] | 213848 |  |  | 213848 |  | 0 | 213848 | 213848 | 0 | [5 empty] | 0 | 0 | 213848 | 0
36 | АЯК-НЕВА КП№3456 от 16.10.14 г., стр.142 | блок внутренний для VRF-системыAUXB 24 GALHGeneral Базисная стоимость: 23 284,76 = (88 198 / 1,18) / 3,21 | шт. | 6 | 23284.76 | *1,042 | 145576 |  | 1 | 145576 | [5 empty] | 0 | 0 | 0 | 0
[6 empty] | 145576 |  |  | 145576 |  | 0 | 145576 | 145576 | 0 | [5 empty] | 0 | 0 | 145576 | 0
37 | м10-04-100-9 Поправка: МДС 81-35.2004, прил.1, т.2, п.2 | Монтаж блока ДУ кондиционера | 1 ШТ. | 17 | 89.96 | [10 empty] | 1625 | 1625 | 1148 | 1148
|  | Зарплата |  |  | 76.96 | )*1,35 | 1766 |  | 1 | 1766 |  |  |  |  | 1766
|  | Материальные ресурсы |  |  | 13 |  | 221 |  | 1 | 221
|  | НР от ФОТ | % | 92 |  |  | 1625 |  | 92 | 1625
|  | СП от ФОТ | % | 65 |  |  | 1148 |  | 65 | 1148
|  | Затраты труда | чел-ч | 8 |  | )*1,35 |  |  |  |  | 183.6
[6 empty] | 4760 |  |  | 4760 |  | 183.6 | 4760 | 4760 | 183.6 | [5 empty] | 0 | 4760 | 0 | 0
38 | АЯК-НЕВА КП№3456 от 16.10.14 г., стр.142 | Пульт ДУ проводной UTY-RNKG General Базисная стоимость: 2 026,51 = (7 676 / 1,18) / 3,21 | шт. | 17 | 2026.51 | *1,042 | 35898 |  | 1 | 35898 | [5 empty] | 0 | 0 | 0 | 0
[6 empty] | 35898 |  |  | 35898 |  | 0 | 35898 | 35898 | 0 | [5 empty] | 0 | 0 | 35898 | 0
К1.4
39 | 20-06-019-1 Поправка: МДС 81-35.2004, прил.1, т.1, п.3 Поправка: МДС 81-35.2004, п.4.7 Поправка: ТЧ к сб 20 п.1.20.19 | Установка внешнего блока мульти сплит-системы | 1 блок | 3 | 17.14 | [10 empty] | 83 | 83 | 54 | 54
|  | Зарплата |  |  | 13.2 | )*1,35*1,15*1,05 | 65 |  | 1 | 65 |  |  |  |  | 65
|  | Эксплуатация машин |  |  | 3.94 | )*1,35*1,25*1,05 | 21 |  | 1 | 21
|  | НР от ФОТ | % | 128 |  |  | 83 |  | 128 | 83
|  | СП от ФОТ | % | 83 |  |  | 54 |  | 83 | 54
|  | Затраты труда | чел-ч | 1.19 |  | )*1,35*1,15*1,05 |  |  |  |  | 5.8195
[6 empty] | 223 |  |  | 223 |  | 5.8195 | 223 | 223 | 5.8195 | [5 empty] | 223 | 0 | 0 | 0
40 | АЯК-НЕВА КП№3456 от 16.10.14 г., стр.142 | Наружный блок кондиционера (сборный, в составе: AJH108LALH, AJH126LALH, AJH144LALH) AJH 378 LALH General Базисная стоимость: 691 811,08 = (2 620 442 / 1,18) / 3,21 | шт. | 1 | 691811.08 | *1,042 | 720867 |  | 1 | 720867 | [5 empty] | 0 | 0 | 0 | 0
[6 empty] | 720867 |  |  | 720867 |  | 0 | 720867 | 720867 | 0 | [5 empty] | 0 | 0 | 720867 | 0
41 | 20-06-019-8 Поправка: МДС 81-35.2004, прил.1, т.1, п.3 Поправка: МДС 81-35.2004, п.4.7 Поправка: ТЧ к сб 20 п.1.20.19 | Установка внутреннего блока кассетного типа мощностью до 5 кВт | 1 блок | 28 | 53.68 | [10 empty] | 1957 | 1957 | 1269 | 1269
|  | Зарплата |  |  | 33.49 | )*1,35*1,15*1,05 | 1529 |  | 1 | 1529 |  |  |  |  | 1529
|  | Эксплуатация машин |  |  | 6.38 | )*1,35*1,25*1,05 | 316 |  | 1 | 316
|  | Материальные ресурсы |  |  | 13.81 |  | 387 |  | 1 | 387
|  | НР от ФОТ | % | 128 |  |  | 1957 |  | 128 | 1957
|  | СП от ФОТ | % | 83 |  |  | 1269 |  | 83 | 1269
|  | Затраты труда | чел-ч | 3.02 |  | )*1,35*1,15*1,05 |  |  |  |  | 137.8434
[6 empty] | 5458 |  |  | 5458 |  | 137.8434 | 5458 | 5458 | 137.8434 | [5 empty] | 5458 | 0 | 0 | 0
42 | АЯК-НЕВА КП№3456 от 16.10.14 г., стр.142 | блок внутренний для VRF-системыAUXB 07 GALHGeneral Базисная стоимость: 18 920,75 = (71 668 / 1,18) / 3,21 | шт. | 9 | 18920.75 | *1,042 | 177439 |  | 1 | 177439 | [5 empty] | 0 | 0 | 0 | 0
[6 empty] | 177439 |  |  | 177439 |  | 0 | 177439 | 177439 | 0 | [5 empty] | 0 | 0 | 177439 | 0
43 | АЯК-НЕВА КП№3456 от 16.10.14 г., стр.142 | блок внутренний для VRF-системыAUXB 09 GALHGeneral Базисная стоимость: 20 586,09 = (77 976 / 1,18) / 3,21 | шт. | 8 | 20586.09 | *1,042 | 171606 |  | 1 | 171606 | [5 empty] | 0 | 0 | 0 | 0
[6 empty] | 171606 |  |  | 171606 |  | 0 | 171606 | 171606 | 0 | [5 empty] | 0 | 0 | 171606 | 0
44 | АЯК-НЕВА КП№3456 от 16.10.14 г., стр.142 | блок внутренний для VRF-системыAUXB 12 GALHGeneral Базисная стоимость: 21 338,51 = (80 826 / 1,18) / 3,21 | шт. | 4 | 21338.51 | *1,042 | 88939 |  | 1 | 88939 | [5 empty] | 0 | 0 | 0 | 0
[6 empty] | 88939 |  |  | 88939 |  | 0 | 88939 | 88939 | 0 | [5 empty] | 0 | 0 | 88939 | 0
45 | АЯК-НЕВА КП№3456 от 16.10.14 г., стр.142 | блок внутренний для VRF-системыAUXB 14 GALHGeneral Базисная стоимость: 22 090,92 = (83 676 / 1,18) / 3,21 | шт. | 7 | 22090.92 | *1,042 | 161131 |  | 1 | 161131 | [5 empty] | 0 | 0 | 0 | 0
[6 empty] | 161131 |  |  | 161131 |  | 0 | 161131 | 161131 | 0 | [5 empty] | 0 | 0 | 161131 | 0
46 | 20-06-019-9 Поправка: МДС 81-35.2004, прил.1, т.1, п.3 Поправка: МДС 81-35.2004, п.4.7 Поправка: ТЧ к сб 20 п.1.20.19 | Установка внутреннего блока кассетного типа мощностью до 8 кВт | 1 блок | 9 | 56.72 | [10 empty] | 685 | 685 | 444 | 444
|  | Зарплата |  |  | 36.49 | )*1,35*1,15*1,05 | 535 |  | 1 | 535 |  |  |  |  | 535
|  | Эксплуатация машин |  |  | 6.42 | )*1,35*1,25*1,05 | 102 |  | 1 | 102
|  | Материальные ресурсы |  |  | 13.81 |  | 124 |  | 1 | 124
|  | НР от ФОТ | % | 128 |  |  | 685 |  | 128 | 685
|  | СП от ФОТ | % | 83 |  |  | 444 |  | 83 | 444
|  | Затраты труда | чел-ч | 3.29 |  | )*1,35*1,15*1,05 |  |  |  |  | 48.268
[6 empty] | 1890 |  |  | 1890 |  | 48.268 | 1890 | 1890 | 48.268 | [5 empty] | 1890 | 0 | 0 | 0
47 | АЯК-НЕВА КП№3456 от 16.10.14 г., стр.142 | блок внутренний для VRF-системыAUXB 18 GALHGeneral Базисная стоимость: 22 803,21 = (86 374 / 1,18) / 3,21 | шт. | 7 | 22803.21 | *1,042 | 166327 |  | 1 | 166327 | [5 empty] | 0 | 0 | 0 | 0
[6 empty] | 166327 |  |  | 166327 |  | 0 | 166327 | 166327 | 0 | [5 empty] | 0 | 0 | 166327 | 0
48 | АЯК-НЕВА КП№3456 от 16.10.14 г., стр.142 | блок внутренний для VRF-системыAUXB 24 GALHGeneral Базисная стоимость: 23 284,76 = (88 198 / 1,18) / 3,21 | шт. | 2 | 23284.76 | *1,042 | 48525 |  | 1 | 48525 | [5 empty] | 0 | 0 | 0 | 0
[6 empty] | 48525 |  |  | 48525 |  | 0 | 48525 | 48525 | 0 | [5 empty] | 0 | 0 | 48525 | 0
49 | м10-04-100-9 Поправка: МДС 81-35.2004, прил.1, т.2, п.2 | Монтаж блока ДУ кондиционера | 1 ШТ. | 37 | 89.96 | [10 empty] | 3536 | 3536 | 2499 | 2499
|  | Зарплата |  |  | 76.96 | )*1,35 | 3844 |  | 1 | 3844 |  |  |  |  | 3844
|  | Материальные ресурсы |  |  | 13 |  | 481 |  | 1 | 481
|  | НР от ФОТ | % | 92 |  |  | 3536 |  | 92 | 3536
|  | СП от ФОТ | % | 65 |  |  | 2499 |  | 65 | 2499
|  | Затраты труда | чел-ч | 8 |  | )*1,35 |  |  |  |  | 399.6
[6 empty] | 10360 |  |  | 10360 |  | 399.6 | 10360 | 10360 | 399.6 | [5 empty] | 0 | 10360 | 0 | 0
50 | АЯК-НЕВА КП№3456 от 16.10.14 г., стр.142 | Пульт ДУ проводной UTY-RNKG General Базисная стоимость: 2 026,51 = (7 676 / 1,18) / 3,21 | шт. | 37 | 2026.51 | *1,042 | 78130 |  | 1 | 78130 | [5 empty] | 0 | 0 | 0 | 0
[6 empty] | 78130 |  |  | 78130 |  | 0 | 78130 | 78130 | 0 | [5 empty] | 0 | 0 | 78130 | 0
К1.5
51 | 20-06-019-1 Поправка: МДС 81-35.2004, прил.1, т.1, п.3 Поправка: МДС 81-35.2004, п.4.7 Поправка: ТЧ к сб 20 п.1.20.19 | Установка внешнего блока мульти сплит-системы | 1 блок | 3 | 17.14 | [10 empty] | 83 | 83 | 54 | 54
|  | Зарплата |  |  | 13.2 | )*1,35*1,15*1,05 | 65 |  | 1 | 65 |  |  |  |  | 65
|  | Эксплуатация машин |  |  | 3.94 | )*1,35*1,25*1,05 | 21 |  | 1 | 21
|  | НР от ФОТ | % | 128 |  |  | 83 |  | 128 | 83
|  | СП от ФОТ | % | 83 |  |  | 54 |  | 83 | 54
|  | Затраты труда | чел-ч | 1.19 |  | )*1,35*1,15*1,05 |  |  |  |  | 5.8195
[6 empty] | 223 |  |  | 223 |  | 5.8195 | 223 | 223 | 5.8195 | [5 empty] | 223 | 0 | 0 | 0
52 | АЯК-НЕВА КП№3456 от 16.10.14 г., стр.142 | Наружный блок кондиционера (сборный, в составе: AJH1126LALH, AJH144LALH, AJH144LALH) AJH 414 LALH General Базисная стоимость: 759 056,97 = (2 875 156 / 1,18) / 3,21 | шт. | 1 | 759056.97 | *1,042 | 790937 |  | 1 | 790937 | [5 empty] | 0 | 0 | 0 | 0
[6 empty] | 790937 |  |  | 790937 |  | 0 | 790937 | 790937 | 0 | [5 empty] | 0 | 0 | 790937 | 0
53 | 20-06-019-8 Поправка: МДС 81-35.2004, прил.1, т.1, п.3 Поправка: МДС 81-35.2004, п.4.7 Поправка: ТЧ к сб 20 п.1.20.19 | Установка внутреннего блока кассетного типа мощностью до 5 кВт | 1 блок | 24 | 53.68 | [10 empty] | 1677 | 1677 | 1087 | 1087
|  | Зарплата |  |  | 33.49 | )*1,35*1,15*1,05 | 1310 |  | 1 | 1310 |  |  |  |  | 1310
|  | Эксплуатация машин |  |  | 6.38 | )*1,35*1,25*1,05 | 271 |  | 1 | 271
|  | Материальные ресурсы |  |  | 13.81 |  | 331 |  | 1 | 331
|  | НР от ФОТ | % | 128 |  |  | 1677 |  | 128 | 1677
|  | СП от ФОТ | % | 83 |  |  | 1087 |  | 83 | 1087
|  | Затраты труда | чел-ч | 3.02 |  | )*1,35*1,15*1,05 |  |  |  |  | 118.1515
[6 empty] | 4676 |  |  | 4676 |  | 118.1515 | 4676 | 4676 | 118.1515 | [5 empty] | 4676 | 0 | 0 | 0
54 | АЯК-НЕВА КП№3456 от 16.10.14 г., стр.142 | блок внутренний для VRF-системыAUXB 07 GALHGeneral Базисная стоимость: 18 920,75 = (71 668 / 1,18) / 3,21 | шт. | 8 | 18920.75 | *1,042 | 157723 |  | 1 | 157723 | [5 empty] | 0 | 0 | 0 | 0
[6 empty] | 157723 |  |  | 157723 |  | 0 | 157723 | 157723 | 0 | [5 empty] | 0 | 0 | 157723 | 0
55 | АЯК-НЕВА КП№3456 от 16.10.14 г., стр.142 | блок внутренний для VRF-системыAUXB 09 GALHGeneral Базисная стоимость: 20 586,09 = (77 976 / 1,18) / 3,21 | шт. | 6 | 20586.09 | *1,042 | 128704 |  | 1 | 128704 | [5 empty] | 0 | 0 | 0 | 0
[6 empty] | 128704 |  |  | 128704 |  | 0 | 128704 | 128704 | 0 | [5 empty] | 0 | 0 | 128704 | 0
56 | АЯК-НЕВА КП№3456 от 16.10.14 г., стр.142 | блок внутренний для VRF-системыAUXB 12 GALHGeneral Базисная стоимость: 21 338,51 = (80 826 / 1,18) / 3,21 | шт. | 5 | 21338.51 | *1,042 | 111174 |  | 1 | 111174 | [5 empty] | 0 | 0 | 0 | 0
[6 empty] | 111174 |  |  | 111174 |  | 0 | 111174 | 111174 | 0 | [5 empty] | 0 | 0 | 111174 | 0
57 | АЯК-НЕВА КП№3456 от 16.10.14 г., стр.142 | блок внутренний для VRF-системыAUXB 14 GALHGeneral Базисная стоимость: 22 090,92 = (83 676 / 1,18) / 3,21 | шт. | 5 | 22090.92 | *1,042 | 115094 |  | 1 | 115094 | [5 empty] | 0 | 0 | 0 | 0
[6 empty] | 115094 |  |  | 115094 |  | 0 | 115094 | 115094 | 0 | [5 empty] | 0 | 0 | 115094 | 0
58 | 20-06-019-9 Поправка: МДС 81-35.2004, прил.1, т.1, п.3 Поправка: МДС 81-35.2004, п.4.7 Поправка: ТЧ к сб 20 п.1.20.19 | Установка внутреннего блока кассетного типа мощностью до 8 кВт | 1 блок | 16 | 56.72 | [10 empty] | 1219 | 1219 | 790 | 790
|  | Зарплата |  |  | 36.49 | )*1,35*1,15*1,05 | 952 |  | 1 | 952 |  |  |  |  | 952
|  | Эксплуатация машин |  |  | 6.42 | )*1,35*1,25*1,05 | 182 |  | 1 | 182
|  | Материальные ресурсы |  |  | 13.81 |  | 221 |  | 1 | 221
|  | НР от ФОТ | % | 128 |  |  | 1219 |  | 128 | 1219
|  | СП от ФОТ | % | 83 |  |  | 790 |  | 83 | 790
|  | Затраты труда | чел-ч | 3.29 |  | )*1,35*1,15*1,05 |  |  |  |  | 85.8098
[6 empty] | 3364 |  |  | 3364 |  | 85.8098 | 3364 | 3364 | 85.8098 | [5 empty] | 3364 | 0 | 0 | 0
59 | АЯК-НЕВА КП№3456 от 16.10.14 г., стр.142 | блок внутренний для VRF-системыAUXB 18 GALHGeneral Базисная стоимость: 22 803,21 = (86 374 / 1,18) / 3,21 | шт. | 16 | 22803.21 | *1,042 | 380175 |  | 1 | 380175 | [5 empty] | 0 | 0 | 0 | 0
[6 empty] | 380175 |  |  | 380175 |  | 0 | 380175 | 380175 | 0 | [5 empty] | 0 | 0 | 380175 | 0
60 | 20-06-019-10 Поправка: МДС 81-35.2004, прил.1, т.1, п.3 Поправка: МДС 81-35.2004, п.4.7 Поправка: ТЧ к сб 20 п.1.20.19 | Установка внутреннего блока кассетного типа мощностью свыше 8 кВт | 1 блок | 1 | 64.53 | [10 empty] | 87 | 87 | 56 | 56
|  | Зарплата |  |  | 41.48 | )*1,35*1,15*1,05 | 68 |  | 1 | 68 |  |  |  |  | 68
|  | Эксплуатация машин |  |  | 9.24 | )*1,35*1,25*1,05 | 16 |  | 1 | 16
|  | Материальные ресурсы |  |  | 13.81 |  | 14 |  | 1 | 14
|  | НР от ФОТ | % | 128 |  |  | 87 |  | 128 | 87
|  | СП от ФОТ | % | 83 |  |  | 56 |  | 83 | 56
|  | Затраты труда | чел-ч | 3.74 |  | )*1,35*1,15*1,05 |  |  |  |  | 6.0967
[6 empty] | 241 |  |  | 241 |  | 6.0967 | 241 | 241 | 6.0967 | [5 empty] | 241 | 0 | 0 | 0
61 | АЯК-НЕВА КП№3456 от 16.10.14 г., стр.142 | Внутренний блок AUXA 30 GALH General Базисная стоимость: 28 591,79 = (108 300 / 1,18) / 3,21 | шт. | 1 | 28591.79 | *1,042 | 29793 |  | 1 | 29793 | [5 empty] | 0 | 0 | 0 | 0
[6 empty] | 29793 |  |  | 29793 |  | 0 | 29793 | 29793 | 0 | [5 empty] | 0 | 0 | 29793 | 0
62 | м10-04-100-9 Поправка: МДС 81-35.2004, прил.1, т.2, п.2 | Монтаж блока ДУ кондиционера | 1 ШТ. | 38 | 89.96 | [10 empty] | 3632 | 3632 | 2566 | 2566
|  | Зарплата |  |  | 76.96 | )*1,35 | 3948 |  | 1 | 3948 |  |  |  |  | 3948
|  | Материальные ресурсы |  |  | 13 |  | 494 |  | 1 | 494
|  | НР от ФОТ | % | 92 |  |  | 3632 |  | 92 | 3632
|  | СП от ФОТ | % | 65 |  |  | 2566 |  | 65 | 2566
|  | Затраты труда | чел-ч | 8 |  | )*1,35 |  |  |  |  | 410.4
[6 empty] | 10640 |  |  | 10640 |  | 410.4 | 10640 | 10640 | 410.4 | [5 empty] | 0 | 10640 | 0 | 0
63 | АЯК-НЕВА КП№3456 от 16.10.14 г., стр.142 | Пульт ДУ проводной UTY-RNKG General Базисная стоимость: 2 026,51 = (7 676 / 1,18) / 3,21 | шт. | 38 | 2026.51 | *1,042 | 80242 |  | 1 | 80242 | [5 empty] | 0 | 0 | 0 | 0
[6 empty] | 80242 |  |  | 80242 |  | 0 | 80242 | 80242 | 0 | [5 empty] | 0 | 0 | 80242 | 0
К1.6
64 | 20-06-019-1 Поправка: МДС 81-35.2004, прил.1, т.1, п.3 Поправка: МДС 81-35.2004, п.4.7 Поправка: ТЧ к сб 20 п.1.20.19 | Установка внешнего блока мульти сплит-системы | 1 блок | 3 | 17.14 | [10 empty] | 83 | 83 | 54 | 54
|  | Зарплата |  |  | 13.2 | )*1,35*1,15*1,05 | 65 |  | 1 | 65 |  |  |  |  | 65
|  | Эксплуатация машин |  |  | 3.94 | )*1,35*1,25*1,05 | 21 |  | 1 | 21
|  | НР от ФОТ | % | 128 |  |  | 83 |  | 128 | 83
|  | СП от ФОТ | % | 83 |  |  | 54 |  | 83 | 54
|  | Затраты труда | чел-ч | 1.19 |  | )*1,35*1,15*1,05 |  |  |  |  | 5.8195
[6 empty] | 223 |  |  | 223 |  | 5.8195 | 223 | 223 | 5.8195 | [5 empty] | 223 | 0 | 0 | 0
65 | АЯК-НЕВА КП№3456 от 16.10.14 г., стр.142 | Наружный блок кондиционера (сборный, в составе: AJH108LALH, AJH144LALH, AJH144LALH) AJH 396 LALH General Базисная стоимость: 740 968,90 = (2 806 642 / 1,18) / 3,21 | шт. | 1 | 740968.9 | *1,042 | 772090 |  | 1 | 772090 | [5 empty] | 0 | 0 | 0 | 0
[6 empty] | 772090 |  |  | 772090 |  | 0 | 772090 | 772090 | 0 | [5 empty] | 0 | 0 | 772090 | 0
66 | 20-06-019-8 Поправка: МДС 81-35.2004, прил.1, т.1, п.3 Поправка: МДС 81-35.2004, п.4.7 Поправка: ТЧ к сб 20 п.1.20.19 | Установка внутреннего блока кассетного типа мощностью до 5 кВт | 1 блок | 32 | 53.68 | [10 empty] | 2236 | 2236 | 1450 | 1450
Объем: 32=19+3+5+5
|  | Зарплата |  |  | 33.49 | )*1,35*1,15*1,05 | 1747 |  | 1 | 1747 |  |  |  |  | 1747
|  | Эксплуатация машин |  |  | 6.38 | )*1,35*1,25*1,05 | 362 |  | 1 | 362
|  | Материальные ресурсы |  |  | 13.81 |  | 442 |  | 1 | 442
|  | НР от ФОТ | % | 128 |  |  | 2236 |  | 128 | 2236
|  | СП от ФОТ | % | 83 |  |  | 1450 |  | 83 | 1450
|  | Затраты труда | чел-ч | 3.02 |  | )*1,35*1,15*1,05 |  |  |  |  | 157.5353
[6 empty] | 6237 |  |  | 6237 |  | 157.5353 | 6237 | 6237 | 157.5353 | [5 empty] | 6237 | 0 | 0 | 0
67 | АЯК-НЕВА КП№3456 от 16.10.14 г., стр.142 | блок внутренний для VRF-системыAUXB 07 GALHGeneral Базисная стоимость: 18 920,75 = (71 668 / 1,18) / 3,21 | шт. | 19 | 18920.75 | *1,042 | 374593 |  | 1 | 374593 | [5 empty] | 0 | 0 | 0 | 0
[6 empty] | 374593 |  |  | 374593 |  | 0 | 374593 | 374593 | 0 | [5 empty] | 0 | 0 | 374593 | 0
68 | АЯК-НЕВА КП№3456 от 16.10.14 г., стр.142 | блок внутренний для VRF-системыAUXB 09 GALHGeneral Базисная стоимость: 20 586,09 = (77 976 / 1,18) / 3,21 | шт. | 3 | 20586.09 | *1,042 | 64352 |  | 1 | 64352 | [5 empty] | 0 | 0 | 0 | 0
[6 empty] | 64352 |  |  | 64352 |  | 0 | 64352 | 64352 | 0 | [5 empty] | 0 | 0 | 64352 | 0
69 | АЯК-НЕВА КП№3456 от 16.10.14 г., стр.142 | блок внутренний для VRF-системыAUXB 12 GALHGeneral Базисная стоимость: 21 338,51 = (80 826 / 1,18) / 3,21 | шт. | 5 | 21338.51 | *1,042 | 111174 |  | 1 | 111174 | [5 empty] | 0 | 0 | 0 | 0
[6 empty] | 111174 |  |  | 111174 |  | 0 | 111174 | 111174 | 0 | [5 empty] | 0 | 0 | 111174 | 0
70 | АЯК-НЕВА КП№3456 от 16.10.14 г., стр.142 | блок внутренний для VRF-системыAUXB 14 GALHGeneral Базисная стоимость: 22 090,92 = (83 676 / 1,18) / 3,21 | шт. | 5 | 22090.92 | *1,042 | 115094 |  | 1 | 115094 | [5 empty] | 0 | 0 | 0 | 0
[6 empty] | 115094 |  |  | 115094 |  | 0 | 115094 | 115094 | 0 | [5 empty] | 0 | 0 | 115094 | 0
71 | 20-06-019-9 Поправка: МДС 81-35.2004, прил.1, т.1, п.3 Поправка: МДС 81-35.2004, п.4.7 Поправка: ТЧ к сб 20 п.1.20.19 | Установка внутреннего блока кассетного типа мощностью до 8 кВт | 1 блок | 12 | 56.72 | [10 empty] | 914 | 914 | 593 | 593
|  | Зарплата |  |  | 36.49 | )*1,35*1,15*1,05 | 714 |  | 1 | 714 |  |  |  |  | 714
|  | Эксплуатация машин |  |  | 6.42 | )*1,35*1,25*1,05 | 137 |  | 1 | 137
|  | Материальные ресурсы |  |  | 13.81 |  | 166 |  | 1 | 166
|  | НР от ФОТ | % | 128 |  |  | 914 |  | 128 | 914
|  | СП от ФОТ | % | 83 |  |  | 593 |  | 83 | 593
|  | Затраты труда | чел-ч | 3.29 |  | )*1,35*1,15*1,05 |  |  |  |  | 64.3573
[6 empty] | 2524 |  |  | 2524 |  | 64.3573 | 2524 | 2524 | 64.3573 | [5 empty] | 2524 | 0 | 0 | 0
72 | АЯК-НЕВА КП№3456 от 16.10.14 г., стр.142 | блок внутренний для VRF-системыAUXB 18 GALHGeneral Базисная стоимость: 22 803,21 = (86 374 / 1,18) / 3,21 | шт. | 9 | 22803.21 | *1,042 | 213848 |  | 1 | 213848 | [5 empty] | 0 | 0 | 0 | 0
[6 empty] | 213848 |  |  | 213848 |  | 0 | 213848 | 213848 | 0 | [5 empty] | 0 | 0 | 213848 | 0
73 | АЯК-НЕВА КП№3456 от 16.10.14 г., стр.142 | блок внутренний для VRF-системыAUXB 24 GALHGeneral Базисная стоимость: 23 284,76 = (88 198 / 1,18) / 3,21 | шт. | 3 | 23284.76 | *1,042 | 72788 |  | 1 | 72788 | [5 empty] | 0 | 0 | 0 | 0
[6 empty] | 72788 |  |  | 72788 |  | 0 | 72788 | 72788 | 0 | [5 empty] | 0 | 0 | 72788 | 0
74 | 20-06-019-10 Поправка: МДС 81-35.2004, прил.1, т.1, п.3 Поправка: МДС 81-35.2004, п.4.7 Поправка: ТЧ к сб 20 п.1.20.19 | Установка внутреннего блока кассетного типа мощностью свыше 8 кВт | 1 блок | 1 | 64.53 | [10 empty] | 87 | 87 | 56 | 56
|  | Зарплата |  |  | 41.48 | )*1,35*1,15*1,05 | 68 |  | 1 | 68 |  |  |  |  | 68
|  | Эксплуатация машин |  |  | 9.24 | )*1,35*1,25*1,05 | 16 |  | 1 | 16
|  | Материальные ресурсы |  |  | 13.81 |  | 14 |  | 1 | 14
|  | НР от ФОТ | % | 128 |  |  | 87 |  | 128 | 87
|  | СП от ФОТ | % | 83 |  |  | 56 |  | 83 | 56
|  | Затраты труда | чел-ч | 3.74 |  | )*1,35*1,15*1,05 |  |  |  |  | 6.0967
[6 empty] | 241 |  |  | 241 |  | 6.0967 | 241 | 241 | 6.0967 | [5 empty] | 241 | 0 | 0 | 0
75 | АЯК-НЕВА КП№3456 от 16.10.14 г., стр.142 | блок внутренний для VRF-системыAUXB 30 GALHGeneral Базисная стоимость: 28 591,79 = (108 300 / 1,18) / 3,21 | шт. | 1 | 28591.79 | *1,042 | 29793 |  | 1 | 29793 | [5 empty] | 0 | 0 | 0 | 0
[6 empty] | 29793 |  |  | 29793 |  | 0 | 29793 | 29793 | 0 | [5 empty] | 0 | 0 | 29793 | 0
76 | м10-04-100-9 Поправка: МДС 81-35.2004, прил.1, т.2, п.2 | Монтаж блока ДУ кондиционера | 1 ШТ. | 48 | 89.96 | [10 empty] | 4588 | 4588 | 3242 | 3242
|  | Зарплата |  |  | 76.96 | )*1,35 | 4987 |  | 1 | 4987 |  |  |  |  | 4987
|  | Материальные ресурсы |  |  | 13 |  | 624 |  | 1 | 624
|  | НР от ФОТ | % | 92 |  |  | 4588 |  | 92 | 4588
|  | СП от ФОТ | % | 65 |  |  | 3242 |  | 65 | 3242
|  | Затраты труда | чел-ч | 8 |  | )*1,35 |  |  |  |  | 518.4
[6 empty] | 13441 |  |  | 13441 |  | 518.4 | 13441 | 13441 | 518.4 | [5 empty] | 0 | 13441 | 0 | 0
77 | АЯК-НЕВА КП№3456 от 16.10.14 г., стр.142 | Пульт ДУ проводной UTY-RNKG General Базисная стоимость: 2 026,51 = (7 676 / 1,18) / 3,21 | шт. | 48 | 2026.51 | *1,042 | 101358 |  | 1 | 101358 | [5 empty] | 0 | 0 | 0 | 0
[6 empty] | 101358 |  |  | 101358 |  | 0 | 101358 | 101358 | 0 | [5 empty] | 0 | 0 | 101358 | 0
К1.7
78 | 20-06-019-1 Поправка: МДС 81-35.2004, прил.1, т.1, п.3 Поправка: МДС 81-35.2004, п.4.7 Поправка: ТЧ к сб 20 п.1.20.19 | Установка внешнего блока мульти сплит-системы | 1 блок | 3 | 17.14 | [10 empty] | 83 | 83 | 54 | 54
|  | Зарплата |  |  | 13.2 | )*1,35*1,15*1,05 | 65 |  | 1 | 65 |  |  |  |  | 65
|  | Эксплуатация машин |  |  | 3.94 | )*1,35*1,25*1,05 | 21 |  | 1 | 21
|  | НР от ФОТ | % | 128 |  |  | 83 |  | 128 | 83
|  | СП от ФОТ | % | 83 |  |  | 54 |  | 83 | 54
|  | Затраты труда | чел-ч | 1.19 |  | )*1,35*1,15*1,05 |  |  |  |  | 5.8195
[6 empty] | 223 |  |  | 223 |  | 5.8195 | 223 | 223 | 5.8195 | [5 empty] | 223 | 0 | 0 | 0
79 | АЯК-НЕВА КП№3456 от 16.10.14 г., стр.142 | Наружный блок кондиционера (сборный, в составе: AJH108LALH, AJH108LALH, AJH144LALH) AJH 360 LALH General Базисная стоимость: 673 723,01 = (2 551 928 / 1,18) / 3,21 | шт. | 1 | 673723.01 | *1,042 | 702019 |  | 1 | 702019 | [5 empty] | 0 | 0 | 0 | 0
[6 empty] | 702019 |  |  | 702019 |  | 0 | 702019 | 702019 | 0 | [5 empty] | 0 | 0 | 702019 | 0
80 | 20-06-019-8 Поправка: МДС 81-35.2004, прил.1, т.1, п.3 Поправка: МДС 81-35.2004, п.4.7 Поправка: ТЧ к сб 20 п.1.20.19 | Установка внутреннего блока кассетного типа мощностью до 5 кВт | 1 блок | 22 | 53.68 | [10 empty] | 1537 | 1537 | 997 | 997
|  | Зарплата |  |  | 33.49 | )*1,35*1,15*1,05 | 1201 |  | 1 | 1201 |  |  |  |  | 1201
|  | Эксплуатация машин |  |  | 6.38 | )*1,35*1,25*1,05 | 249 |  | 1 | 249
|  | Материальные ресурсы |  |  | 13.81 |  | 304 |  | 1 | 304
|  | НР от ФОТ | % | 128 |  |  | 1537 |  | 128 | 1537
|  | СП от ФОТ | % | 83 |  |  | 997 |  | 83 | 997
|  | Затраты труда | чел-ч | 3.02 |  | )*1,35*1,15*1,05 |  |  |  |  | 108.3055
[6 empty] | 4288 |  |  | 4288 |  | 108.3055 | 4288 | 4288 | 108.3055 | [5 empty] | 4288 | 0 | 0 | 0
81 | АЯК-НЕВА КП№3456 от 16.10.14 г., стр.142 | блок внутренний для VRF-системыAUXB 07 GALHGeneral Базисная стоимость: 18 920,75 = (71 668 / 1,18) / 3,21 | шт. | 14 | 18920.75 | *1,042 | 276016 |  | 1 | 276016 | [5 empty] | 0 | 0 | 0 | 0
[6 empty] | 276016 |  |  | 276016 |  | 0 | 276016 | 276016 | 0 | [5 empty] | 0 | 0 | 276016 | 0
82 | АЯК-НЕВА КП№3456 от 16.10.14 г., стр.142 | Внутренний блок AUXB 09 GALH General Базисная стоимость: 20 586,09 = (77 976 / 1,18) / 3,21 | шт. | 2 | 20586.09 | *1,042 | 42901 |  | 1 | 42901 | [5 empty] | 0 | 0 | 0 | 0
[6 empty] | 42901 |  |  | 42901 |  | 0 | 42901 | 42901 | 0 | [5 empty] | 0 | 0 | 42901 | 0
83 | АЯК-НЕВА КП№3456 от 16.10.14 г., стр.142 | блок внутренний для VRF-системыAUXB 12 GALHGeneral Базисная стоимость: 21 338,51 = (80 826 / 1,18) / 3,21 | шт. | 3 | 21338.51 | *1,042 | 66704 |  | 1 | 66704 | [5 empty] | 0 | 0 | 0 | 0
[6 empty] | 66704 |  |  | 66704 |  | 0 | 66704 | 66704 | 0 | [5 empty] | 0 | 0 | 66704 | 0
84 | АЯК-НЕВА КП№3456 от 16.10.14 г., стр.142 | блок внутренний для VRF-системыAUXB 14 GALHGeneral Базисная стоимость: 22 090,92 = (83 676 / 1,18) / 3,21 | шт. | 3 | 22090.92 | *1,042 | 69056 |  | 1 | 69056 | [5 empty] | 0 | 0 | 0 | 0
[6 empty] | 69056 |  |  | 69056 |  | 0 | 69056 | 69056 | 0 | [5 empty] | 0 | 0 | 69056 | 0
85 | 20-06-019-9 Поправка: МДС 81-35.2004, прил.1, т.1, п.3 Поправка: МДС 81-35.2004, п.4.7 Поправка: ТЧ к сб 20 п.1.20.19 | Установка внутреннего блока кассетного типа мощностью до 8 кВт | 1 блок | 10 | 56.72 | [10 empty] | 762 | 762 | 494 | 494
|  | Зарплата |  |  | 36.49 | )*1,35*1,15*1,05 | 595 |  | 1 | 595 |  |  |  |  | 595
|  | Эксплуатация машин |  |  | 6.42 | )*1,35*1,25*1,05 | 114 |  | 1 | 114
|  | Материальные ресурсы |  |  | 13.81 |  | 138 |  | 1 | 138
|  | НР от ФОТ | % | 128 |  |  | 762 |  | 128 | 762
|  | СП от ФОТ | % | 83 |  |  | 494 |  | 83 | 494
|  | Затраты труда | чел-ч | 3.29 |  | )*1,35*1,15*1,05 |  |  |  |  | 53.6311
[6 empty] | 2103 |  |  | 2103 |  | 53.6311 | 2103 | 2103 | 53.6311 | [5 empty] | 2103 | 0 | 0 | 0
86 | АЯК-НЕВА КП№3456 от 16.10.14 г., стр.142 | блок внутренний для VRF-системыAUXB 18 GALHGeneral Базисная стоимость: 22 803,21 = (86 374 / 1,18) / 3,21 | шт. | 1 | 22803.21 | *1,042 | 23761 |  | 1 | 23761 | [5 empty] | 0 | 0 | 0 | 0
[6 empty] | 23761 |  |  | 23761 |  | 0 | 23761 | 23761 | 0 | [5 empty] | 0 | 0 | 23761 | 0
87 | АЯК-НЕВА КП№3456 от 16.10.14 г., стр.142 | блок внутренний для VRF-системыAUXB 24 GALHGeneral Базисная стоимость: 23 284,76 = (88 198 / 1,18) / 3,21 | шт. | 9 | 23284.76 | *1,042 | 218364 |  | 1 | 218364 | [5 empty] | 0 | 0 | 0 | 0
[6 empty] | 218364 |  |  | 218364 |  | 0 | 218364 | 218364 | 0 | [5 empty] | 0 | 0 | 218364 | 0
88 | 20-06-019-10 Поправка: МДС 81-35.2004, прил.1, т.1, п.3 Поправка: МДС 81-35.2004, п.4.7 Поправка: ТЧ к сб 20 п.1.20.19 | Установка внутреннего блока кассетного типа мощностью свыше 8 кВт | 1 блок | 1 | 64.53 | [10 empty] | 87 | 87 | 56 | 56
|  | Зарплата |  |  | 41.48 | )*1,35*1,15*1,05 | 68 |  | 1 | 68 |  |  |  |  | 68
|  | Эксплуатация машин |  |  | 9.24 | )*1,35*1,25*1,05 | 16 |  | 1 | 16
|  | Материальные ресурсы |  |  | 13.81 |  | 14 |  | 1 | 14
|  | НР от ФОТ | % | 128 |  |  | 87 |  | 128 | 87
|  | СП от ФОТ | % | 83 |  |  | 56 |  | 83 | 56
|  | Затраты труда | чел-ч | 3.74 |  | )*1,35*1,15*1,05 |  |  |  |  | 6.0967
[6 empty] | 241 |  |  | 241 |  | 6.0967 | 241 | 241 | 6.0967 | [5 empty] | 241 | 0 | 0 | 0
89 | АЯК-НЕВА КП№3456 от 16.10.14 г., стр.142 | блок внутренний для VRF-системыAUXB 36 GALHGeneral Базисная стоимость: 29 785,63 = (112 822 / 1,18) / 3,21 | шт. | 1 | 29785.63 | *1,042 | 31037 |  | 1 | 31037 | [5 empty] | 0 | 0 | 0 | 0
[6 empty] | 31037 |  |  | 31037 |  | 0 | 31037 | 31037 | 0 | [5 empty] | 0 | 0 | 31037 | 0
90 | м10-04-100-9 Поправка: МДС 81-35.2004, прил.1, т.2, п.2 | Монтаж блока ДУ кондиционера | 1 ШТ. | 33 | 89.96 | [10 empty] | 3155 | 3155 | 2229 | 2229
|  | Зарплата |  |  | 76.96 | )*1,35 | 3429 |  | 1 | 3429 |  |  |  |  | 3429
|  | Материальные ресурсы |  |  | 13 |  | 429 |  | 1 | 429
|  | НР от ФОТ | % | 92 |  |  | 3155 |  | 92 | 3155
|  | СП от ФОТ | % | 65 |  |  | 2229 |  | 65 | 2229
|  | Затраты труда | чел-ч | 8 |  | )*1,35 |  |  |  |  | 356.4
[6 empty] | 9242 |  |  | 9242 |  | 356.4 | 9242 | 9242 | 356.4 | [5 empty] | 0 | 9242 | 0 | 0
91 | АЯК-НЕВА КП№3456 от 16.10.14 г., стр.142 | Пульт ДУ проводной UTY-RNKG General Базисная стоимость: 2 026,51 = (7 676 / 1,18) / 3,21 | шт. | 33 | 2026.51 | *1,042 | 69683 |  | 1 | 69683 | [5 empty] | 0 | 0 | 0 | 0
[6 empty] | 69683 |  |  | 69683 |  | 0 | 69683 | 69683 | 0 | [5 empty] | 0 | 0 | 69683 | 0
К1.8
92 | 20-06-019-1 Поправка: МДС 81-35.2004, прил.1, т.1, п.3 Поправка: МДС 81-35.2004, п.4.7 Поправка: ТЧ к сб 20 п.1.20.19 | Установка внешнего блока мульти сплит-системы | 1 блок | 2 | 17.14 | [10 empty] | 55 | 55 | 36 | 36
|  | Зарплата |  |  | 13.2 | )*1,35*1,15*1,05 | 43 |  | 1 | 43 |  |  |  |  | 43
|  | Эксплуатация машин |  |  | 3.94 | )*1,35*1,25*1,05 | 14 |  | 1 | 14
|  | НР от ФОТ | % | 128 |  |  | 55 |  | 128 | 55
|  | СП от ФОТ | % | 83 |  |  | 36 |  | 83 | 36
|  | Затраты труда | чел-ч | 1.19 |  | )*1,35*1,15*1,05 |  |  |  |  | 3.8797
[6 empty] | 148 |  |  | 148 |  | 3.8797 | 148 | 148 | 3.8797 | [5 empty] | 148 | 0 | 0 | 0
93 | АЯК-НЕВА КП№3456 от 16.10.14 г., стр.142 | Наружный блок кондиционера (сборный, в составе: AJH108LALH, AJH126LALH) AJH 234 LALH General Базисная стоимость: 422 406,15 = (1 599 990 / 1,18) / 3,21 | шт. | 1 | 422406.15 | *1,042 | 440147 |  | 1 | 440147 | [5 empty] | 0 | 0 | 0 | 0
[6 empty] | 440147 |  |  | 440147 |  | 0 | 440147 | 440147 | 0 | [5 empty] | 0 | 0 | 440147 | 0
94 | 20-06-019-8 Поправка: МДС 81-35.2004, прил.1, т.1, п.3 Поправка: МДС 81-35.2004, п.4.7 Поправка: ТЧ к сб 20 п.1.20.19 | Установка внутреннего блока кассетного типа мощностью до 5 кВт | 1 блок | 19 | 53.68 | [10 empty] | 1327 | 1327 | 861 | 861
|  | Зарплата |  |  | 33.49 | )*1,35*1,15*1,05 | 1037 |  | 1 | 1037 |  |  |  |  | 1037
|  | Эксплуатация машин |  |  | 6.38 | )*1,35*1,25*1,05 | 215 |  | 1 | 215
|  | Материальные ресурсы |  |  | 13.81 |  | 262 |  | 1 | 262
|  | НР от ФОТ | % | 128 |  |  | 1327 |  | 128 | 1327
|  | СП от ФОТ | % | 83 |  |  | 861 |  | 83 | 861
|  | Затраты труда | чел-ч | 3.02 |  | )*1,35*1,15*1,05 |  |  |  |  | 93.5366
[6 empty] | 3702 |  |  | 3702 |  | 93.5366 | 3702 | 3702 | 93.5366 | [5 empty] | 3702 | 0 | 0 | 0
95 | АЯК-НЕВА КП№3456 от 16.10.14 г., стр.142 | блок внутренний для VRF-системыAUXB 07 GALHGeneral Базисная стоимость: 18 920,75 = (71 668 / 1,18) / 3,21 | шт. | 13 | 18920.75 | *1,042 | 256300 |  | 1 | 256300 | [5 empty] | 0 | 0 | 0 | 0
[6 empty] | 256300 |  |  | 256300 |  | 0 | 256300 | 256300 | 0 | [5 empty] | 0 | 0 | 256300 | 0
96 | АЯК-НЕВА КП№3456 от 16.10.14 г., стр.142 | блок внутренний для VRF-системыAUXB 09 GALHGeneral Базисная стоимость: 20 586,09 = (77 976 / 1,18) / 3,21 | шт. | 3 | 20586.09 | *1,042 | 64352 |  | 1 | 64352 | [5 empty] | 0 | 0 | 0 | 0
[6 empty] | 64352 |  |  | 64352 |  | 0 | 64352 | 64352 | 0 | [5 empty] | 0 | 0 | 64352 | 0
97 | АЯК-НЕВА КП№3456 от 16.10.14 г., стр.142 | блок внутренний для VRF-системыAUXB 12 GALHGeneral Базисная стоимость: 21 338,51 = (80 826 / 1,18) / 3,21 | шт. | 1 | 21338.51 | *1,042 | 22235 |  | 1 | 22235 | [5 empty] | 0 | 0 | 0 | 0
[6 empty] | 22235 |  |  | 22235 |  | 0 | 22235 | 22235 | 0 | [5 empty] | 0 | 0 | 22235 | 0
98 | АЯК-НЕВА КП№3456 от 16.10.14 г., стр.142 | блок внутренний для VRF-системыAUXB 14 GALHGeneral Базисная стоимость: 22 090,92 = (83 676 / 1,18) / 3,21 | шт. | 2 | 22090.92 | *1,042 | 46037 |  | 1 | 46037 | [5 empty] | 0 | 0 | 0 | 0
[6 empty] | 46037 |  |  | 46037 |  | 0 | 46037 | 46037 | 0 | [5 empty] | 0 | 0 | 46037 | 0
99 | 20-06-019-9 Поправка: МДС 81-35.2004, прил.1, т.1, п.3 Поправка: МДС 81-35.2004, п.4.7 Поправка: ТЧ к сб 20 п.1.20.19 | Установка внутреннего блока кассетного типа мощностью до 8 кВт | 1 блок | 6 | 56.72 | [10 empty] | 457 | 457 | 296 | 296
|  | Зарплата |  |  | 36.49 | )*1,35*1,15*1,05 | 357 |  | 1 | 357 |  |  |  |  | 357
|  | Эксплуатация машин |  |  | 6.42 | )*1,35*1,25*1,05 | 68 |  | 1 | 68
|  | Материальные ресурсы |  |  | 13.81 |  | 83 |  | 1 | 83
|  | НР от ФОТ | % | 128 |  |  | 457 |  | 128 | 457
|  | СП от ФОТ | % | 83 |  |  | 296 |  | 83 | 296
|  | Затраты труда | чел-ч | 3.29 |  | )*1,35*1,15*1,05 |  |  |  |  | 32.1787
[6 empty] | 1261 |  |  | 1261 |  | 32.1787 | 1261 | 1261 | 32.1787 | [5 empty] | 1261 | 0 | 0 | 0
100 | АЯК-НЕВА КП№3456 от 16.10.14 г., стр.142 | блок внутренний для VRF-системыAUXB 18 GALHGeneral Базисная стоимость: 22 803,21 = (86 374 / 1,18) / 3,21 | шт. | 2 | 22803.21 | *1,042 | 47522 |  | 1 | 47522 | [5 empty] | 0 | 0 | 0 | 0
[6 empty] | 47522 |  |  | 47522 |  | 0 | 47522 | 47522 | 0 | [5 empty] | 0 | 0 | 47522 | 0
101 | АЯК-НЕВА КП№3456 от 16.10.14 г., стр.142 | блок внутренний для VRF-системыAUXB 24 GALHGeneral Базисная стоимость: 23 284,76 = (88 198 / 1,18) / 3,21 | шт. | 4 | 23284.76 | *1,042 | 97051 |  | 1 | 97051 | [5 empty] | 0 | 0 | 0 | 0
[6 empty] | 97051 |  |  | 97051 |  | 0 | 97051 | 97051 | 0 | [5 empty] | 0 | 0 | 97051 | 0
102 | 20-06-019-10 Поправка: МДС 81-35.2004, прил.1, т.1, п.3 Поправка: МДС 81-35.2004, п.4.7 Поправка: ТЧ к сб 20 п.1.20.19 | Установка внутреннего блока кассетного типа мощностью свыше 8 кВт | 1 блок | 2 | 64.53 | [10 empty] | 173 | 173 | 112 | 112
|  | Зарплата |  |  | 41.48 | )*1,35*1,15*1,05 | 135 |  | 1 | 135 |  |  |  |  | 135
|  | Эксплуатация машин |  |  | 9.24 | )*1,35*1,25*1,05 | 33 |  | 1 | 33
|  | Материальные ресурсы |  |  | 13.81 |  | 28 |  | 1 | 28
|  | НР от ФОТ | % | 128 |  |  | 173 |  | 128 | 173
|  | СП от ФОТ | % | 83 |  |  | 112 |  | 83 | 112
|  | Затраты труда | чел-ч | 3.74 |  | )*1,35*1,15*1,05 |  |  |  |  | 12.1933
[6 empty] | 481 |  |  | 481 |  | 12.1933 | 481 | 481 | 12.1933 | [5 empty] | 481 | 0 | 0 | 0
103 | АЯК-НЕВА КП№3456 от 16.10.14 г., стр.142 | блок внутренний для VRF-системыAUXB 30 GALHGeneral Базисная стоимость: 28 591,79 = (108 300 / 1,18) / 3,21 | шт. | 2 | 28591.79 | *1,042 | 59585 |  | 1 | 59585 | [5 empty] | 0 | 0 | 0 | 0
[6 empty] | 59585 |  |  | 59585 |  | 0 | 59585 | 59585 | 0 | [5 empty] | 0 | 0 | 59585 | 0
104 | м10-04-100-9 Поправка: МДС 81-35.2004, прил.1, т.2, п.2 | Монтаж блока ДУ кондиционера | 1 ШТ. | 27 | 89.96 | [10 empty] | 2581 | 2581 | 1823 | 1823
|  | Зарплата |  |  | 76.96 | )*1,35 | 2805 |  | 1 | 2805 |  |  |  |  | 2805
|  | Материальные ресурсы |  |  | 13 |  | 351 |  | 1 | 351
|  | НР от ФОТ | % | 92 |  |  | 2581 |  | 92 | 2581
|  | СП от ФОТ | % | 65 |  |  | 1823 |  | 65 | 1823
|  | Затраты труда | чел-ч | 8 |  | )*1,35 |  |  |  |  | 291.6
[6 empty] | 7560 |  |  | 7560 |  | 291.6 | 7560 | 7560 | 291.6 | [5 empty] | 0 | 7560 | 0 | 0
105 | АЯК-НЕВА КП№3456 от 16.10.14 г., стр.142 | Пульт ДУ проводной UTY-RNKG General Базисная стоимость: 2 026,51 = (7 676 / 1,18) / 3,21 | шт. | 27 | 2026.51 | *1,042 | 57014 |  | 1 | 57014 | [5 empty] | 0 | 0 | 0 | 0
[6 empty] | 57014 |  |  | 57014 |  | 0 | 57014 | 57014 | 0 | [5 empty] | 0 | 0 | 57014 | 0
К1.9
106 | м07-01-035-2 Поправка: МДС 81-35.2004, прил.1, т.2, п.2 | Агрегат или машина компрессорно-конденсаторная, масса 0,7 т | 1 ШТ. | 1 | 738.96 | [10 empty] | 391 | 391 | 293 | 293
|  | Зарплата |  |  | 357.12 | )*1,35 | 482 |  | 1 | 482 |  |  |  |  | 482
|  | Эксплуатация машин |  |  | 98.95 | )*1,35 | 134 |  | 1 | 134
|  | в т.ч. зарплата машинистов |  |  | 5.54 | )*1,35 | 7 |  | 1 | 7 |  |  |  |  | 7
|  | Материальные ресурсы |  |  | 282.89 |  | 283 |  | 1 | 283
|  | НР от ФОТ | % | 80 |  |  | 391 |  | 80 | 391
|  | СП от ФОТ | % | 60 |  |  | 293 |  | 60 | 293
|  | Затраты труда | чел-ч | 36 |  | )*1,35 |  |  |  |  | 48.6
[6 empty] | 1583 |  |  | 1583 |  | 48.6 | 1583 | 1583 | 48.6 | [5 empty] | 0 | 1583 | 0 | 0
107 | АЯК-НЕВА КП№3456 от 16.10.14 г., стр.142 | прецизионный кондиционер, холодопроизводительность 16,4 кВтXST1019U + UCM/SLMontair Базисная стоимость: 307 619,20 = (1 165 200 / 1,18) / 3,21 | шт. | 1 | 307619.2 | *1,042 | 320539 |  | 1 | 320539 | [5 empty] | 0 | 0 | 0 | 0
[6 empty] | 320539 |  |  | 320539 |  | 0 | 320539 | 320539 | 0 | [5 empty] | 0 | 0 | 320539 | 0
К1.10
108 | м07-01-035-2 Поправка: МДС 81-35.2004, прил.1, т.2, п.2 | Агрегат или машина компрессорно-конденсаторная, масса 0,7 т | 1 ШТ. | 1 | 738.96 | [10 empty] | 391 | 391 | 293 | 293
|  | Зарплата |  |  | 357.12 | )*1,35 | 482 |  | 1 | 482 |  |  |  |  | 482
|  | Эксплуатация машин |  |  | 98.95 | )*1,35 | 134 |  | 1 | 134
|  | в т.ч. зарплата машинистов |  |  | 5.54 | )*1,35 | 7 |  | 1 | 7 |  |  |  |  | 7
|  | Материальные ресурсы |  |  | 282.89 |  | 283 |  | 1 | 283
|  | НР от ФОТ | % | 80 |  |  | 391 |  | 80 | 391
|  | СП от ФОТ | % | 60 |  |  | 293 |  | 60 | 293
|  | Затраты труда | чел-ч | 36 |  | )*1,35 |  |  |  |  | 48.6
[6 empty] | 1583 |  |  | 1583 |  | 48.6 | 1583 | 1583 | 48.6 | [5 empty] | 0 | 1583 | 0 | 0
109 | АЯК-НЕВА КП№3456 от 16.10.14 г., стр.142 | прецизионный кондиционер, холодопроизводительность 16,4 кВтXST1019U + UCM/SLMontair Базисная стоимость: 307 619,20 = (1 165 200 / 1,18) / 3,21 | шт. | 1 | 307619.2 | *1,042 | 320539 |  | 1 | 320539 | [5 empty] | 0 | 0 | 0 | 0
[6 empty] | 320539 |  |  | 320539 |  | 0 | 320539 | 320539 | 0 | [5 empty] | 0 | 0 | 320539 | 0
П1.16
110 | м07-01-035-2 Поправка: МДС 81-35.2004, прил.1, т.2, п.2 | Агрегат или машина компрессорно-конденсаторная, масса 0,7 т | 1 ШТ. | 1 | 738.96 | [10 empty] | 391 | 391 | 293 | 293
|  | Зарплата |  |  | 357.12 | )*1,35 | 482 |  | 1 | 482 |  |  |  |  | 482
|  | Эксплуатация машин |  |  | 98.95 | )*1,35 | 134 |  | 1 | 134
|  | в т.ч. зарплата машинистов |  |  | 5.54 | )*1,35 | 7 |  | 1 | 7 |  |  |  |  | 7
|  | Материальные ресурсы |  |  | 282.89 |  | 283 |  | 1 | 283
|  | НР от ФОТ | % | 80 |  |  | 391 |  | 80 | 391
|  | СП от ФОТ | % | 60 |  |  | 293 |  | 60 | 293
|  | Затраты труда | чел-ч | 36 |  | )*1,35 |  |  |  |  | 48.6
[6 empty] | 1583 |  |  | 1583 |  | 48.6 | 1583 | 1583 | 48.6 | [5 empty] | 0 | 1583 | 0 | 0
111 | КП DCO064778 от 19.08.2014 ДАК | блок компрессорно-конденсаторный, холодопроизв -ть 11,2 кВтERQ100AVDaikin Базисная стоимость: 68 426,79 = (259 187 / 1,18) / 3,21 | шт. | 1 | 68426.79 | *1,042 | 71301 |  | 1 | 71301 | [5 empty] | 0 | 0 | 0 | 0
[6 empty] | 71301 |  |  | 71301 |  | 0 | 71301 | 71301 | 0 | [5 empty] | 0 | 0 | 71301 | 0
К2.1
112 | 20-06-019-1 Поправка: МДС 81-35.2004, прил.1, т.1, п.3 Поправка: МДС 81-35.2004, п.4.7 Поправка: ТЧ к сб 20 п.1.20.19 | Установка внешнего блока мульти сплит-системы | 1 блок | 3 | 17.14 | [10 empty] | 83 | 83 | 54 | 54
|  | Зарплата |  |  | 13.2 | )*1,35*1,15*1,05 | 65 |  | 1 | 65 |  |  |  |  | 65
|  | Эксплуатация машин |  |  | 3.94 | )*1,35*1,25*1,05 | 21 |  | 1 | 21
|  | НР от ФОТ | % | 128 |  |  | 83 |  | 128 | 83
|  | СП от ФОТ | % | 83 |  |  | 54 |  | 83 | 54
|  | Затраты труда | чел-ч | 1.19 |  | )*1,35*1,15*1,05 |  |  |  |  | 5.8195
[6 empty] | 223 |  |  | 223 |  | 5.8195 | 223 | 223 | 5.8195 | [5 empty] | 223 | 0 | 0 | 0
113 | АЯК-НЕВА КП№3456 от 16.10.14 г., стр.142 | Внешний блок AJH 144 LALH General Базисная стоимость: 269 404,93 = (1 020 452 / 1,18) / 3,21 | шт. | 3 | 269404.93 | *1,042 | 842160 |  | 1 | 842160 | [5 empty] | 0 | 0 | 0 | 0
[6 empty] | 842160 |  |  | 842160 |  | 0 | 842160 | 842160 | 0 | [5 empty] | 0 | 0 | 842160 | 0
114 | 20-06-019-8 Поправка: МДС 81-35.2004, прил.1, т.1, п.3 Поправка: МДС 81-35.2004, п.4.7 Поправка: ТЧ к сб 20 п.1.20.19 | Установка внутреннего блока кассетного типа мощностью до 5 кВт | 1 блок | 37 | 53.68 | [10 empty] | 2586 | 2586 | 1677 | 1677
Объем: 37=18+4+8+7
|  | Зарплата |  |  | 33.49 | )*1,35*1,15*1,05 | 2020 |  | 1 | 2020 |  |  |  |  | 2020
|  | Эксплуатация машин |  |  | 6.38 | )*1,35*1,25*1,05 | 418 |  | 1 | 418
|  | Материальные ресурсы |  |  | 13.81 |  | 511 |  | 1 | 511
|  | НР от ФОТ | % | 128 |  |  | 2586 |  | 128 | 2586
|  | СП от ФОТ | % | 83 |  |  | 1677 |  | 83 | 1677
|  | Затраты труда | чел-ч | 3.02 |  | )*1,35*1,15*1,05 |  |  |  |  | 182.1502
[6 empty] | 7212 |  |  | 7212 |  | 182.1502 | 7212 | 7212 | 182.1502 | [5 empty] | 7212 | 0 | 0 | 0
115 | АЯК-НЕВА КП№3456 от 16.10.14 г., стр.142 | блок внутренний для VRF-системыAUXB 07 GALHGeneral Базисная стоимость: 18 920,75 = (71 668 / 1,18) / 3,21 | шт. | 18 | 18920.75 | *1,042 | 354878 |  | 1 | 354878 | [5 empty] | 0 | 0 | 0 | 0
[6 empty] | 354878 |  |  | 354878 |  | 0 | 354878 | 354878 | 0 | [5 empty] | 0 | 0 | 354878 | 0
116 | АЯК-НЕВА КП№3456 от 16.10.14 г., стр.142 | блок внутренний для VRF-системыAUXB 09 GALHGeneral Базисная стоимость: 20 586,09 = (77 976 / 1,18) / 3,21 | шт. | 4 | 20586.09 | *1,042 | 85803 |  | 1 | 85803 | [5 empty] | 0 | 0 | 0 | 0
[6 empty] | 85803 |  |  | 85803 |  | 0 | 85803 | 85803 | 0 | [5 empty] | 0 | 0 | 85803 | 0
117 | АЯК-НЕВА КП№3456 от 16.10.14 г., стр.142 | блок внутренний для VRF-системыAUXB 12 GALHGeneral Базисная стоимость: 21 338,51 = (80 826 / 1,18) / 3,21 | шт. | 8 | 21338.51 | *1,042 | 177878 |  | 1 | 177878 | [5 empty] | 0 | 0 | 0 | 0
[6 empty] | 177878 |  |  | 177878 |  | 0 | 177878 | 177878 | 0 | [5 empty] | 0 | 0 | 177878 | 0
118 | АЯК-НЕВА КП№3456 от 16.10.14 г., стр.142 | блок внутренний для VRF-системыAUXB 14 GALHGeneral Базисная стоимость: 22 090,92 = (83 676 / 1,18) / 3,21 | шт. | 7 | 22090.92 | *1,042 | 161131 |  | 1 | 161131 | [5 empty] | 0 | 0 | 0 | 0
[6 empty] | 161131 |  |  | 161131 |  | 0 | 161131 | 161131 | 0 | [5 empty] | 0 | 0 | 161131 | 0
119 | 20-06-019-9 Поправка: МДС 81-35.2004, прил.1, т.1, п.3 Поправка: МДС 81-35.2004, п.4.7 Поправка: ТЧ к сб 20 п.1.20.19 | Установка внутреннего блока кассетного типа мощностью до 8 кВт | 1 блок | 5 | 56.72 | [10 empty] | 380 | 380 | 247 | 247
|  | Зарплата |  |  | 36.49 | )*1,35*1,15*1,05 | 297 |  | 1 | 297 |  |  |  |  | 297
|  | Эксплуатация машин |  |  | 6.42 | )*1,35*1,25*1,05 | 57 |  | 1 | 57
|  | Материальные ресурсы |  |  | 13.81 |  | 69 |  | 1 | 69
|  | НР от ФОТ | % | 128 |  |  | 380 |  | 128 | 380
|  | СП от ФОТ | % | 83 |  |  | 247 |  | 83 | 247
|  | Затраты труда | чел-ч | 3.29 |  | )*1,35*1,15*1,05 |  |  |  |  | 26.8156
[6 empty] | 1050 |  |  | 1050 |  | 26.8156 | 1050 | 1050 | 26.8156 | [5 empty] | 1050 | 0 | 0 | 0
120 | АЯК-НЕВА КП№3456 от 16.10.14 г., стр.142 | блок внутренний для VRF-системыAUXB 18 GALHGeneral Базисная стоимость: 22 803,21 = (86 374 / 1,18) / 3,21 | шт. | 2 | 22803.21 | *1,042 | 47522 |  | 1 | 47522 | [5 empty] | 0 | 0 | 0 | 0
[6 empty] | 47522 |  |  | 47522 |  | 0 | 47522 | 47522 | 0 | [5 empty] | 0 | 0 | 47522 | 0
121 | АЯК-НЕВА КП№3456 от 16.10.14 г., стр.142 | блок внутренний для VRF-системыAUXB 24 GALHGeneral Базисная стоимость: 23 284,76 = (88 198 / 1,18) / 3,21 | шт. | 3 | 23284.76 | *1,042 | 72788 |  | 1 | 72788 | [5 empty] | 0 | 0 | 0 | 0
[6 empty] | 72788 |  |  | 72788 |  | 0 | 72788 | 72788 | 0 | [5 empty] | 0 | 0 | 72788 | 0
122 | 20-06-019-10 Поправка: МДС 81-35.2004, прил.1, т.1, п.3 Поправка: МДС 81-35.2004, п.4.7 Поправка: ТЧ к сб 20 п.1.20.19 | Установка внутреннего блока кассетного типа мощностью свыше 8 кВт | 1 блок | 1 | 64.53 | [10 empty] | 87 | 87 | 56 | 56
|  | Зарплата |  |  | 41.48 | )*1,35*1,15*1,05 | 68 |  | 1 | 68 |  |  |  |  | 68
|  | Эксплуатация машин |  |  | 9.24 | )*1,35*1,25*1,05 | 16 |  | 1 | 16
|  | Материальные ресурсы |  |  | 13.81 |  | 14 |  | 1 | 14
|  | НР от ФОТ | % | 128 |  |  | 87 |  | 128 | 87
|  | СП от ФОТ | % | 83 |  |  | 56 |  | 83 | 56
|  | Затраты труда | чел-ч | 3.74 |  | )*1,35*1,15*1,05 |  |  |  |  | 6.0967
[6 empty] | 241 |  |  | 241 |  | 6.0967 | 241 | 241 | 6.0967 | [5 empty] | 241 | 0 | 0 | 0
123 | АЯК-НЕВА КП№3456 от 16.10.14 г., стр.142 | блок внутренний для VRF-системыAUXB 30 GALHGeneral Базисная стоимость: 28 591,79 = (108 300 / 1,18) / 3,21 | шт. | 1 | 28591.79 | *1,042 | 29793 |  | 1 | 29793 | [5 empty] | 0 | 0 | 0 | 0
[6 empty] | 29793 |  |  | 29793 |  | 0 | 29793 | 29793 | 0 | [5 empty] | 0 | 0 | 29793 | 0
124 | м10-04-100-9 Поправка: МДС 81-35.2004, прил.1, т.2, п.2 | Монтаж блока ДУ кондиционера | 1 ШТ. | 43 | 89.96 | [10 empty] | 4111 | 4111 | 2904 | 2904
|  | Зарплата |  |  | 76.96 | )*1,35 | 4468 |  | 1 | 4468 |  |  |  |  | 4468
|  | Материальные ресурсы |  |  | 13 |  | 559 |  | 1 | 559
|  | НР от ФОТ | % | 92 |  |  | 4111 |  | 92 | 4111
|  | СП от ФОТ | % | 65 |  |  | 2904 |  | 65 | 2904
|  | Затраты труда | чел-ч | 8 |  | )*1,35 |  |  |  |  | 464.4
[6 empty] | 12042 |  |  | 12042 |  | 464.4 | 12042 | 12042 | 464.4 | [5 empty] | 0 | 12042 | 0 | 0
125 | АЯК-НЕВА КП№3456 от 16.10.14 г., стр.142 | Пульт ДУ проводной UTY-RNKG General Базисная стоимость: 2 026,51 = (7 676 / 1,18) / 3,21 | шт. | 43 | 2026.51 | *1,042 | 90800 |  | 1 | 90800 | [5 empty] | 0 | 0 | 0 | 0
[6 empty] | 90800 |  |  | 90800 |  | 0 | 90800 | 90800 | 0 | [5 empty] | 0 | 0 | 90800 | 0
127 | 20-06-019-1 Поправка: МДС 81-35.2004, прил.1, т.1, п.3 Поправка: МДС 81-35.2004, п.4.7 Поправка: ТЧ к сб 20 п.1.20.19 | Установка внешнего блока мульти сплит-системы | 1 блок | 3 | 17.14 | [10 empty] | 83 | 83 | 54 | 54
|  | Зарплата |  |  | 13.2 | )*1,35*1,15*1,05 | 65 |  | 1 | 65 |  |  |  |  | 65
|  | Эксплуатация машин |  |  | 3.94 | )*1,35*1,25*1,05 | 21 |  | 1 | 21
|  | НР от ФОТ | % | 128 |  |  | 83 |  | 128 | 83
|  | СП от ФОТ | % | 83 |  |  | 54 |  | 83 | 54
|  | Затраты труда | чел-ч | 1.19 |  | )*1,35*1,15*1,05 |  |  |  |  | 5.8195
[6 empty] | 223 |  |  | 223 |  | 5.8195 | 223 | 223 | 5.8195 | [5 empty] | 223 | 0 | 0 | 0
128 | АЯК-НЕВА КП№3456 от 16.10.14 г., стр.142 | Внешний блок AJH 144 LALH General Базисная стоимость: 269 404,93 = (1 020 452 / 1,18) / 3,21 | шт. | 3 | 269404.93 | *1,042 | 842160 |  | 1 | 842160 | [5 empty] | 0 | 0 | 0 | 0
[6 empty] | 842160 |  |  | 842160 |  | 0 | 842160 | 842160 | 0 | [5 empty] | 0 | 0 | 842160 | 0
129 | 20-06-019-8 Поправка: МДС 81-35.2004, прил.1, т.1, п.3 Поправка: МДС 81-35.2004, п.4.7 Поправка: ТЧ к сб 20 п.1.20.19 | Установка внутреннего блока кассетного типа мощностью до 5 кВт | 1 блок | 20 | 53.68 | [10 empty] | 1398 | 1398 | 906 | 906
|  | Зарплата |  |  | 33.49 | )*1,35*1,15*1,05 | 1092 |  | 1 | 1092 |  |  |  |  | 1092
|  | Эксплуатация машин |  |  | 6.38 | )*1,35*1,25*1,05 | 226 |  | 1 | 226
|  | Материальные ресурсы |  |  | 13.81 |  | 276 |  | 1 | 276
|  | НР от ФОТ | % | 128 |  |  | 1398 |  | 128 | 1398
|  | СП от ФОТ | % | 83 |  |  | 906 |  | 83 | 906
|  | Затраты труда | чел-ч | 3.02 |  | )*1,35*1,15*1,05 |  |  |  |  | 98.4595
[6 empty] | 3898 |  |  | 3898 |  | 98.4595 | 3898 | 3898 | 98.4595 | [5 empty] | 3898 | 0 | 0 | 0
130 | АЯК-НЕВА КП№3456 от 16.10.14 г., стр.142 | блок внутренний для VRF-системыAUXB 07 GALHGeneral Базисная стоимость: 18 920,75 = (71 668 / 1,18) / 3,21 | шт. | 11 | 18920.75 | *1,042 | 216870 |  | 1 | 216870 | [5 empty] | 0 | 0 | 0 | 0
[6 empty] | 216870 |  |  | 216870 |  | 0 | 216870 | 216870 | 0 | [5 empty] | 0 | 0 | 216870 | 0
131 | АЯК-НЕВА КП№3456 от 16.10.14 г., стр.142 | блок внутренний для VRF-системыAUXB 09 GALHGeneral Базисная стоимость: 20 586,09 = (77 976 / 1,18) / 3,21 | шт. | 4 | 20586.09 | *1,042 | 85803 |  | 1 | 85803 | [5 empty] | 0 | 0 | 0 | 0
[6 empty] | 85803 |  |  | 85803 |  | 0 | 85803 | 85803 | 0 | [5 empty] | 0 | 0 | 85803 | 0
132 | АЯК-НЕВА КП№3456 от 16.10.14 г., стр.142 | блок внутренний для VRF-системыAUXB 12 GALHGeneral Базисная стоимость: 21 338,51 = (80 826 / 1,18) / 3,21 | шт. | 2 | 21338.51 | *1,042 | 44469 |  | 1 | 44469 | [5 empty] | 0 | 0 | 0 | 0
[6 empty] | 44469 |  |  | 44469 |  | 0 | 44469 | 44469 | 0 | [5 empty] | 0 | 0 | 44469 | 0
133 | АЯК-НЕВА КП№3456 от 16.10.14 г., стр.142 | блок внутренний для VRF-системыAUXB 14 GALHGeneral Базисная стоимость: 22 090,92 = (83 676 / 1,18) / 3,21 | шт. | 3 | 22090.92 | *1,042 | 69056 |  | 1 | 69056 | [5 empty] | 0 | 0 | 0 | 0
[6 empty] | 69056 |  |  | 69056 |  | 0 | 69056 | 69056 | 0 | [5 empty] | 0 | 0 | 69056 | 0
134 | 20-06-019-9 Поправка: МДС 81-35.2004, прил.1, т.1, п.3 Поправка: МДС 81-35.2004, п.4.7 Поправка: ТЧ к сб 20 п.1.20.19 | Установка внутреннего блока кассетного типа мощностью до 8 кВт | 1 блок | 14 | 56.72 | [10 empty] | 1066 | 1066 | 691 | 691
|  | Зарплата |  |  | 36.49 | )*1,35*1,15*1,05 | 833 |  | 1 | 833 |  |  |  |  | 833
|  | Эксплуатация машин |  |  | 6.42 | )*1,35*1,25*1,05 | 159 |  | 1 | 159
|  | Материальные ресурсы |  |  | 13.81 |  | 193 |  | 1 | 193
|  | НР от ФОТ | % | 128 |  |  | 1066 |  | 128 | 1066
|  | СП от ФОТ | % | 83 |  |  | 691 |  | 83 | 691
|  | Затраты труда | чел-ч | 3.29 |  | )*1,35*1,15*1,05 |  |  |  |  | 75.0836
[6 empty] | 2942 |  |  | 2942 |  | 75.0836 | 2942 | 2942 | 75.0836 | [5 empty] | 2942 | 0 | 0 | 0
135 | АЯК-НЕВА КП№3456 от 16.10.14 г., стр.142 | блок внутренний для VRF-системыAUXB 18 GALHGeneral Базисная стоимость: 22 803,21 = (86 374 / 1,18) / 3,21 | шт. | 4 | 22803.21 | *1,042 | 95044 |  | 1 | 95044 | [5 empty] | 0 | 0 | 0 | 0
[6 empty] | 95044 |  |  | 95044 |  | 0 | 95044 | 95044 | 0 | [5 empty] | 0 | 0 | 95044 | 0
136 | АЯК-НЕВА КП№3456 от 16.10.14 г., стр.142 | блок внутренний для VRF-системыAUXB 24 GALHGeneral Базисная стоимость: 23 284,76 = (88 198 / 1,18) / 3,21 | шт. | 10 | 23284.76 | *1,042 | 242627 |  | 1 | 242627 | [5 empty] | 0 | 0 | 0 | 0
[6 empty] | 242627 |  |  | 242627 |  | 0 | 242627 | 242627 | 0 | [5 empty] | 0 | 0 | 242627 | 0
137 | м10-04-100-9 Поправка: МДС 81-35.2004, прил.1, т.2, п.2 | Монтаж блока ДУ кондиционера | 1 ШТ. | 34 | 89.96 | [10 empty] | 3250 | 3250 | 2296 | 2296
|  | Зарплата |  |  | 76.96 | )*1,35 | 3533 |  | 1 | 3533 |  |  |  |  | 3533
|  | Материальные ресурсы |  |  | 13 |  | 442 |  | 1 | 442
|  | НР от ФОТ | % | 92 |  |  | 3250 |  | 92 | 3250
|  | СП от ФОТ | % | 65 |  |  | 2296 |  | 65 | 2296
|  | Затраты труда | чел-ч | 8 |  | )*1,35 |  |  |  |  | 367.2
[6 empty] | 9521 |  |  | 9521 |  | 367.2 | 9521 | 9521 | 367.2 | [5 empty] | 0 | 9521 | 0 | 0
138 | АЯК-НЕВА КП№3456 от 16.10.14 г., стр.142 | Пульт ДУ проводной UTY-RNKG General Базисная стоимость: 2 026,51 = (7 676 / 1,18) / 3,21 | шт. | 34 | 2026.51 | *1,042 | 71795 |  | 1 | 71795 | [5 empty] | 0 | 0 | 0 | 0
[6 empty] | 71795 |  |  | 71795 |  | 0 | 71795 | 71795 | 0 | [5 empty] | 0 | 0 | 71795 | 0
П2.4
139 | м07-01-035-2 Поправка: МДС 81-35.2004, прил.1, т.2, п.2 | Агрегат или машина компрессорно-конденсаторная, масса 0,7 т | 1 ШТ. | 1 | 738.96 | [10 empty] | 391 | 391 | 293 | 293
|  | Зарплата |  |  | 357.12 | )*1,35 | 482 |  | 1 | 482 |  |  |  |  | 482
|  | Эксплуатация машин |  |  | 98.95 | )*1,35 | 134 |  | 1 | 134
|  | в т.ч. зарплата машинистов |  |  | 5.54 | )*1,35 | 7 |  | 1 | 7 |  |  |  |  | 7
|  | Материальные ресурсы |  |  | 282.89 |  | 283 |  | 1 | 283
|  | НР от ФОТ | % | 80 |  |  | 391 |  | 80 | 391
|  | СП от ФОТ | % | 60 |  |  | 293 |  | 60 | 293
|  | Затраты труда | чел-ч | 36 |  | )*1,35 |  |  |  |  | 48.6
[6 empty] | 1583 |  |  | 1583 |  | 48.6 | 1583 | 1583 | 48.6 | [5 empty] | 0 | 1583 | 0 | 0
140 | КП DCO064778 от 19.08.2014 ДАК | блок компрессорно-конденсаторный, холодопроизв -ть 28 кВтERQ250AWDaikin Базисная стоимость: 126 573,21 = (479 434 / 1,18) / 3,21 | шт. | 1 | 126573.21 | *1,042 | 131889 |  | 1 | 131889 | [5 empty] | 0 | 0 | 0 | 0
[6 empty] | 131889 |  |  | 131889 |  | 0 | 131889 | 131889 | 0 | [5 empty] | 0 | 0 | 131889 | 0
П2.5
141 | м07-01-035-2 Поправка: МДС 81-35.2004, прил.1, т.2, п.2 | Агрегат или машина компрессорно-конденсаторная, масса 0,7 т | 1 ШТ. | 1 | 738.96 | [10 empty] | 391 | 391 | 293 | 293
|  | Зарплата |  |  | 357.12 | )*1,35 | 482 |  | 1 | 482 |  |  |  |  | 482
|  | Эксплуатация машин |  |  | 98.95 | )*1,35 | 134 |  | 1 | 134
|  | в т.ч. зарплата машинистов |  |  | 5.54 | )*1,35 | 7 |  | 1 | 7 |  |  |  |  | 7
|  | Материальные ресурсы |  |  | 282.89 |  | 283 |  | 1 | 283
|  | НР от ФОТ | % | 80 |  |  | 391 |  | 80 | 391
|  | СП от ФОТ | % | 60 |  |  | 293 |  | 60 | 293
|  | Затраты труда | чел-ч | 36 |  | )*1,35 |  |  |  |  | 48.6
[6 empty] | 1583 |  |  | 1583 |  | 48.6 | 1583 | 1583 | 48.6 | [5 empty] | 0 | 1583 | 0 | 0
142 | КП DCO064778 от 19.08.2014 ДАК | блок компрессорно-конденсаторный, холодопроизв -ть 28 кВтERQ250AWDaikin Базисная стоимость: 126 573,21 = (479 434 / 1,18) / 3,21 | шт. | 1 | 126573.21 | *1,042 | 131889 |  | 1 | 131889 | [5 empty] | 0 | 0 | 0 | 0
[6 empty] | 131889 |  |  | 131889 |  | 0 | 131889 | 131889 | 0 | [5 empty] | 0 | 0 | 131889 | 0
К 1.11
143 | 20-06-019-1 Поправка: МДС 81-35.2004, прил.1, т.1, п.3 Поправка: МДС 81-35.2004, п.4.7 Поправка: ТЧ к сб 20 п.1.20.19 | Установка внешнего блока мульти сплит-системы | 1 блок | 2 | 17.14 | [10 empty] | 55 | 55 | 36 | 36
|  | Зарплата |  |  | 13.2 | )*1,35*1,15*1,05 | 43 |  | 1 | 43 |  |  |  |  | 43
|  | Эксплуатация машин |  |  | 3.94 | )*1,35*1,25*1,05 | 14 |  | 1 | 14
|  | НР от ФОТ | % | 128 |  |  | 55 |  | 128 | 55
|  | СП от ФОТ | % | 83 |  |  | 36 |  | 83 | 36
|  | Затраты труда | чел-ч | 1.19 |  | )*1,35*1,15*1,05 |  |  |  |  | 3.8797
[6 empty] | 148 |  |  | 148 |  | 3.8797 | 148 | 148 | 3.8797 | [5 empty] | 148 | 0 | 0 | 0
144 | АЯК-НЕВА КП№3456 от 16.10.14 г., стр.142 | Наружный блок кондиционера (сборный, в составе: AJH108LALH, AJH126LALH) AJH 234 LALH General Базисная стоимость: 422 406,15 = (1 599 990 / 1,18) / 3,21 | шт. | 1 | 422406.15 | *1,042 | 440147 |  | 1 | 440147 | [5 empty] | 0 | 0 | 0 | 0
[6 empty] | 440147 |  |  | 440147 |  | 0 | 440147 | 440147 | 0 | [5 empty] | 0 | 0 | 440147 | 0
145 | 20-06-019-8 Поправка: МДС 81-35.2004, прил.1, т.1, п.3 Поправка: МДС 81-35.2004, п.4.7 Поправка: ТЧ к сб 20 п.1.20.19 | Установка внутреннего блока кассетного типа мощностью до 5 кВт | 1 блок | 19 | 53.68 | [10 empty] | 1327 | 1327 | 861 | 861
|  | Зарплата |  |  | 33.49 | )*1,35*1,15*1,05 | 1037 |  | 1 | 1037 |  |  |  |  | 1037
|  | Эксплуатация машин |  |  | 6.38 | )*1,35*1,25*1,05 | 215 |  | 1 | 215
|  | Материальные ресурсы |  |  | 13.81 |  | 262 |  | 1 | 262
|  | НР от ФОТ | % | 128 |  |  | 1327 |  | 128 | 1327
|  | СП от ФОТ | % | 83 |  |  | 861 |  | 83 | 861
|  | Затраты труда | чел-ч | 3.02 |  | )*1,35*1,15*1,05 |  |  |  |  | 93.5366
[6 empty] | 3702 |  |  | 3702 |  | 93.5366 | 3702 | 3702 | 93.5366 | [5 empty] | 3702 | 0 | 0 | 0
146 | АЯК-НЕВА КП№3456 от 16.10.14 г., стр.142 | блок внутренний для VRF-системыAUXB 07 GALHGeneral Базисная стоимость: 18 920,75 = (71 668 / 1,18) / 3,21 | шт. | 12 | 18920.75 | *1,042 | 236585 |  | 1 | 236585 | [5 empty] | 0 | 0 | 0 | 0
[6 empty] | 236585 |  |  | 236585 |  | 0 | 236585 | 236585 | 0 | [5 empty] | 0 | 0 | 236585 | 0
147 | АЯК-НЕВА КП№3456 от 16.10.14 г., стр.142 | блок внутренний для VRF-системыAUXB 09 GALHGeneral Базисная стоимость: 20 586,09 = (77 976 / 1,18) / 3,21 | шт. | 2 | 20586.09 | *1,042 | 42901 |  | 1 | 42901 | [5 empty] | 0 | 0 | 0 | 0
[6 empty] | 42901 |  |  | 42901 |  | 0 | 42901 | 42901 | 0 | [5 empty] | 0 | 0 | 42901 | 0
148 | АЯК-НЕВА КП№3456 от 16.10.14 г., стр.142 | блок внутренний для VRF-системыAUXB 12 GALHGeneral Базисная стоимость: 21 338,51 = (80 826 / 1,18) / 3,21 | шт. | 2 | 21338.51 | *1,042 | 44469 |  | 1 | 44469 | [5 empty] | 0 | 0 | 0 | 0
[6 empty] | 44469 |  |  | 44469 |  | 0 | 44469 | 44469 | 0 | [5 empty] | 0 | 0 | 44469 | 0
149 | АЯК-НЕВА КП№3456 от 16.10.14 г., стр.142 | блок внутренний для VRF-системыAUXB 14 GALHGeneral Базисная стоимость: 22 090,92 = (83 676 / 1,18) / 3,21 | шт. | 3 | 22090.92 | *1,042 | 69056 |  | 1 | 69056 | [5 empty] | 0 | 0 | 0 | 0
[6 empty] | 69056 |  |  | 69056 |  | 0 | 69056 | 69056 | 0 | [5 empty] | 0 | 0 | 69056 | 0
150 | 20-06-019-9 Поправка: МДС 81-35.2004, прил.1, т.1, п.3 Поправка: МДС 81-35.2004, п.4.7 Поправка: ТЧ к сб 20 п.1.20.19 | Установка внутреннего блока кассетного типа мощностью до 8 кВт | 1 блок | 6 | 56.72 | [10 empty] | 457 | 457 | 296 | 296
|  | Зарплата |  |  | 36.49 | )*1,35*1,15*1,05 | 357 |  | 1 | 357 |  |  |  |  | 357
|  | Эксплуатация машин |  |  | 6.42 | )*1,35*1,25*1,05 | 68 |  | 1 | 68
|  | Материальные ресурсы |  |  | 13.81 |  | 83 |  | 1 | 83
|  | НР от ФОТ | % | 128 |  |  | 457 |  | 128 | 457
|  | СП от ФОТ | % | 83 |  |  | 296 |  | 83 | 296
|  | Затраты труда | чел-ч | 3.29 |  | )*1,35*1,15*1,05 |  |  |  |  | 32.1787
[6 empty] | 1261 |  |  | 1261 |  | 32.1787 | 1261 | 1261 | 32.1787 | [5 empty] | 1261 | 0 | 0 | 0
151 | АЯК-НЕВА КП№3456 от 16.10.14 г., стр.142 | блок внутренний для VRF-системыAUXB 18 GALHGeneral Базисная стоимость: 22 803,21 = (86 374 / 1,18) / 3,21 | шт. | 3 | 22803.21 | *1,042 | 71283 |  | 1 | 71283 | [5 empty] | 0 | 0 | 0 | 0
[6 empty] | 71283 |  |  | 71283 |  | 0 | 71283 | 71283 | 0 | [5 empty] | 0 | 0 | 71283 | 0
152 | АЯК-НЕВА КП№3456 от 16.10.14 г., стр.142 | блок внутренний для VRF-системыAUXB 24 GALHGeneral Базисная стоимость: 23 284,76 = (88 198 / 1,18) / 3,21 | шт. | 3 | 23284.76 | *1,042 | 72788 |  | 1 | 72788 | [5 empty] | 0 | 0 | 0 | 0
[6 empty] | 72788 |  |  | 72788 |  | 0 | 72788 | 72788 | 0 | [5 empty] | 0 | 0 | 72788 | 0
153 | м10-04-100-9 Поправка: МДС 81-35.2004, прил.1, т.2, п.2 | Монтаж блока ДУ кондиционера | 1 ШТ. | 20 | 89.96 | [10 empty] | 1912 | 1912 | 1351 | 1351
|  | Зарплата |  |  | 76.96 | )*1,35 | 2078 |  | 1 | 2078 |  |  |  |  | 2078
|  | Материальные ресурсы |  |  | 13 |  | 260 |  | 1 | 260
|  | НР от ФОТ | % | 92 |  |  | 1912 |  | 92 | 1912
|  | СП от ФОТ | % | 65 |  |  | 1351 |  | 65 | 1351
|  | Затраты труда | чел-ч | 8 |  | )*1,35 |  |  |  |  | 216
[6 empty] | 5601 |  |  | 5601 |  | 216 | 5601 | 5601 | 216 | [5 empty] | 0 | 5601 | 0 | 0
154 | АЯК-НЕВА КП№3456 от 16.10.14 г., стр.142 | Пульт ДУ проводной UTY-RNKG General Базисная стоимость: 2 026,51 = (7 676 / 1,18) / 3,21 | шт. | 20 | 2026.51 | *1,042 | 42232 |  | 1 | 42232 | [5 empty] | 0 | 0 | 0 | 0
[6 empty] | 42232 |  |  | 42232 |  | 0 | 42232 | 42232 | 0 | [5 empty] | 0 | 0 | 42232 | 0
К1.12
155 | 20-06-018-11 | Установка сплит-систем с внутренним блоком кассетного типа мощностью свыше 8 кВт | 1 сплит-система | 1 | 310.72 | [10 empty] | 123 | 123 | 80 | 80
|  | Зарплата |  |  | 61.77 | )*1,35*1,15 | 96 |  | 1 | 96 |  |  |  |  | 96
|  | Эксплуатация машин |  |  | 22.37 | )*1,35*1,25 | 38 |  | 1 | 38
|  | Материальные ресурсы |  |  | 226.58 |  | 227 |  | 1 | 227
|  | НР от ФОТ | % | 128 |  |  | 123 |  | 128 | 123
|  | СП от ФОТ | % | 83 |  |  | 80 |  | 83 | 80
|  | Затраты труда | чел-ч | 5.57 |  | )*1,35*1,15 |  |  |  |  | 8.6474
[6 empty] | 564 |  |  | 564 |  | 8.6474 | 564 | 564 | 8.6474 | [5 empty] | 564 | 0 | 0 | 0
156 | КП DCO064778 от 19.08.2014 ДАК | Наружный блок кондиционера RQ125BW Daikin Базисная стоимость: 48 194,20 = (182 550 / 1,18) / 3,21 | шт. | 1 | 48194.2 | *1,042 | 50218 |  | 1 | 50218 | [5 empty] | 0 | 0 | 0 | 0
[6 empty] | 50218 |  |  | 50218 |  | 0 | 50218 | 50218 | 0 | [5 empty] | 0 | 0 | 50218 | 0
157 | КП DCO064778 от 19.08.2014 ДАК | Внутренний блок кондиционера кассетного типа FCQG125F Daikin Базисная стоимость: 33 858,70 = (128 250 / 1,18) / 3,21 | шт. | 1 | 33858.7 | *1,042 | 35281 |  | 1 | 35281 | [5 empty] | 0 | 0 | 0 | 0
[6 empty] | 35281 |  |  | 35281 |  | 0 | 35281 | 35281 | 0 | [5 empty] | 0 | 0 | 35281 | 0
К1.13.1, К1.13.2, К1.13.3
158 | 20-06-018-5 Поправка: МДС 81-35.2004, прил.1, т.1, п.3 Поправка: МДС 81-35.2004, п.4.7 | Установка сплит-систем с внутренним блоком настенного типа мощностью свыше 8 кВт | 1 сплит-система | 3 | 285.7 | [10 empty] | 315 | 315 | 204 | 204
|  | Зарплата |  |  | 52.9 | )*1,35*1,15 | 246 |  | 1 | 246 |  |  |  |  | 246
|  | Эксплуатация машин |  |  | 16.99 | )*1,35*1,25 | 86 |  | 1 | 86
|  | Материальные ресурсы |  |  | 215.81 |  | 647 |  | 1 | 647
|  | НР от ФОТ | % | 128 |  |  | 315 |  | 128 | 315
|  | СП от ФОТ | % | 83 |  |  | 204 |  | 83 | 204
|  | Затраты труда | чел-ч | 4.77 |  | )*1,35*1,15 |  |  |  |  | 22.2163
[6 empty] | 1498 |  |  | 1498 |  | 22.2163 | 1498 | 1498 | 22.2163 | [5 empty] | 1498 | 0 | 0 | 0
159 | КП 1286 от 16.10.2014 Невада | Наружный блок кондиционера RQ100BW Daikin Базисная стоимость: 43 692,91 = (165 500 / 1,18) / 3,21 | шт. | 3 | 43692.91 | *1,042 | 136584 |  | 1 | 136584 | [5 empty] | 0 | 0 | 0 | 0
[6 empty] | 136584 |  |  | 136584 |  | 0 | 136584 | 136584 | 0 | [5 empty] | 0 | 0 | 136584 | 0
160 | КП 1286 от 16.10.2014 Невада | Внутренний блок кондиционера настенного типа FAQ100B Daikin Базисная стоимость: 32 868,68 = (124 500 / 1,18) / 3,21 | шт. | 3 | 32868.68 | *1,042 | 102747 |  | 1 | 102747 | [5 empty] | 0 | 0 | 0 | 0
[6 empty] | 102747 |  |  | 102747 |  | 0 | 102747 | 102747 | 0 | [5 empty] | 0 | 0 | 102747 | 0
К1.14
161 | 20-06-018-11 | Установка сплит-систем с внутренним блоком кассетного типа мощностью свыше 8 кВт | 1 сплит-система | 1 | 310.72 | [10 empty] | 123 | 123 | 80 | 80
|  | Зарплата |  |  | 61.77 | )*1,35*1,15 | 96 |  | 1 | 96 |  |  |  |  | 96
|  | Эксплуатация машин |  |  | 22.37 | )*1,35*1,25 | 38 |  | 1 | 38
|  | Материальные ресурсы |  |  | 226.58 |  | 227 |  | 1 | 227
|  | НР от ФОТ | % | 128 |  |  | 123 |  | 128 | 123
|  | СП от ФОТ | % | 83 |  |  | 80 |  | 83 | 80
|  | Затраты труда | чел-ч | 5.57 |  | )*1,35*1,15 |  |  |  |  | 8.6474
[6 empty] | 564 |  |  | 564 |  | 8.6474 | 564 | 564 | 8.6474 | [5 empty] | 564 | 0 | 0 | 0
162 | КП 1286 от 16.10.2014 Невада | Наружный блок кондиционера RQ125BW Daikin Базисная стоимость: 48 194,20 = (182 550 / 1,18) / 3,21 | шт. | 1 | 48194.2 | *1,042 | 50218 |  | 1 | 50218 | [5 empty] | 0 | 0 | 0 | 0
[6 empty] | 50218 |  |  | 50218 |  | 0 | 50218 | 50218 | 0 | [5 empty] | 0 | 0 | 50218 | 0
163 | КП 1286 от 16.10.2014 Невада | Внутренний блок кондиционера кассетного типа FCQG125F Daikin Базисная стоимость: 33 858,70 = (128 250 / 1,18) / 3,21 | шт. | 1 | 33858.7 | *1,042 | 35281 |  | 1 | 35281 | [5 empty] | 0 | 0 | 0 | 0
[6 empty] | 35281 |  |  | 35281 |  | 0 | 35281 | 35281 | 0 | [5 empty] | 0 | 0 | 35281 | 0
К2.3.1, К2.3.2
164 | 20-06-018-11 | Установка сплит-систем с внутренним блоком кассетного типа мощностью свыше 8 кВт | 1 сплит-система | 2 | 310.72 | [10 empty] | 246 | 246 | 159 | 159
|  | Зарплата |  |  | 61.77 | )*1,35*1,15 | 192 |  | 1 | 192 |  |  |  |  | 192
|  | Эксплуатация машин |  |  | 22.37 | )*1,35*1,25 | 76 |  | 1 | 76
|  | Материальные ресурсы |  |  | 226.58 |  | 453 |  | 1 | 453
|  | НР от ФОТ | % | 128 |  |  | 246 |  | 128 | 246
|  | СП от ФОТ | % | 83 |  |  | 159 |  | 83 | 159
|  | Затраты труда | чел-ч | 5.57 |  | )*1,35*1,15 |  |  |  |  | 17.2949
[6 empty] | 1126 |  |  | 1126 |  | 17.2949 | 1126 | 1126 | 17.2949 | [5 empty] | 1126 | 0 | 0 | 0
165 | КП 1286 от 16.10.2014 Невада | Наружный блок кондиционера RQ125BW Daikin Базисная стоимость: 48 194,20 = (182 550 / 1,18) / 3,21 | шт. | 2 | 48194.2 | *1,042 | 100437 |  | 1 | 100437 | [5 empty] | 0 | 0 | 0 | 0
[6 empty] | 100437 |  |  | 100437 |  | 0 | 100437 | 100437 | 0 | [5 empty] | 0 | 0 | 100437 | 0
166 | КП 1286 от 16.10.2014 Невада | Внутренний блок кондиционера кассетного типа FCQG125F Daikin Базисная стоимость: 33 858,70 = (128 250 / 1,18) / 3,21 | шт. | 2 | 33858.7 | *1,042 | 70562 |  | 1 | 70562 | [5 empty] | 0 | 0 | 0 | 0
[6 empty] | 70562 |  |  | 70562 |  | 0 | 70562 | 70562 | 0 | [5 empty] | 0 | 0 | 70562 | 0
Итого по разделу: ПОЖАРНЫЙ ОТСЕК 1 | [5 empty] | 17724987 |  |  | 17724987 |  | 5817.3854 | [14 empty] | Итого по разделу: ПОЖАРНЫЙ ОТСЕК 1
|  | Прямые затраты | [6 empty] | 17621757 | [17 empty] | Прямые затраты
|  | Стоимость материальных ресурсов | [6 empty] | 17557867 | [17 empty] | Стоимость материальных ресурсов
|  | Стоимость оборудования | [6 empty] | 17545693 | [17 empty] | Стоимость оборудования
|  | Эксплуатация машин | [6 empty] | 5083 | [17 empty] | Эксплуатация машин
|  | ЗП машинистов | [6 empty] | 35 | [17 empty] | ЗП машинистов
|  | Основная ЗП рабочих | [6 empty] | 58807 | [17 empty] | Основная ЗП рабочих
|  | Строительные работы с НР и СП | [6 empty] | 75609 | [17 empty] | Строительные работы с НР и СП
|  | Монтажные работы с НР и СП | [6 empty] | 103685 | [17 empty] | Монтажные работы с НР и СП
|  | Трудозатраты строителей | [6 empty] | 5817.3854 | [17 empty] | Трудозатраты строителей
|  | Трудозатраты машинистов | [6 empty] | 2.7675 | [17 empty] | Трудозатраты машинистов
|  | Накладные расходы | [6 empty] | 61352 | [17 empty] | Накладные расходы
|  | Сметная прибыль | [6 empty] | 41878 | [17 empty] | Сметная прибыль
|  | Всего с НР и СП | [6 empty] | 17724987 | [17 empty] | Всего с НР и СП
Раздел: ПОЖАРНЫЙ ОТСЕК 2 | [24 empty] | Раздел: ПОЖАРНЫЙ ОТСЕК 2
К3.1
167 | 20-06-019-1 Поправка: МДС 81-35.2004, прил.1, т.1, п.3 Поправка: МДС 81-35.2004, п.4.7 Поправка: ТЧ к сб 20 п.1.20.19 | Установка внешнего блока мульти сплит-системы | 1 блок | 1 | 17.14 | [10 empty] | 28 | 28 | 18 | 18
|  | Зарплата |  |  | 13.2 | )*1,35*1,15*1,05 | 22 |  | 1 | 22 |  |  |  |  | 22
|  | Эксплуатация машин |  |  | 3.94 | )*1,35*1,25*1,05 | 7 |  | 1 | 7
|  | НР от ФОТ | % | 128 |  |  | 28 |  | 128 | 28
|  | СП от ФОТ | % | 83 |  |  | 18 |  | 83 | 18
|  | Затраты труда | чел-ч | 1.19 |  | )*1,35*1,15*1,05 |  |  |  |  | 1.9398
[6 empty] | 75 |  |  | 75 |  | 1.9398 | 75 | 75 | 1.9398 | [5 empty] | 75 | 0 | 0 | 0
168 | АЯК-НЕВА КП№3473 от 16.10.14 г., стр.143 | Внешний блок AJY 108 GALH General Базисная стоимость: 233 670,20 = (885 096 / 1,18) / 3,21 | шт. | 1 | 233670.2 | *1,042 | 243484 |  | 1 | 243484 | [5 empty] | 0 | 0 | 0 | 0
[6 empty] | 243484 |  |  | 243484 |  | 0 | 243484 | 243484 | 0 | [5 empty] | 0 | 0 | 243484 | 0
169 | 20-06-019-8 Поправка: МДС 81-35.2004, прил.1, т.1, п.3 Поправка: МДС 81-35.2004, п.4.7 Поправка: ТЧ к сб 20 п.1.20.19 | Установка внутреннего блока кассетного типа мощностью до 5 кВт | 1 блок | 9 | 53.68 | [10 empty] | 628 | 628 | 408 | 408
|  | Зарплата |  |  | 33.49 | )*1,35*1,15*1,05 | 491 |  | 1 | 491 |  |  |  |  | 491
|  | Эксплуатация машин |  |  | 6.38 | )*1,35*1,25*1,05 | 102 |  | 1 | 102
|  | Материальные ресурсы |  |  | 13.81 |  | 124 |  | 1 | 124
|  | НР от ФОТ | % | 128 |  |  | 628 |  | 128 | 628
|  | СП от ФОТ | % | 83 |  |  | 408 |  | 83 | 408
|  | Затраты труда | чел-ч | 3.02 |  | )*1,35*1,15*1,05 |  |  |  |  | 44.3068
[6 empty] | 1753 |  |  | 1753 |  | 44.3068 | 1753 | 1753 | 44.3068 | [5 empty] | 1753 | 0 | 0 | 0
170 | АЯК-НЕВА КП№3473 от 16.10.14 г., стр.143 | блок внутренний для VRF-системыAUXB 07 GALHGeneral Базисная стоимость: 18 920,75 = (71 668 / 1,18) / 3,21 | шт. | 3 | 18920.75 | *1,042 | 59146 |  | 1 | 59146 | [5 empty] | 0 | 0 | 0 | 0
[6 empty] | 59146 |  |  | 59146 |  | 0 | 59146 | 59146 | 0 | [5 empty] | 0 | 0 | 59146 | 0
171 | АЯК-НЕВА КП№3473 от 16.10.14 г., стр.143 | блок внутренний для VRF-системыAUXB 09 GALHGeneral Базисная стоимость: 20 586,09 = (77 976 / 1,18) / 3,21 | шт. | 3 | 20586.09 | *1,042 | 64352 |  | 1 | 64352 | [5 empty] | 0 | 0 | 0 | 0
[6 empty] | 64352 |  |  | 64352 |  | 0 | 64352 | 64352 | 0 | [5 empty] | 0 | 0 | 64352 | 0
172 | АЯК-НЕВА КП№3473 от 16.10.14 г., стр.143 | блок внутренний для VRF-системыAUXB 14 GALHGeneral Базисная стоимость: 22 090,92 = (83 676 / 1,18) / 3,21 | шт. | 3 | 22090.92 | *1,042 | 69056 |  | 1 | 69056 | [5 empty] | 0 | 0 | 0 | 0
[6 empty] | 69056 |  |  | 69056 |  | 0 | 69056 | 69056 | 0 | [5 empty] | 0 | 0 | 69056 | 0
173 | 20-06-019-9 Поправка: МДС 81-35.2004, прил.1, т.1, п.3 Поправка: МДС 81-35.2004, п.4.7 Поправка: ТЧ к сб 20 п.1.20.19 | Установка внутреннего блока кассетного типа мощностью до 8 кВт | 1 блок | 1 | 56.72 | [10 empty] | 76 | 76 | 49 | 49
|  | Зарплата |  |  | 36.49 | )*1,35*1,15*1,05 | 59 |  | 1 | 59 |  |  |  |  | 59
|  | Эксплуатация машин |  |  | 6.42 | )*1,35*1,25*1,05 | 11 |  | 1 | 11
|  | Материальные ресурсы |  |  | 13.81 |  | 14 |  | 1 | 14
|  | НР от ФОТ | % | 128 |  |  | 76 |  | 128 | 76
|  | СП от ФОТ | % | 83 |  |  | 49 |  | 83 | 49
|  | Затраты труда | чел-ч | 3.29 |  | )*1,35*1,15*1,05 |  |  |  |  | 5.3631
[6 empty] | 209 |  |  | 209 |  | 5.3631 | 209 | 209 | 5.3631 | [5 empty] | 209 | 0 | 0 | 0
174 | АЯК-НЕВА КП№3473 от 16.10.14 г., стр.143 | блок внутренний для VRF-системыAUXB 18 GALHGeneral Базисная стоимость: 22 803,21 = (86 374 / 1,18) / 3,21 | шт. | 1 | 22803.21 | *1,042 | 23761 |  | 1 | 23761 | [5 empty] | 0 | 0 | 0 | 0
[6 empty] | 23761 |  |  | 23761 |  | 0 | 23761 | 23761 | 0 | [5 empty] | 0 | 0 | 23761 | 0
175 | м10-04-100-9 Поправка: МДС 81-35.2004, прил.1, т.2, п.2 | Монтаж блока ДУ кондиционера | 1 ШТ. | 10 | 89.96 | [10 empty] | 956 | 956 | 675 | 675
|  | Зарплата |  |  | 76.96 | )*1,35 | 1039 |  | 1 | 1039 |  |  |  |  | 1039
|  | Материальные ресурсы |  |  | 13 |  | 130 |  | 1 | 130
|  | НР от ФОТ | % | 92 |  |  | 956 |  | 92 | 956
|  | СП от ФОТ | % | 65 |  |  | 675 |  | 65 | 675
|  | Затраты труда | чел-ч | 8 |  | )*1,35 |  |  |  |  | 108
[6 empty] | 2800 |  |  | 2800 |  | 108 | 2800 | 2800 | 108 | [5 empty] | 0 | 2800 | 0 | 0
176 | АЯК-НЕВА КП№3473 от 16.10.14 г., стр.143 | Пульт ДУ проводной UTY-RNKG General Базисная стоимость: 2 026,51 = (7 676 / 1,18) / 3,21 | шт. | 10 | 2026.51 | *1,042 | 21116 |  | 1 | 21116 | [5 empty] | 0 | 0 | 0 | 0
[6 empty] | 21116 |  |  | 21116 |  | 0 | 21116 | 21116 | 0 | [5 empty] | 0 | 0 | 21116 | 0
177 | АЯК-НЕВА КП№3473 от 16.10.14 г., стр.143 | Блок распределитель UTP-RX01AH General Базисная стоимость: 14 947,99 = (56 620 / 1,18) / 3,21 | шт. | 2 | 14947.99 | *1,042 | 31152 |  | 1 | 31152 | [5 empty] | 0 | 0 | 0 | 0
[6 empty] | 31152 |  |  | 31152 |  | 0 | 31152 | 31152 | 0 | [5 empty] | 0 | 0 | 31152 | 0
К3.2
178 | 20-06-019-1 Поправка: МДС 81-35.2004, прил.1, т.1, п.3 Поправка: МДС 81-35.2004, п.4.7 Поправка: ТЧ к сб 20 п.1.20.19 | Установка внешнего блока мульти сплит-системы | 1 блок | 3 | 17.14 | [10 empty] | 83 | 83 | 54 | 54
|  | Зарплата |  |  | 13.2 | )*1,35*1,15*1,05 | 65 |  | 1 | 65 |  |  |  |  | 65
|  | Эксплуатация машин |  |  | 3.94 | )*1,35*1,25*1,05 | 21 |  | 1 | 21
|  | НР от ФОТ | % | 128 |  |  | 83 |  | 128 | 83
|  | СП от ФОТ | % | 83 |  |  | 54 |  | 83 | 54
|  | Затраты труда | чел-ч | 1.19 |  | )*1,35*1,15*1,05 |  |  |  |  | 5.8195
[6 empty] | 223 |  |  | 223 |  | 5.8195 | 223 | 223 | 5.8195 | [5 empty] | 223 | 0 | 0 | 0
179 | АЯК-НЕВА КП№3473 от 16.10.14 г., стр.143 | Наружный блок кондиционера (сборный, в составе: AJHA72GALH, AJHA72GALH, AJHA72GALH) AJH 216 GALHH General Базисная стоимость: 716 299,70 = (2 713 200 / 1,18) / 3,21 | шт. | 1 | 716299.7 | *1,042 | 746384 |  | 1 | 746384 | [5 empty] | 0 | 0 | 0 | 0
[6 empty] | 746384 |  |  | 746384 |  | 0 | 746384 | 746384 | 0 | [5 empty] | 0 | 0 | 746384 | 0
180 | 20-06-019-8 Поправка: МДС 81-35.2004, прил.1, т.1, п.3 Поправка: МДС 81-35.2004, п.4.7 Поправка: ТЧ к сб 20 п.1.20.19 | Установка внутреннего блока кассетного типа мощностью до 5 кВт | 1 блок | 6 | 53.68 | [10 empty] | 420 | 420 | 272 | 272
|  | Зарплата |  |  | 33.49 | )*1,35*1,15*1,05 | 328 |  | 1 | 328 |  |  |  |  | 328
|  | Эксплуатация машин |  |  | 6.38 | )*1,35*1,25*1,05 | 68 |  | 1 | 68
|  | Материальные ресурсы |  |  | 13.81 |  | 83 |  | 1 | 83
|  | НР от ФОТ | % | 128 |  |  | 420 |  | 128 | 420
|  | СП от ФОТ | % | 83 |  |  | 272 |  | 83 | 272
|  | Затраты труда | чел-ч | 3.02 |  | )*1,35*1,15*1,05 |  |  |  |  | 29.5379
[6 empty] | 1171 |  |  | 1171 |  | 29.5379 | 1171 | 1171 | 29.5379 | [5 empty] | 1171 | 0 | 0 | 0
181 | АЯК-НЕВА КП№3473 от 16.10.14 г., стр.143 | блок внутренний для VRF-системыAUXB 07 GALHGeneral Базисная стоимость: 18 920,75 = (71 668 / 1,18) / 3,21 | шт. | 5 | 18920.75 | *1,042 | 98577 |  | 1 | 98577 | [5 empty] | 0 | 0 | 0 | 0
[6 empty] | 98577 |  |  | 98577 |  | 0 | 98577 | 98577 | 0 | [5 empty] | 0 | 0 | 98577 | 0
182 | АЯК-НЕВА КП№3473 от 16.10.14 г., стр.143 | блок внутренний для VRF-системыAUXB 09 GALHGeneral Базисная стоимость: 20 586,09 = (77 976 / 1,18) / 3,21 | шт. | 1 | 20586.09 | *1,042 | 21451 |  | 1 | 21451 | [5 empty] | 0 | 0 | 0 | 0
[6 empty] | 21451 |  |  | 21451 |  | 0 | 21451 | 21451 | 0 | [5 empty] | 0 | 0 | 21451 | 0
183 | 20-06-019-9 Поправка: МДС 81-35.2004, прил.1, т.1, п.3 Поправка: МДС 81-35.2004, п.4.7 Поправка: ТЧ к сб 20 п.1.20.19 | Установка внутреннего блока кассетного типа мощностью до 8 кВт | 1 блок | 8 | 56.72 | [10 empty] | 609 | 609 | 395 | 395
|  | Зарплата |  |  | 36.49 | )*1,35*1,15*1,05 | 476 |  | 1 | 476 |  |  |  |  | 476
|  | Эксплуатация машин |  |  | 6.42 | )*1,35*1,25*1,05 | 91 |  | 1 | 91
|  | Материальные ресурсы |  |  | 13.81 |  | 110 |  | 1 | 110
|  | НР от ФОТ | % | 128 |  |  | 609 |  | 128 | 609
|  | СП от ФОТ | % | 83 |  |  | 395 |  | 83 | 395
|  | Затраты труда | чел-ч | 3.29 |  | )*1,35*1,15*1,05 |  |  |  |  | 42.9049
[6 empty] | 1681 |  |  | 1681 |  | 42.9049 | 1681 | 1681 | 42.9049 | [5 empty] | 1681 | 0 | 0 | 0
184 | АЯК-НЕВА КП№3473 от 16.10.14 г., стр.143 | блок внутренний для VRF-системыAUXB 18 GALHGeneral Базисная стоимость: 22 803,21 = (86 374 / 1,18) / 3,21 | шт. | 2 | 22803.21 | *1,042 | 47522 |  | 1 | 47522 | [5 empty] | 0 | 0 | 0 | 0
[6 empty] | 47522 |  |  | 47522 |  | 0 | 47522 | 47522 | 0 | [5 empty] | 0 | 0 | 47522 | 0
185 | АЯК-НЕВА КП№3473 от 16.10.14 г., стр.143 | блок внутренний для VRF-системыAUXB 24 GALHGeneral Базисная стоимость: 23 284,76 = (88 198 / 1,18) / 3,21 | шт. | 6 | 23284.76 | *1,042 | 145576 |  | 1 | 145576 | [5 empty] | 0 | 0 | 0 | 0
[6 empty] | 145576 |  |  | 145576 |  | 0 | 145576 | 145576 | 0 | [5 empty] | 0 | 0 | 145576 | 0
186 | м10-04-100-9 Поправка: МДС 81-35.2004, прил.1, т.2, п.2 | Монтаж блока ДУ кондиционера | 1 ШТ. | 14 | 89.96 | [10 empty] | 1339 | 1339 | 946 | 946
|  | Зарплата |  |  | 76.96 | )*1,35 | 1455 |  | 1 | 1455 |  |  |  |  | 1455
|  | Материальные ресурсы |  |  | 13 |  | 182 |  | 1 | 182
|  | НР от ФОТ | % | 92 |  |  | 1339 |  | 92 | 1339
|  | СП от ФОТ | % | 65 |  |  | 946 |  | 65 | 946
|  | Затраты труда | чел-ч | 8 |  | )*1,35 |  |  |  |  | 151.2
[6 empty] | 3922 |  |  | 3922 |  | 151.2 | 3922 | 3922 | 151.2 | [5 empty] | 0 | 3922 | 0 | 0
187 | АЯК-НЕВА КП№3473 от 16.10.14 г., стр.143 | Пульт ДУ проводной UTY-RNKG General Базисная стоимость: 2 026,51 = (7 676 / 1,18) / 3,21 | шт. | 14 | 2026.51 | *1,042 | 29563 |  | 1 | 29563 | [5 empty] | 0 | 0 | 0 | 0
[6 empty] | 29563 |  |  | 29563 |  | 0 | 29563 | 29563 | 0 | [5 empty] | 0 | 0 | 29563 | 0
188 | м10-04-100-9 Поправка: МДС 81-35.2004, прил.1, т.2, п.2 | Монтаж блока- распределителя | 1 ШТ. | 8 | 89.96 | [10 empty] | 765 | 765 | 540 | 540
|  | Зарплата |  |  | 76.96 | )*1,35 | 831 |  | 1 | 831 |  |  |  |  | 831
|  | Материальные ресурсы |  |  | 13 |  | 104 |  | 1 | 104
|  | НР от ФОТ | % | 92 |  |  | 765 |  | 92 | 765
|  | СП от ФОТ | % | 65 |  |  | 540 |  | 65 | 540
|  | Затраты труда | чел-ч | 8 |  | )*1,35 |  |  |  |  | 86.4
[6 empty] | 2240 |  |  | 2240 |  | 86.4 | 2240 | 2240 | 86.4 | [5 empty] | 0 | 2240 | 0 | 0
189 | АЯК-НЕВА КП№3473 от 16.10.14 г., стр.143 | Блок распределитель UTP-RX01AH General Базисная стоимость: 14 947,99 = (56 620 / 1,18) / 3,21 | шт. | 8 | 14947.99 | *1,042 | 124606 |  | 1 | 124606 | [5 empty] | 0 | 0 | 0 | 0
[6 empty] | 124606 |  |  | 124606 |  | 0 | 124606 | 124606 | 0 | [5 empty] | 0 | 0 | 124606 | 0
К3.3.1, К3.3.2
190 | 20-06-018-11 | Установка сплит-систем с внутренним блоком кассетного типа мощностью свыше 8 кВт | 1 сплит-система | 2 | 310.72 | [10 empty] | 246 | 246 | 159 | 159
|  | Зарплата |  |  | 61.77 | )*1,35*1,15 | 192 |  | 1 | 192 |  |  |  |  | 192
|  | Эксплуатация машин |  |  | 22.37 | )*1,35*1,25 | 76 |  | 1 | 76
|  | Материальные ресурсы |  |  | 226.58 |  | 453 |  | 1 | 453
|  | НР от ФОТ | % | 128 |  |  | 246 |  | 128 | 246
|  | СП от ФОТ | % | 83 |  |  | 159 |  | 83 | 159
|  | Затраты труда | чел-ч | 5.57 |  | )*1,35*1,15 |  |  |  |  | 17.2949
[6 empty] | 1126 |  |  | 1126 |  | 17.2949 | 1126 | 1126 | 17.2949 | [5 empty] | 1126 | 0 | 0 | 0
191 | КП 1286 от 16.10.2014 Невада | Наружный блок кондиционера RQ125BW Daikin Базисная стоимость: 48 194,20 = (182 550 / 1,18) / 3,21 | шт. | 2 | 48194.2 | *1,042 | 100437 |  | 1 | 100437 | [5 empty] | 0 | 0 | 0 | 0
[6 empty] | 100437 |  |  | 100437 |  | 0 | 100437 | 100437 | 0 | [5 empty] | 0 | 0 | 100437 | 0
192 | КП 1286 от 16.10.2014 Невада | Внутренний блок кондиционера кассетного типа FCQG125F Daikin Базисная стоимость: 33 858,70 = (128 250 / 1,18) / 3,21 | шт. | 2 | 33858.7 | *1,042 | 70562 |  | 1 | 70562 | [5 empty] | 0 | 0 | 0 | 0
[6 empty] | 70562 |  |  | 70562 |  | 0 | 70562 | 70562 | 0 | [5 empty] | 0 | 0 | 70562 | 0
К3.4
193 | 20-06-018-5 Поправка: МДС 81-35.2004, прил.1, т.1, п.3 Поправка: МДС 81-35.2004, п.4.7 | Установка сплит-систем с внутренним блоком настенного типа мощностью свыше 8 кВт | 1 сплит-система | 1 | 285.7 | [10 empty] | 105 | 105 | 68 | 68
|  | Зарплата |  |  | 52.9 | )*1,35*1,15 | 82 |  | 1 | 82 |  |  |  |  | 82
|  | Эксплуатация машин |  |  | 16.99 | )*1,35*1,25 | 29 |  | 1 | 29
|  | Материальные ресурсы |  |  | 215.81 |  | 216 |  | 1 | 216
|  | НР от ФОТ | % | 128 |  |  | 105 |  | 128 | 105
|  | СП от ФОТ | % | 83 |  |  | 68 |  | 83 | 68
|  | Затраты труда | чел-ч | 4.77 |  | )*1,35*1,15 |  |  |  |  | 7.4054
[6 empty] | 500 |  |  | 500 |  | 7.4054 | 500 | 500 | 7.4054 | [5 empty] | 500 | 0 | 0 | 0
194 | КП 1286 от 16.10.2014 Невада | Внутренний блок кондиционера настенного типа FAQ71BDaikin Базисная стоимость: 29 859,02 = (113 100 / 1,18) / 3,21 | шт. | 1 | 29859.02 | *1,042 | 31113 |  | 1 | 31113 | [5 empty] | 0 | 0 | 0 | 0
[6 empty] | 31113 |  |  | 31113 |  | 0 | 31113 | 31113 | 0 | [5 empty] | 0 | 0 | 31113 | 0
195 | КП 1286 от 16.10.2014 Невада | Наружный блок кондиционера RQ71BW Daikin Базисная стоимость: 37 647,18 = (142 600 / 1,18) / 3,21 | шт. | 1 | 37647.18 | *1,042 | 39228 |  | 1 | 39228 | [5 empty] | 0 | 0 | 0 | 0
[6 empty] | 39228 |  |  | 39228 |  | 0 | 39228 | 39228 | 0 | [5 empty] | 0 | 0 | 39228 | 0
П3.5а
196 | м07-01-035-2 Поправка: МДС 81-35.2004, прил.1, т.2, п.2 | Агрегат или машина компрессорно-конденсаторная, масса 0,7 т | 1 ШТ. | 1 | 738.96 | [10 empty] | 391 | 391 | 293 | 293
|  | Зарплата |  |  | 357.12 | )*1,35 | 482 |  | 1 | 482 |  |  |  |  | 482
|  | Эксплуатация машин |  |  | 98.95 | )*1,35 | 134 |  | 1 | 134
|  | в т.ч. зарплата машинистов |  |  | 5.54 | )*1,35 | 7 |  | 1 | 7 |  |  |  |  | 7
|  | Материальные ресурсы |  |  | 282.89 |  | 283 |  | 1 | 283
|  | НР от ФОТ | % | 80 |  |  | 391 |  | 80 | 391
|  | СП от ФОТ | % | 60 |  |  | 293 |  | 60 | 293
|  | Затраты труда | чел-ч | 36 |  | )*1,35 |  |  |  |  | 48.6
[6 empty] | 1583 |  |  | 1583 |  | 48.6 | 1583 | 1583 | 48.6 | [5 empty] | 0 | 1583 | 0 | 0
197 | КП DCO064778 от 19.08.2014ДАК | блок компрессорно-конденсаторный, холодопроизв -ть 121 кВтERAD-E-SS120Daikin Базисная стоимость: 476 305,51 = (1 804 150 / 1,18) / 3,21 | шт. | 1 | 476305.51 | *1,042 | 496310 |  | 1 | 496310 | [5 empty] | 0 | 0 | 0 | 0
[6 empty] | 496310 |  |  | 496310 |  | 0 | 496310 | 496310 | 0 | [5 empty] | 0 | 0 | 496310 | 0
П3.5б
198 | м07-01-035-2 Поправка: МДС 81-35.2004, прил.1, т.2, п.2 | Агрегат или машина компрессорно-конденсаторная, масса 0,7 т | 1 ШТ. | 1 | 738.96 | [10 empty] | 391 | 391 | 293 | 293
|  | Зарплата |  |  | 357.12 | )*1,35 | 482 |  | 1 | 482 |  |  |  |  | 482
|  | Эксплуатация машин |  |  | 98.95 | )*1,35 | 134 |  | 1 | 134
|  | в т.ч. зарплата машинистов |  |  | 5.54 | )*1,35 | 7 |  | 1 | 7 |  |  |  |  | 7
|  | Материальные ресурсы |  |  | 282.89 |  | 283 |  | 1 | 283
|  | НР от ФОТ | % | 80 |  |  | 391 |  | 80 | 391
|  | СП от ФОТ | % | 60 |  |  | 293 |  | 60 | 293
|  | Затраты труда | чел-ч | 36 |  | )*1,35 |  |  |  |  | 48.6
[6 empty] | 1583 |  |  | 1583 |  | 48.6 | 1583 | 1583 | 48.6 | [5 empty] | 0 | 1583 | 0 | 0
199 | КП DCO064778 от 19.08.2014 ДАК | блок компрессорно-конденсаторный, холодопроизв -ть 121 кВтERAD-E-SS120Daikin Базисная стоимость: 476 305,51 = (1 804 150 / 1,18) / 3,21 | шт. | 1 | 476305.51 | *1,042 | 496310 |  | 1 | 496310 | [5 empty] | 0 | 0 | 0 | 0
[6 empty] | 496310 |  |  | 496310 |  | 0 | 496310 | 496310 | 0 | [5 empty] | 0 | 0 | 496310 | 0
П3.6
200 | м07-01-035-2 Поправка: МДС 81-35.2004, прил.1, т.2, п.2 | Агрегат или машина компрессорно-конденсаторная, масса 0,7 т | 1 ШТ. | 1 | 738.96 | [10 empty] | 391 | 391 | 293 | 293
|  | Зарплата |  |  | 357.12 | )*1,35 | 482 |  | 1 | 482 |  |  |  |  | 482
|  | Эксплуатация машин |  |  | 98.95 | )*1,35 | 134 |  | 1 | 134
|  | в т.ч. зарплата машинистов |  |  | 5.54 | )*1,35 | 7 |  | 1 | 7 |  |  |  |  | 7
|  | Материальные ресурсы |  |  | 282.89 |  | 283 |  | 1 | 283
|  | НР от ФОТ | % | 80 |  |  | 391 |  | 80 | 391
|  | СП от ФОТ | % | 60 |  |  | 293 |  | 60 | 293
|  | Затраты труда | чел-ч | 36 |  | )*1,35 |  |  |  |  | 48.6
[6 empty] | 1583 |  |  | 1583 |  | 48.6 | 1583 | 1583 | 48.6 | [5 empty] | 0 | 1583 | 0 | 0
201 | КП DCO064778 от 19.08.2014 ДАК | блок компрессорно-конденсаторный, холодопроизв -ть 28 кВтERQ250AWDaikin Базисная стоимость: 126 573,21 = (479 434 / 1,18) / 3,21 | шт. | 1 | 126573.21 | *1,042 | 131889 |  | 1 | 131889 | [5 empty] | 0 | 0 | 0 | 0
[6 empty] | 131889 |  |  | 131889 |  | 0 | 131889 | 131889 | 0 | [5 empty] | 0 | 0 | 131889 | 0
П3.12
202 | м07-01-035-2 Поправка: МДС 81-35.2004, прил.1, т.2, п.2 | Агрегат или машина компрессорно-конденсаторная, масса 0,7 т | 1 ШТ. | 1 | 738.96 | [10 empty] | 391 | 391 | 293 | 293
|  | Зарплата |  |  | 357.12 | )*1,35 | 482 |  | 1 | 482 |  |  |  |  | 482
|  | Эксплуатация машин |  |  | 98.95 | )*1,35 | 134 |  | 1 | 134
|  | в т.ч. зарплата машинистов |  |  | 5.54 | )*1,35 | 7 |  | 1 | 7 |  |  |  |  | 7
|  | Материальные ресурсы |  |  | 282.89 |  | 283 |  | 1 | 283
|  | НР от ФОТ | % | 80 |  |  | 391 |  | 80 | 391
|  | СП от ФОТ | % | 60 |  |  | 293 |  | 60 | 293
|  | Затраты труда | чел-ч | 36 |  | )*1,35 |  |  |  |  | 48.6
[6 empty] | 1583 |  |  | 1583 |  | 48.6 | 1583 | 1583 | 48.6 | [5 empty] | 0 | 1583 | 0 | 0
203 | КП DCO064778 от 19.08.2014 ДАК | блок компрессорно-конденсаторный, холодопроизв -ть 196 кВтERAD-E-SS200Daikin Базисная стоимость: 591 385,50 = (2 240 050 / 1,18) / 3,21 | шт. | 1 | 591385.5 | *1,042 | 616224 |  | 1 | 616224 | [5 empty] | 0 | 0 | 0 | 0
[6 empty] | 616224 |  |  | 616224 |  | 0 | 616224 | 616224 | 0 | [5 empty] | 0 | 0 | 616224 | 0
П3.13
204 | м07-01-035-2 Поправка: МДС 81-35.2004, прил.1, т.2, п.2 | Агрегат или машина компрессорно-конденсаторная, масса 0,7 т | 1 ШТ. | 1 | 738.96 | [10 empty] | 391 | 391 | 293 | 293
|  | Зарплата |  |  | 357.12 | )*1,35 | 482 |  | 1 | 482 |  |  |  |  | 482
|  | Эксплуатация машин |  |  | 98.95 | )*1,35 | 134 |  | 1 | 134
|  | в т.ч. зарплата машинистов |  |  | 5.54 | )*1,35 | 7 |  | 1 | 7 |  |  |  |  | 7
|  | Материальные ресурсы |  |  | 282.89 |  | 283 |  | 1 | 283
|  | НР от ФОТ | % | 80 |  |  | 391 |  | 80 | 391
|  | СП от ФОТ | % | 60 |  |  | 293 |  | 60 | 293
|  | Затраты труда | чел-ч | 36 |  | )*1,35 |  |  |  |  | 48.6
[6 empty] | 1583 |  |  | 1583 |  | 48.6 | 1583 | 1583 | 48.6 | [5 empty] | 0 | 1583 | 0 | 0
205 | КП DCO064778 от 19.08.2014 ДАК | блок компрессорно-конденсаторный, холодопроизв -ть 121 кВтERAD-E-SS120Daikin Базисная стоимость: 476 305,51 = (1 804 150 / 1,18) / 3,21 | шт. | 1 | 476305.51 | *1,042 | 496310 |  | 1 | 496310 | [5 empty] | 0 | 0 | 0 | 0
[6 empty] | 496310 |  |  | 496310 |  | 0 | 496310 | 496310 | 0 | [5 empty] | 0 | 0 | 496310 | 0
П3.16
206 | м07-01-035-2 Поправка: МДС 81-35.2004, прил.1, т.2, п.2 | Агрегат или машина компрессорно-конденсаторная, масса 0,7 т | 1 ШТ. | 1 | 738.96 | [10 empty] | 391 | 391 | 293 | 293
|  | Зарплата |  |  | 357.12 | )*1,35 | 482 |  | 1 | 482 |  |  |  |  | 482
|  | Эксплуатация машин |  |  | 98.95 | )*1,35 | 134 |  | 1 | 134
|  | в т.ч. зарплата машинистов |  |  | 5.54 | )*1,35 | 7 |  | 1 | 7 |  |  |  |  | 7
|  | Материальные ресурсы |  |  | 282.89 |  | 283 |  | 1 | 283
|  | НР от ФОТ | % | 80 |  |  | 391 |  | 80 | 391
|  | СП от ФОТ | % | 60 |  |  | 293 |  | 60 | 293
|  | Затраты труда | чел-ч | 36 |  | )*1,35 |  |  |  |  | 48.6
[6 empty] | 1583 |  |  | 1583 |  | 48.6 | 1583 | 1583 | 48.6 | [5 empty] | 0 | 1583 | 0 | 0
207 | КП DCO064778 от 19.08.2014 ДАК | блок компрессорно-конденсаторный, холодопроизв -ть 22.4 кВтERQ200AWDaikin Базисная стоимость: 112 967,29 = (427 897,5 / 1,18) / 3,21 | шт. | 1 | 112967.29 | *1,042 | 117712 |  | 1 | 117712 | [5 empty] | 0 | 0 | 0 | 0
[6 empty] | 117712 |  |  | 117712 |  | 0 | 117712 | 117712 | 0 | [5 empty] | 0 | 0 | 117712 | 0
Итого по разделу: ПОЖАРНЫЙ ОТСЕК 2 | [5 empty] | 4347039 |  |  | 4347039 |  | 791.7723 | [14 empty] | Итого по разделу: ПОЖАРНЫЙ ОТСЕК 2
|  | Прямые затраты | [6 empty] | 4334096 | [17 empty] | Прямые затраты
|  | Стоимость материальных ресурсов | [6 empty] | 4324955 | [17 empty] | Стоимость материальных ресурсов
|  | Стоимость оборудования | [6 empty] | 4321841 | [17 empty] | Стоимость оборудования
|  | Эксплуатация машин | [6 empty] | 1209 | [17 empty] | Эксплуатация машин
|  | ЗП машинистов | [6 empty] | 42 | [17 empty] | ЗП машинистов
|  | Основная ЗП рабочих | [6 empty] | 7932 | [17 empty] | Основная ЗП рабочих
|  | Строительные работы с НР и СП | [6 empty] | 6738 | [17 empty] | Строительные работы с НР и СП
|  | Монтажные работы с НР и СП | [6 empty] | 18460 | [17 empty] | Монтажные работы с НР и СП
|  | Трудозатраты строителей | [6 empty] | 791.7723 | [17 empty] | Трудозатраты строителей
|  | Трудозатраты машинистов | [6 empty] | 3.321 | [17 empty] | Трудозатраты машинистов
|  | Накладные расходы | [6 empty] | 7601 | [17 empty] | Накладные расходы
|  | Сметная прибыль | [6 empty] | 5342 | [17 empty] | Сметная прибыль
|  | Всего с НР и СП | [6 empty] | 4347039 | [17 empty] | Всего с НР и СП
Раздел: ПОЖАРНЫЙ ОТСЕК 3 | [24 empty] | Раздел: ПОЖАРНЫЙ ОТСЕК 3
К4.1
208 | 20-06-019-1 Поправка: МДС 81-35.2004, прил.1, т.1, п.3 Поправка: МДС 81-35.2004, п.4.7 Поправка: ТЧ к сб 20 п.1.20.19 | Установка внешнего блока мульти сплит-системы | 1 блок | 3 | 17.14 | [10 empty] | 83 | 83 | 54 | 54
|  | Зарплата |  |  | 13.2 | )*1,35*1,15*1,05 | 65 |  | 1 | 65 |  |  |  |  | 65
|  | Эксплуатация машин |  |  | 3.94 | )*1,35*1,25*1,05 | 21 |  | 1 | 21
|  | НР от ФОТ | % | 128 |  |  | 83 |  | 128 | 83
|  | СП от ФОТ | % | 83 |  |  | 54 |  | 83 | 54
|  | Затраты труда | чел-ч | 1.19 |  | )*1,35*1,15*1,05 |  |  |  |  | 5.8195
[6 empty] | 223 |  |  | 223 |  | 5.8195 | 223 | 223 | 5.8195 | [5 empty] | 223 | 0 | 0 | 0
209 | АЯК-НЕВА КП№3475 от 16.10.14 г., стр.144 | Наружный блок кондиционера (сборный, в составе: AJHA72GALH, AJHA72GALH, AJHA72GALH) AJH 216 GALHH General Базисная стоимость: 716 299,70 = (2 713 200 / 1,18) / 3,21 | шт. | 1 | 716299.7 | *1,042 | 746384 |  | 1 | 746384 | [5 empty] | 0 | 0 | 0 | 0
[6 empty] | 746384 |  |  | 746384 |  | 0 | 746384 | 746384 | 0 | [5 empty] | 0 | 0 | 746384 | 0
210 | 20-06-019-8 Поправка: МДС 81-35.2004, прил.1, т.1, п.3 Поправка: МДС 81-35.2004, п.4.7 Поправка: ТЧ к сб 20 п.1.20.19 | Установка внутреннего блока кассетного типа мощностью до 5 кВт | 1 блок | 18 | 53.68 | [10 empty] | 1258 | 1258 | 816 | 816
|  | Зарплата |  |  | 33.49 | )*1,35*1,15*1,05 | 983 |  | 1 | 983 |  |  |  |  | 983
|  | Эксплуатация машин |  |  | 6.38 | )*1,35*1,25*1,05 | 203 |  | 1 | 203
|  | Материальные ресурсы |  |  | 13.81 |  | 249 |  | 1 | 249
|  | НР от ФОТ | % | 128 |  |  | 1258 |  | 128 | 1258
|  | СП от ФОТ | % | 83 |  |  | 816 |  | 83 | 816
|  | Затраты труда | чел-ч | 3.02 |  | )*1,35*1,15*1,05 |  |  |  |  | 88.6136
[6 empty] | 3509 |  |  | 3509 |  | 88.6136 | 3509 | 3509 | 88.6136 | [5 empty] | 3509 | 0 | 0 | 0
211 | АЯК-НЕВА КП№3475 от 16.10.14 г., стр.144 | блок внутренний для VRF-системыAUXB 07 GALHGeneral Базисная стоимость: 18 920,75 = (71 668 / 1,18) / 3,21 | шт. | 10 | 18920.75 | *1,042 | 197154 |  | 1 | 197154 | [5 empty] | 0 | 0 | 0 | 0
[6 empty] | 197154 |  |  | 197154 |  | 0 | 197154 | 197154 | 0 | [5 empty] | 0 | 0 | 197154 | 0
212 | АЯК-НЕВА КП№3475 от 16.10.14 г., стр.144 | блок внутренний для VRF-системыAUXB 09 GALHGeneral Базисная стоимость: 20 586,09 = (77 976 / 1,18) / 3,21 | шт. | 2 | 20586.09 | *1,042 | 42901 |  | 1 | 42901 | [5 empty] | 0 | 0 | 0 | 0
[6 empty] | 42901 |  |  | 42901 |  | 0 | 42901 | 42901 | 0 | [5 empty] | 0 | 0 | 42901 | 0
213 | АЯК-НЕВА КП№3475 от 16.10.14 г., стр.144 | блок внутренний для VRF-системыAUXB 12 GALHGeneral Базисная стоимость: 21 338,51 = (80 826 / 1,18) / 3,21 | шт. | 6 | 21338.51 | *1,042 | 133408 |  | 1 | 133408 | [5 empty] | 0 | 0 | 0 | 0
[6 empty] | 133408 |  |  | 133408 |  | 0 | 133408 | 133408 | 0 | [5 empty] | 0 | 0 | 133408 | 0
214 | 20-06-019-9 Поправка: МДС 81-35.2004, прил.1, т.1, п.3 Поправка: МДС 81-35.2004, п.4.7 Поправка: ТЧ к сб 20 п.1.20.19 | Установка внутреннего блока кассетного типа мощностью до 8 кВт | 1 блок | 7 | 56.72 | [10 empty] | 532 | 532 | 345 | 345
|  | Зарплата |  |  | 36.49 | )*1,35*1,15*1,05 | 416 |  | 1 | 416 |  |  |  |  | 416
|  | Эксплуатация машин |  |  | 6.42 | )*1,35*1,25*1,05 | 80 |  | 1 | 80
|  | Материальные ресурсы |  |  | 13.81 |  | 97 |  | 1 | 97
|  | НР от ФОТ | % | 128 |  |  | 532 |  | 128 | 532
|  | СП от ФОТ | % | 83 |  |  | 345 |  | 83 | 345
|  | Затраты труда | чел-ч | 3.29 |  | )*1,35*1,15*1,05 |  |  |  |  | 37.5418
[6 empty] | 1470 |  |  | 1470 |  | 37.5418 | 1470 | 1470 | 37.5418 | [5 empty] | 1470 | 0 | 0 | 0
215 | АЯК-НЕВА КП№3475 от 16.10.14 г., стр.144 | блок внутренний для VRF-системыAUXB 18 GALHGeneral Базисная стоимость: 22 803,21 = (86 374 / 1,18) / 3,21 | шт. | 6 | 22803.21 | *1,042 | 142566 |  | 1 | 142566 | [5 empty] | 0 | 0 | 0 | 0
[6 empty] | 142566 |  |  | 142566 |  | 0 | 142566 | 142566 | 0 | [5 empty] | 0 | 0 | 142566 | 0
216 | АЯК-НЕВА КП№3475 от 16.10.14 г., стр.144 | блок внутренний для VRF-системыAUXB 24 GALHGeneral Базисная стоимость: 23 284,76 = (88 198 / 1,18) / 3,21 | шт. | 1 | 23284.76 | *1,042 | 24263 |  | 1 | 24263 | [5 empty] | 0 | 0 | 0 | 0
[6 empty] | 24263 |  |  | 24263 |  | 0 | 24263 | 24263 | 0 | [5 empty] | 0 | 0 | 24263 | 0
217 | м10-04-100-9 Поправка: МДС 81-35.2004, прил.1, т.2, п.2 | Монтаж блока ДУ кондиционера | 1 ШТ. | 25 | 89.96 | [10 empty] | 2390 | 2390 | 1689 | 1689
|  | Зарплата |  |  | 76.96 | )*1,35 | 2598 |  | 1 | 2598 |  |  |  |  | 2598
|  | Материальные ресурсы |  |  | 13 |  | 325 |  | 1 | 325
|  | НР от ФОТ | % | 92 |  |  | 2390 |  | 92 | 2390
|  | СП от ФОТ | % | 65 |  |  | 1689 |  | 65 | 1689
|  | Затраты труда | чел-ч | 8 |  | )*1,35 |  |  |  |  | 270
[6 empty] | 7002 |  |  | 7002 |  | 270 | 7002 | 7002 | 270 | [5 empty] | 0 | 7002 | 0 | 0
218 | АЯК-НЕВА КП№3475 от 16.10.14 г., стр.144 | Пульт ДУ проводной UTY-RNKG General Базисная стоимость: 2 026,51 = (7 676 / 1,18) / 3,21 | шт. | 25 | 2026.51 | *1,042 | 52791 |  | 1 | 52791 | [5 empty] | 0 | 0 | 0 | 0
[6 empty] | 52791 |  |  | 52791 |  | 0 | 52791 | 52791 | 0 | [5 empty] | 0 | 0 | 52791 | 0
219 | м10-04-100-9 Поправка: МДС 81-35.2004, прил.1, т.2, п.2 | Монтаж блока- распределителя | 1 ШТ. | 24 | 89.96 | [10 empty] | 2294 | 2294 | 1621 | 1621
|  | Зарплата |  |  | 76.96 | )*1,35 | 2494 |  | 1 | 2494 |  |  |  |  | 2494
|  | Материальные ресурсы |  |  | 13 |  | 312 |  | 1 | 312
|  | НР от ФОТ | % | 92 |  |  | 2294 |  | 92 | 2294
|  | СП от ФОТ | % | 65 |  |  | 1621 |  | 65 | 1621
|  | Затраты труда | чел-ч | 8 |  | )*1,35 |  |  |  |  | 259.2
[6 empty] | 6721 |  |  | 6721 |  | 259.2 | 6721 | 6721 | 259.2 | [5 empty] | 0 | 6721 | 0 | 0
220 | АЯК-НЕВА КП№3475 от 16.10.14 г., стр.144 | Блок распределитель UTP-RX01AH General Базисная стоимость: 14 947,99 = (56 620 / 1,18) / 3,21 | шт. | 22 | 14947.99 | *1,042 | 342668 |  | 1 | 342668 | [5 empty] | 0 | 0 | 0 | 0
[6 empty] | 342668 |  |  | 342668 |  | 0 | 342668 | 342668 | 0 | [5 empty] | 0 | 0 | 342668 | 0
221 | АЯК-НЕВА КП№3475 от 16.10.14 г., стр.144 | Блок распределитель UTP-RX01BH General Базисная стоимость: 17 757,01 = (67 260 / 1,18) / 3,21 | шт. | 2 | 17757.01 | *1,042 | 37006 |  | 1 | 37006 | [5 empty] | 0 | 0 | 0 | 0
[6 empty] | 37006 |  |  | 37006 |  | 0 | 37006 | 37006 | 0 | [5 empty] | 0 | 0 | 37006 | 0
К4.2
222 | 20-06-019-1 Поправка: МДС 81-35.2004, прил.1, т.1, п.3 Поправка: МДС 81-35.2004, п.4.7 Поправка: ТЧ к сб 20 п.1.20.19 | Установка внешнего блока мульти сплит-системы | 1 блок | 3 | 17.14 | [10 empty] | 83 | 83 | 54 | 54
|  | Зарплата |  |  | 13.2 | )*1,35*1,15*1,05 | 65 |  | 1 | 65 |  |  |  |  | 65
|  | Эксплуатация машин |  |  | 3.94 | )*1,35*1,25*1,05 | 21 |  | 1 | 21
|  | НР от ФОТ | % | 128 |  |  | 83 |  | 128 | 83
|  | СП от ФОТ | % | 83 |  |  | 54 |  | 83 | 54
|  | Затраты труда | чел-ч | 1.19 |  | )*1,35*1,15*1,05 |  |  |  |  | 5.8195
[6 empty] | 223 |  |  | 223 |  | 5.8195 | 223 | 223 | 5.8195 | [5 empty] | 223 | 0 | 0 | 0
223 | АЯК-НЕВА КП№3475 от 16.10.14 г., стр.144 | Наружный блок кондиционера (сборный, в составе: AJHA90GALH, AJH108GALH, AJH108GALH) AJH 306 GALH General Базисная стоимость: 662 035,48 = (2 507 658 / 1,18) / 3,21 | шт. | 1 | 662035.48 | *1,042 | 689841 |  | 1 | 689841 | [5 empty] | 0 | 0 | 0 | 0
[6 empty] | 689841 |  |  | 689841 |  | 0 | 689841 | 689841 | 0 | [5 empty] | 0 | 0 | 689841 | 0
224 | 20-06-019-8 Поправка: МДС 81-35.2004, прил.1, т.1, п.3 Поправка: МДС 81-35.2004, п.4.7 Поправка: ТЧ к сб 20 п.1.20.19 | Установка внутреннего блока кассетного типа мощностью до 5 кВт | 1 блок | 15 | 53.68 | [10 empty] | 1048 | 1048 | 680 | 680
|  | Зарплата |  |  | 33.49 | )*1,35*1,15*1,05 | 819 |  | 1 | 819 |  |  |  |  | 819
|  | Эксплуатация машин |  |  | 6.38 | )*1,35*1,25*1,05 | 170 |  | 1 | 170
|  | Материальные ресурсы |  |  | 13.81 |  | 207 |  | 1 | 207
|  | НР от ФОТ | % | 128 |  |  | 1048 |  | 128 | 1048
|  | СП от ФОТ | % | 83 |  |  | 680 |  | 83 | 680
|  | Затраты труда | чел-ч | 3.02 |  | )*1,35*1,15*1,05 |  |  |  |  | 73.8447
[6 empty] | 2924 |  |  | 2924 |  | 73.8447 | 2924 | 2924 | 73.8447 | [5 empty] | 2924 | 0 | 0 | 0
225 | АЯК-НЕВА КП№3475 от 16.10.14 г., стр.144 | блок внутренний для VRF-системыAUXB 07 GALHGeneral Базисная стоимость: 18 920,75 = (71 668 / 1,18) / 3,21 | шт. | 7 | 18920.75 | *1,042 | 138008 |  | 1 | 138008 | [5 empty] | 0 | 0 | 0 | 0
[6 empty] | 138008 |  |  | 138008 |  | 0 | 138008 | 138008 | 0 | [5 empty] | 0 | 0 | 138008 | 0
226 | АЯК-НЕВА КП№3475 от 16.10.14 г., стр.144 | блок внутренний для VRF-системыAUXB 09 GALHGeneral Базисная стоимость: 20 586,09 = (77 976 / 1,18) / 3,21 | шт. | 1 | 20586.09 | *1,042 | 21451 |  | 1 | 21451 | [5 empty] | 0 | 0 | 0 | 0
[6 empty] | 21451 |  |  | 21451 |  | 0 | 21451 | 21451 | 0 | [5 empty] | 0 | 0 | 21451 | 0
227 | АЯК-НЕВА КП№3475 от 16.10.14 г., стр.144 | блок внутренний для VRF-системыAUXB 12 GALHGeneral Базисная стоимость: 21 338,51 = (80 826 / 1,18) / 3,21 | шт. | 2 | 21338.51 | *1,042 | 44469 |  | 1 | 44469 | [5 empty] | 0 | 0 | 0 | 0
[6 empty] | 44469 |  |  | 44469 |  | 0 | 44469 | 44469 | 0 | [5 empty] | 0 | 0 | 44469 | 0
228 | АЯК-НЕВА КП№3475 от 16.10.14 г., стр.144 | блок внутренний для VRF-системыAUXB 14 GALHGeneral Базисная стоимость: 22 090,92 = (83 676 / 1,18) / 3,21 | шт. | 5 | 22090.92 | *1,042 | 115094 |  | 1 | 115094 | [5 empty] | 0 | 0 | 0 | 0
[6 empty] | 115094 |  |  | 115094 |  | 0 | 115094 | 115094 | 0 | [5 empty] | 0 | 0 | 115094 | 0
229 | 20-06-019-9 Поправка: МДС 81-35.2004, прил.1, т.1, п.3 Поправка: МДС 81-35.2004, п.4.7 Поправка: ТЧ к сб 20 п.1.20.19 | Установка внутреннего блока кассетного типа мощностью до 8 кВт | 1 блок | 13 | 56.72 | [10 empty] | 989 | 989 | 642 | 642
|  | Зарплата |  |  | 36.49 | )*1,35*1,15*1,05 | 773 |  | 1 | 773 |  |  |  |  | 773
|  | Эксплуатация машин |  |  | 6.42 | )*1,35*1,25*1,05 | 148 |  | 1 | 148
|  | Материальные ресурсы |  |  | 13.81 |  | 180 |  | 1 | 180
|  | НР от ФОТ | % | 128 |  |  | 989 |  | 128 | 989
|  | СП от ФОТ | % | 83 |  |  | 642 |  | 83 | 642
|  | Затраты труда | чел-ч | 3.29 |  | )*1,35*1,15*1,05 |  |  |  |  | 69.7204
[6 empty] | 2732 |  |  | 2732 |  | 69.7204 | 2732 | 2732 | 69.7204 | [5 empty] | 2732 | 0 | 0 | 0
230 | АЯК-НЕВА КП№3475 от 16.10.14 г., стр.144 | блок внутренний для VRF-системыAUXB 18 GALHGeneral Базисная стоимость: 22 803,21 = (86 374 / 1,18) / 3,21 | шт. | 11 | 22803.21 | *1,042 | 261370 |  | 1 | 261370 | [5 empty] | 0 | 0 | 0 | 0
[6 empty] | 261370 |  |  | 261370 |  | 0 | 261370 | 261370 | 0 | [5 empty] | 0 | 0 | 261370 | 0
231 | АЯК-НЕВА КП№3475 от 16.10.14 г., стр.144 | блок внутренний для VRF-системыAUXB 24 GALHGeneral Базисная стоимость: 23 284,76 = (88 198 / 1,18) / 3,21 | шт. | 2 | 23284.76 | *1,042 | 48525 |  | 1 | 48525 | [5 empty] | 0 | 0 | 0 | 0
[6 empty] | 48525 |  |  | 48525 |  | 0 | 48525 | 48525 | 0 | [5 empty] | 0 | 0 | 48525 | 0
232 | м10-04-100-9 Поправка: МДС 81-35.2004, прил.1, т.2, п.2 | Монтаж блока ДУ кондиционера | 1 ШТ. | 28 | 89.96 | [10 empty] | 2676 | 2676 | 1891 | 1891
|  | Зарплата |  |  | 76.96 | )*1,35 | 2909 |  | 1 | 2909 |  |  |  |  | 2909
|  | Материальные ресурсы |  |  | 13 |  | 364 |  | 1 | 364
|  | НР от ФОТ | % | 92 |  |  | 2676 |  | 92 | 2676
|  | СП от ФОТ | % | 65 |  |  | 1891 |  | 65 | 1891
|  | Затраты труда | чел-ч | 8 |  | )*1,35 |  |  |  |  | 302.4
[6 empty] | 7840 |  |  | 7840 |  | 302.4 | 7840 | 7840 | 302.4 | [5 empty] | 0 | 7840 | 0 | 0
233 | АЯК-НЕВА КП№3475 от 16.10.14 г., стр.144 | Пульт ДУ проводной UTY-RNKG General Базисная стоимость: 2 026,51 = (7 676 / 1,18) / 3,21 | шт. | 28 | 2026.51 | *1,042 | 59125 |  | 1 | 59125 | [5 empty] | 0 | 0 | 0 | 0
[6 empty] | 59125 |  |  | 59125 |  | 0 | 59125 | 59125 | 0 | [5 empty] | 0 | 0 | 59125 | 0
234 | м10-04-100-9 Поправка: МДС 81-35.2004, прил.1, т.2, п.2 | Монтаж блока- распределителя | 1 ШТ. | 27 | 89.96 | [10 empty] | 2581 | 2581 | 1823 | 1823
|  | Зарплата |  |  | 76.96 | )*1,35 | 2805 |  | 1 | 2805 |  |  |  |  | 2805
|  | Материальные ресурсы |  |  | 13 |  | 351 |  | 1 | 351
|  | НР от ФОТ | % | 92 |  |  | 2581 |  | 92 | 2581
|  | СП от ФОТ | % | 65 |  |  | 1823 |  | 65 | 1823
|  | Затраты труда | чел-ч | 8 |  | )*1,35 |  |  |  |  | 291.6
[6 empty] | 7560 |  |  | 7560 |  | 291.6 | 7560 | 7560 | 291.6 | [5 empty] | 0 | 7560 | 0 | 0
235 | АЯК-НЕВА КП№3475 от 16.10.14 г., стр.144 | Блок распределитель UTP-RX01AH General Базисная стоимость: 14 947,99 = (56 620 / 1,18) / 3,21 | шт. | 27 | 14947.99 | *1,042 | 420547 |  | 1 | 420547 | [5 empty] | 0 | 0 | 0 | 0
[6 empty] | 420547 |  |  | 420547 |  | 0 | 420547 | 420547 | 0 | [5 empty] | 0 | 0 | 420547 | 0
К4.3а
236 | 20-06-018-5 Поправка: МДС 81-35.2004, прил.1, т.1, п.3 Поправка: МДС 81-35.2004, п.4.7 | Установка сплит-систем с внутренним блоком настенного типа мощностью свыше 8 кВт | 1 сплит-система | 1 | 285.7 | [10 empty] | 105 | 105 | 68 | 68
|  | Зарплата |  |  | 52.9 | )*1,35*1,15 | 82 |  | 1 | 82 |  |  |  |  | 82
|  | Эксплуатация машин |  |  | 16.99 | )*1,35*1,25 | 29 |  | 1 | 29
|  | Материальные ресурсы |  |  | 215.81 |  | 216 |  | 1 | 216
|  | НР от ФОТ | % | 128 |  |  | 105 |  | 128 | 105
|  | СП от ФОТ | % | 83 |  |  | 68 |  | 83 | 68
|  | Затраты труда | чел-ч | 4.77 |  | )*1,35*1,15 |  |  |  |  | 7.4054
[6 empty] | 500 |  |  | 500 |  | 7.4054 | 500 | 500 | 7.4054 | [5 empty] | 500 | 0 | 0 | 0
237 | КП DCO064778 от 19.08.2014 ДАК | сплит-система с низкотемпературным комплектом и блоком ротацииFAQ100C/RZQG100LBV1Daikin Базисная стоимость: 1 033 185,49 = (3 913 500 / 1,18) / 3,21 | шт. | 1 | 1033185.49 | *1,042 | 1076579 |  | 1 | 1076579 | [5 empty] | 0 | 0 | 0 | 0
[6 empty] | 1076579 |  |  | 1076579 |  | 0 | 1076579 | 1076579 | 0 | [5 empty] | 0 | 0 | 1076579 | 0
К4.3б
238 | 20-06-018-5 Поправка: МДС 81-35.2004, прил.1, т.1, п.3 Поправка: МДС 81-35.2004, п.4.7 | Установка сплит-систем с внутренним блоком настенного типа мощностью свыше 8 кВт | 1 сплит-система | 1 | 285.7 | [10 empty] | 105 | 105 | 68 | 68
|  | Зарплата |  |  | 52.9 | )*1,35*1,15 | 82 |  | 1 | 82 |  |  |  |  | 82
|  | Эксплуатация машин |  |  | 16.99 | )*1,35*1,25 | 29 |  | 1 | 29
|  | Материальные ресурсы |  |  | 215.81 |  | 216 |  | 1 | 216
|  | НР от ФОТ | % | 128 |  |  | 105 |  | 128 | 105
|  | СП от ФОТ | % | 83 |  |  | 68 |  | 83 | 68
|  | Затраты труда | чел-ч | 4.77 |  | )*1,35*1,15 |  |  |  |  | 7.4054
[6 empty] | 500 |  |  | 500 |  | 7.4054 | 500 | 500 | 7.4054 | [5 empty] | 500 | 0 | 0 | 0
239 | КП DCO064778 от 19.08.2014 ДАК | сплит-система с низкотемпературным комплектом и блоком ротацииFAQ100C/RZQG100LBV1Daikin Базисная стоимость: 1 033 185,49 = (3 913 500 / 1,18) / 3,21 | шт. | 1 | 1033185.49 | *1,042 | 1076579 |  | 1 | 1076579 | [5 empty] | 0 | 0 | 0 | 0
[6 empty] | 1076579 |  |  | 1076579 |  | 0 | 1076579 | 1076579 | 0 | [5 empty] | 0 | 0 | 1076579 | 0
К4.4а
240 | 20-06-018-5 Поправка: МДС 81-35.2004, прил.1, т.1, п.3 Поправка: МДС 81-35.2004, п.4.7 | Установка сплит-систем с внутренним блоком настенного типа мощностью свыше 8 кВт | 1 сплит-система | 1 | 285.7 | [10 empty] | 105 | 105 | 68 | 68
|  | Зарплата |  |  | 52.9 | )*1,35*1,15 | 82 |  | 1 | 82 |  |  |  |  | 82
|  | Эксплуатация машин |  |  | 16.99 | )*1,35*1,25 | 29 |  | 1 | 29
|  | Материальные ресурсы |  |  | 215.81 |  | 216 |  | 1 | 216
|  | НР от ФОТ | % | 128 |  |  | 105 |  | 128 | 105
|  | СП от ФОТ | % | 83 |  |  | 68 |  | 83 | 68
|  | Затраты труда | чел-ч | 4.77 |  | )*1,35*1,15 |  |  |  |  | 7.4054
[6 empty] | 500 |  |  | 500 |  | 7.4054 | 500 | 500 | 7.4054 | [5 empty] | 500 | 0 | 0 | 0
241 | КП DCO064778 от 19.08.2014 ДАК | сплит-система с низкотемпературным комплектом и блоком ротацииFAQ100C/RZQG100LBV1Daikin Базисная стоимость: 1 033 185,49 = (3 913 500 / 1,18) / 3,21 | шт. | 1 | 1033185.49 | *1,042 | 1076579 |  | 1 | 1076579 | [5 empty] | 0 | 0 | 0 | 0
[6 empty] | 1076579 |  |  | 1076579 |  | 0 | 1076579 | 1076579 | 0 | [5 empty] | 0 | 0 | 1076579 | 0
К4.4б
242 | 20-06-018-5 Поправка: МДС 81-35.2004, прил.1, т.1, п.3 Поправка: МДС 81-35.2004, п.4.7 | Установка сплит-систем с внутренним блоком настенного типа мощностью свыше 8 кВт | 1 сплит-система | 1 | 285.7 | [10 empty] | 105 | 105 | 68 | 68
|  | Зарплата |  |  | 52.9 | )*1,35*1,15 | 82 |  | 1 | 82 |  |  |  |  | 82
|  | Эксплуатация машин |  |  | 16.99 | )*1,35*1,25 | 29 |  | 1 | 29
|  | Материальные ресурсы |  |  | 215.81 |  | 216 |  | 1 | 216
|  | НР от ФОТ | % | 128 |  |  | 105 |  | 128 | 105
|  | СП от ФОТ | % | 83 |  |  | 68 |  | 83 | 68
|  | Затраты труда | чел-ч | 4.77 |  | )*1,35*1,15 |  |  |  |  | 7.4054
[6 empty] | 500 |  |  | 500 |  | 7.4054 | 500 | 500 | 7.4054 | [5 empty] | 500 | 0 | 0 | 0
243 | КП DCO064778 от 19.08.2014 ДАК | сплит-система с низкотемпературным комплектом и блоком ротацииFAQ100C/RZQG100LBV1Daikin Базисная стоимость: 1 033 185,49 = (3 913 500 / 1,18) / 3,21 | шт. | 1 | 1033185.49 | *1,042 | 1076579 |  | 1 | 1076579 | [5 empty] | 0 | 0 | 0 | 0
[6 empty] | 1076579 |  |  | 1076579 |  | 0 | 1076579 | 1076579 | 0 | [5 empty] | 0 | 0 | 1076579 | 0
К 4.5
244 | 20-06-019-1 Поправка: МДС 81-35.2004, прил.1, т.1, п.3 Поправка: МДС 81-35.2004, п.4.7 Поправка: ТЧ к сб 20 п.1.20.19 | Установка внешнего блока мульти сплит-системы | 1 блок | 3 | 17.14 | [10 empty] | 83 | 83 | 54 | 54
|  | Зарплата |  |  | 13.2 | )*1,35*1,15*1,05 | 65 |  | 1 | 65 |  |  |  |  | 65
|  | Эксплуатация машин |  |  | 3.94 | )*1,35*1,25*1,05 | 21 |  | 1 | 21
|  | НР от ФОТ | % | 128 |  |  | 83 |  | 128 | 83
|  | СП от ФОТ | % | 83 |  |  | 54 |  | 83 | 54
|  | Затраты труда | чел-ч | 1.19 |  | )*1,35*1,15*1,05 |  |  |  |  | 5.8195
[6 empty] | 223 |  |  | 223 |  | 5.8195 | 223 | 223 | 5.8195 | [5 empty] | 223 | 0 | 0 | 0
245 | АЯК-НЕВА КП№3475 от 16.10.14 г., стр.144 | Наружный блок кондиционера (сборный, в составе: AJH90LALH, AJH108LALH, AJH108LALH) AJH 306 LALH General Базисная стоимость: 576 380,48 = (2 183 214 / 1,18) / 3,21 | шт. | 1 | 576380.48 | *1,042 | 600588 |  | 1 | 600588 | [5 empty] | 0 | 0 | 0 | 0
[6 empty] | 600588 |  |  | 600588 |  | 0 | 600588 | 600588 | 0 | [5 empty] | 0 | 0 | 600588 | 0
246 | 20-06-019-8 Поправка: МДС 81-35.2004, прил.1, т.1, п.3 Поправка: МДС 81-35.2004, п.4.7 Поправка: ТЧ к сб 20 п.1.20.19 | Установка внутреннего блока кассетного типа мощностью до 5 кВт | 1 блок | 30 | 53.68 | [10 empty] | 2097 | 2097 | 1360 | 1360
|  | Зарплата |  |  | 33.49 | )*1,35*1,15*1,05 | 1638 |  | 1 | 1638 |  |  |  |  | 1638
|  | Эксплуатация машин |  |  | 6.38 | )*1,35*1,25*1,05 | 339 |  | 1 | 339
|  | Материальные ресурсы |  |  | 13.81 |  | 414 |  | 1 | 414
|  | НР от ФОТ | % | 128 |  |  | 2097 |  | 128 | 2097
|  | СП от ФОТ | % | 83 |  |  | 1360 |  | 83 | 1360
|  | Затраты труда | чел-ч | 3.02 |  | )*1,35*1,15*1,05 |  |  |  |  | 147.6893
[6 empty] | 5848 |  |  | 5848 |  | 147.6893 | 5848 | 5848 | 147.6893 | [5 empty] | 5848 | 0 | 0 | 0
247 | АЯК-НЕВА КП№3475 от 16.10.14 г., стр.144 | блок внутренний для VRF-системыAUXB 07 GALHGeneral Базисная стоимость: 18 920,75 = (71 668 / 1,18) / 3,21 | шт. | 11 | 18920.75 | *1,042 | 216870 |  | 1 | 216870 | [5 empty] | 0 | 0 | 0 | 0
[6 empty] | 216870 |  |  | 216870 |  | 0 | 216870 | 216870 | 0 | [5 empty] | 0 | 0 | 216870 | 0
248 | АЯК-НЕВА КП№3475 от 16.10.14 г., стр.144 | блок внутренний для VRF-системыAUXB 09 GALHGeneral Базисная стоимость: 20 586,09 = (77 976 / 1,18) / 3,21 | шт. | 7 | 20586.09 | *1,042 | 150155 |  | 1 | 150155 | [5 empty] | 0 | 0 | 0 | 0
[6 empty] | 150155 |  |  | 150155 |  | 0 | 150155 | 150155 | 0 | [5 empty] | 0 | 0 | 150155 | 0
249 | АЯК-НЕВА КП№3475 от 16.10.14 г., стр.144 | блок внутренний для VRF-системыAUXB 12 GALHGeneral Базисная стоимость: 21 338,51 = (80 826 / 1,18) / 3,21 | шт. | 5 | 21338.51 | *1,042 | 111174 |  | 1 | 111174 | [5 empty] | 0 | 0 | 0 | 0
[6 empty] | 111174 |  |  | 111174 |  | 0 | 111174 | 111174 | 0 | [5 empty] | 0 | 0 | 111174 | 0
250 | АЯК-НЕВА КП№3475 от 16.10.14 г., стр.144 | блок внутренний для VRF-системыAUXB 14 GALHGeneral Базисная стоимость: 22 090,92 = (83 676 / 1,18) / 3,21 | шт. | 7 | 22090.92 | *1,042 | 161131 |  | 1 | 161131 | [5 empty] | 0 | 0 | 0 | 0
[6 empty] | 161131 |  |  | 161131 |  | 0 | 161131 | 161131 | 0 | [5 empty] | 0 | 0 | 161131 | 0
251 | 20-06-019-9 Поправка: МДС 81-35.2004, прил.1, т.1, п.3 Поправка: МДС 81-35.2004, п.4.7 Поправка: ТЧ к сб 20 п.1.20.19 | Установка внутреннего блока кассетного типа мощностью до 8 кВт | 1 блок | 6 | 56.72 | [10 empty] | 457 | 457 | 296 | 296
|  | Зарплата |  |  | 36.49 | )*1,35*1,15*1,05 | 357 |  | 1 | 357 |  |  |  |  | 357
|  | Эксплуатация машин |  |  | 6.42 | )*1,35*1,25*1,05 | 68 |  | 1 | 68
|  | Материальные ресурсы |  |  | 13.81 |  | 83 |  | 1 | 83
|  | НР от ФОТ | % | 128 |  |  | 457 |  | 128 | 457
|  | СП от ФОТ | % | 83 |  |  | 296 |  | 83 | 296
|  | Затраты труда | чел-ч | 3.29 |  | )*1,35*1,15*1,05 |  |  |  |  | 32.1787
[6 empty] | 1261 |  |  | 1261 |  | 32.1787 | 1261 | 1261 | 32.1787 | [5 empty] | 1261 | 0 | 0 | 0
252 | АЯК-НЕВА КП№3475 от 16.10.14 г., стр.144 | блок внутренний для VRF-системыAUXB 18 GALHGeneral Базисная стоимость: 22 803,21 = (86 374 / 1,18) / 3,21 | шт. | 4 | 22803.21 | *1,042 | 95044 |  | 1 | 95044 | [5 empty] | 0 | 0 | 0 | 0
[6 empty] | 95044 |  |  | 95044 |  | 0 | 95044 | 95044 | 0 | [5 empty] | 0 | 0 | 95044 | 0
253 | АЯК-НЕВА КП№3475 от 16.10.14 г., стр.144 | блок внутренний для VRF-системыAUXB 24 GALHGeneral Базисная стоимость: 23 284,76 = (88 198 / 1,18) / 3,21 | шт. | 2 | 23284.76 | *1,042 | 48525 |  | 1 | 48525 | [5 empty] | 0 | 0 | 0 | 0
[6 empty] | 48525 |  |  | 48525 |  | 0 | 48525 | 48525 | 0 | [5 empty] | 0 | 0 | 48525 | 0
254 | м10-04-100-9 Поправка: МДС 81-35.2004, прил.1, т.2, п.2 | Монтаж блока ДУ кондиционера | 1 ШТ. | 36 | 89.96 | [10 empty] | 3441 | 3441 | 2431 | 2431
|  | Зарплата |  |  | 76.96 | )*1,35 | 3740 |  | 1 | 3740 |  |  |  |  | 3740
|  | Материальные ресурсы |  |  | 13 |  | 468 |  | 1 | 468
|  | НР от ФОТ | % | 92 |  |  | 3441 |  | 92 | 3441
|  | СП от ФОТ | % | 65 |  |  | 2431 |  | 65 | 2431
|  | Затраты труда | чел-ч | 8 |  | )*1,35 |  |  |  |  | 388.8
[6 empty] | 10080 |  |  | 10080 |  | 388.8 | 10080 | 10080 | 388.8 | [5 empty] | 0 | 10080 | 0 | 0
255 | АЯК-НЕВА КП№3475 от 16.10.14 г., стр.144 | Пульт ДУ проводной UTY-RNKG General Базисная стоимость: 2 026,51 = (7 676 / 1,18) / 3,21 | шт. | 36 | 2026.51 | *1,042 | 76018 |  | 1 | 76018 | [5 empty] | 0 | 0 | 0 | 0
[6 empty] | 76018 |  |  | 76018 |  | 0 | 76018 | 76018 | 0 | [5 empty] | 0 | 0 | 76018 | 0
К4.6.1, К4.6.2
256 | 20-06-018-11 | Установка сплит-систем с внутренним блоком кассетного типа мощностью свыше 8 кВт | 1 сплит-система | 2 | 310.72 | [10 empty] | 246 | 246 | 159 | 159
|  | Зарплата |  |  | 61.77 | )*1,35*1,15 | 192 |  | 1 | 192 |  |  |  |  | 192
|  | Эксплуатация машин |  |  | 22.37 | )*1,35*1,25 | 76 |  | 1 | 76
|  | Материальные ресурсы |  |  | 226.58 |  | 453 |  | 1 | 453
|  | НР от ФОТ | % | 128 |  |  | 246 |  | 128 | 246
|  | СП от ФОТ | % | 83 |  |  | 159 |  | 83 | 159
|  | Затраты труда | чел-ч | 5.57 |  | )*1,35*1,15 |  |  |  |  | 17.2949
[6 empty] | 1126 |  |  | 1126 |  | 17.2949 | 1126 | 1126 | 17.2949 | [5 empty] | 1126 | 0 | 0 | 0
257 | КП DCO064778 от 19.08.2014 ДАК | Наружный блок кондиционера RQ100BW Daikin Базисная стоимость: 43 692,91 = (165 500 / 1,18) / 3,21 | шт. | 1 | 43692.91 | *1,042 | 45528 |  | 1 | 45528 | [5 empty] | 0 | 0 | 0 | 0
[6 empty] | 45528 |  |  | 45528 |  | 0 | 45528 | 45528 | 0 | [5 empty] | 0 | 0 | 45528 | 0
258 | КП DCO064778 от 19.08.2014 ДАК | Наружный блок кондиционера RQ71BW Daikin Базисная стоимость: 37 647,18 = (142 600 / 1,18) / 3,21 | шт. | 1 | 37647.18 | *1,042 | 39228 |  | 1 | 39228 | [5 empty] | 0 | 0 | 0 | 0
[6 empty] | 39228 |  |  | 39228 |  | 0 | 39228 | 39228 | 0 | [5 empty] | 0 | 0 | 39228 | 0
259 | КП DCO064778 от 19.08.2014 ДАК | Внутренний блок кондиционера настенного типа FAQ100B Daikin Базисная стоимость: 32 868,68 = (124 500 / 1,18) / 3,21 | шт. | 1 | 32868.68 | *1,042 | 34249 |  | 1 | 34249 | [5 empty] | 0 | 0 | 0 | 0
[6 empty] | 34249 |  |  | 34249 |  | 0 | 34249 | 34249 | 0 | [5 empty] | 0 | 0 | 34249 | 0
260 | КП DCO064778 от 19.08.2014 ДАК | Внутренний блок кондиционера настенного типа FAQ71B Daikin Базисная стоимость: 29 859,02 = (113 100 / 1,18) / 3,21 | шт. | 1 | 29859.02 | *1,042 | 31113 |  | 1 | 31113 | [5 empty] | 0 | 0 | 0 | 0
[6 empty] | 31113 |  |  | 31113 |  | 0 | 31113 | 31113 | 0 | [5 empty] | 0 | 0 | 31113 | 0
П4.5
261 | м07-01-035-2 Поправка: МДС 81-35.2004, прил.1, т.2, п.2 | Агрегат или машина компрессорно-конденсаторная, масса 0,7 т | 1 ШТ. | 1 | 738.96 | [10 empty] | 391 | 391 | 293 | 293
|  | Зарплата |  |  | 357.12 | )*1,35 | 482 |  | 1 | 482 |  |  |  |  | 482
|  | Эксплуатация машин |  |  | 98.95 | )*1,35 | 134 |  | 1 | 134
|  | в т.ч. зарплата машинистов |  |  | 5.54 | )*1,35 | 7 |  | 1 | 7 |  |  |  |  | 7
|  | Материальные ресурсы |  |  | 282.89 |  | 283 |  | 1 | 283
|  | НР от ФОТ | % | 80 |  |  | 391 |  | 80 | 391
|  | СП от ФОТ | % | 60 |  |  | 293 |  | 60 | 293
|  | Затраты труда | чел-ч | 36 |  | )*1,35 |  |  |  |  | 48.6
[6 empty] | 1583 |  |  | 1583 |  | 48.6 | 1583 | 1583 | 48.6 | [5 empty] | 0 | 1583 | 0 | 0
262 | КП DCO064778 от 19.08.2014 ДАК | блок компрессорно-конденсаторный, холодопроизв -ть 28 кВтERQ250AWDaikin Базисная стоимость: 126 573,21 = (479 434 / 1,18) / 3,21 | шт. | 1 | 126573.21 | *1,042 | 131889 |  | 1 | 131889 | [5 empty] | 0 | 0 | 0 | 0
[6 empty] | 131889 |  |  | 131889 |  | 0 | 131889 | 131889 | 0 | [5 empty] | 0 | 0 | 131889 | 0
П4.8
263 | м07-01-035-2 Поправка: МДС 81-35.2004, прил.1, т.2, п.2 | Агрегат или машина компрессорно-конденсаторная, масса 0,7 т | 1 ШТ. | 1 | 738.96 | [10 empty] | 391 | 391 | 293 | 293
|  | Зарплата |  |  | 357.12 | )*1,35 | 482 |  | 1 | 482 |  |  |  |  | 482
|  | Эксплуатация машин |  |  | 98.95 | )*1,35 | 134 |  | 1 | 134
|  | в т.ч. зарплата машинистов |  |  | 5.54 | )*1,35 | 7 |  | 1 | 7 |  |  |  |  | 7
|  | Материальные ресурсы |  |  | 282.89 |  | 283 |  | 1 | 283
|  | НР от ФОТ | % | 80 |  |  | 391 |  | 80 | 391
|  | СП от ФОТ | % | 60 |  |  | 293 |  | 60 | 293
|  | Затраты труда | чел-ч | 36 |  | )*1,35 |  |  |  |  | 48.6
[6 empty] | 1583 |  |  | 1583 |  | 48.6 | 1583 | 1583 | 48.6 | [5 empty] | 0 | 1583 | 0 | 0
264 | КП DCO064778 от 19.08.2014 ДАК | блок компрессорно-конденсаторный, холодопроизв -ть 28 кВтERQ250AWDaikin Базисная стоимость: 126 573,21 = (479 434 / 1,18) / 3,21 | шт. | 1 | 126573.21 | *1,042 | 131889 |  | 1 | 131889 | [5 empty] | 0 | 0 | 0 | 0
[6 empty] | 131889 |  |  | 131889 |  | 0 | 131889 | 131889 | 0 | [5 empty] | 0 | 0 | 131889 | 0
К 5.1
265 | 20-06-019-1 Поправка: МДС 81-35.2004, прил.1, т.1, п.3 Поправка: МДС 81-35.2004, п.4.7 Поправка: ТЧ к сб 20 п.1.20.19 | Установка внешнего блока мульти сплит-системы | 1 блок | 2 | 17.14 | [10 empty] | 55 | 55 | 36 | 36
|  | Зарплата |  |  | 13.2 | )*1,35*1,15*1,05 | 43 |  | 1 | 43 |  |  |  |  | 43
|  | Эксплуатация машин |  |  | 3.94 | )*1,35*1,25*1,05 | 14 |  | 1 | 14
|  | НР от ФОТ | % | 128 |  |  | 55 |  | 128 | 55
|  | СП от ФОТ | % | 83 |  |  | 36 |  | 83 | 36
|  | Затраты труда | чел-ч | 1.19 |  | )*1,35*1,15*1,05 |  |  |  |  | 3.8797
[6 empty] | 148 |  |  | 148 |  | 3.8797 | 148 | 148 | 3.8797 | [5 empty] | 148 | 0 | 0 | 0
266 | АЯК-НЕВА КП№3475 от 16.10.14 г., стр.144 | Внешний блок AJH 144 LALH General Базисная стоимость: 269 404,93 = (1 020 452 / 1,18) / 3,21 | шт. | 2 | 269404.93 | *1,042 | 561440 |  | 1 | 561440 | [5 empty] | 0 | 0 | 0 | 0
[6 empty] | 561440 |  |  | 561440 |  | 0 | 561440 | 561440 | 0 | [5 empty] | 0 | 0 | 561440 | 0
267 | 20-06-019-8 Поправка: МДС 81-35.2004, прил.1, т.1, п.3 Поправка: МДС 81-35.2004, п.4.7 Поправка: ТЧ к сб 20 п.1.20.19 | Установка внутреннего блока кассетного типа мощностью до 5 кВт | 1 блок | 32 | 53.68 | [10 empty] | 2236 | 2236 | 1450 | 1450
|  | Зарплата |  |  | 33.49 | )*1,35*1,15*1,05 | 1747 |  | 1 | 1747 |  |  |  |  | 1747
|  | Эксплуатация машин |  |  | 6.38 | )*1,35*1,25*1,05 | 362 |  | 1 | 362
|  | Материальные ресурсы |  |  | 13.81 |  | 442 |  | 1 | 442
|  | НР от ФОТ | % | 128 |  |  | 2236 |  | 128 | 2236
|  | СП от ФОТ | % | 83 |  |  | 1450 |  | 83 | 1450
|  | Затраты труда | чел-ч | 3.02 |  | )*1,35*1,15*1,05 |  |  |  |  | 157.5353
[6 empty] | 6237 |  |  | 6237 |  | 157.5353 | 6237 | 6237 | 157.5353 | [5 empty] | 6237 | 0 | 0 | 0
268 | АЯК-НЕВА КП№3475 от 16.10.14 г., стр.144 | блок внутренний для VRF-системыAUXB 07 GALHGeneral Базисная стоимость: 18 920,75 = (71 668 / 1,18) / 3,21 | шт. | 16 | 18920.75 | *1,042 | 315447 |  | 1 | 315447 | [5 empty] | 0 | 0 | 0 | 0
[6 empty] | 315447 |  |  | 315447 |  | 0 | 315447 | 315447 | 0 | [5 empty] | 0 | 0 | 315447 | 0
269 | АЯК-НЕВА КП№3475 от 16.10.14 г., стр.144 | блок внутренний для VRF-системыAUXB 09 GALHGeneral Базисная стоимость: 20 586,09 = (77 976 / 1,18) / 3,21 | шт. | 6 | 20586.09 | *1,042 | 128704 |  | 1 | 128704 | [5 empty] | 0 | 0 | 0 | 0
[6 empty] | 128704 |  |  | 128704 |  | 0 | 128704 | 128704 | 0 | [5 empty] | 0 | 0 | 128704 | 0
270 | АЯК-НЕВА КП№3475 от 16.10.14 г., стр.144 | блок внутренний для VRF-системыAUXB 12 GALHGeneral Базисная стоимость: 21 338,51 = (80 826 / 1,18) / 3,21 | шт. | 6 | 21338.51 | *1,042 | 133408 |  | 1 | 133408 | [5 empty] | 0 | 0 | 0 | 0
[6 empty] | 133408 |  |  | 133408 |  | 0 | 133408 | 133408 | 0 | [5 empty] | 0 | 0 | 133408 | 0
271 | АЯК-НЕВА КП№3475 от 16.10.14 г., стр.144 | блок внутренний для VRF-системыAUXB 14 GALHGeneral Базисная стоимость: 22 090,92 = (83 676 / 1,18) / 3,21 | шт. | 4 | 22090.92 | *1,042 | 92075 |  | 1 | 92075 | [5 empty] | 0 | 0 | 0 | 0
[6 empty] | 92075 |  |  | 92075 |  | 0 | 92075 | 92075 | 0 | [5 empty] | 0 | 0 | 92075 | 0
272 | 20-06-019-9 Поправка: МДС 81-35.2004, прил.1, т.1, п.3 Поправка: МДС 81-35.2004, п.4.7 Поправка: ТЧ к сб 20 п.1.20.19 | Установка внутреннего блока кассетного типа мощностью до 8 кВт | 1 блок | 10 | 56.72 | [10 empty] | 762 | 762 | 494 | 494
|  | Зарплата |  |  | 36.49 | )*1,35*1,15*1,05 | 595 |  | 1 | 595 |  |  |  |  | 595
|  | Эксплуатация машин |  |  | 6.42 | )*1,35*1,25*1,05 | 114 |  | 1 | 114
|  | Материальные ресурсы |  |  | 13.81 |  | 138 |  | 1 | 138
|  | НР от ФОТ | % | 128 |  |  | 762 |  | 128 | 762
|  | СП от ФОТ | % | 83 |  |  | 494 |  | 83 | 494
|  | Затраты труда | чел-ч | 3.29 |  | )*1,35*1,15*1,05 |  |  |  |  | 53.6311
[6 empty] | 2103 |  |  | 2103 |  | 53.6311 | 2103 | 2103 | 53.6311 | [5 empty] | 2103 | 0 | 0 | 0
273 | АЯК-НЕВА КП№3475 от 16.10.14 г., стр.144 | блок внутренний для VRF-системыAUXB 18 GALHGeneral Базисная стоимость: 22 803,21 = (86 374 / 1,18) / 3,21 | шт. | 9 | 22803.21 | *1,042 | 213848 |  | 1 | 213848 | [5 empty] | 0 | 0 | 0 | 0
[6 empty] | 213848 |  |  | 213848 |  | 0 | 213848 | 213848 | 0 | [5 empty] | 0 | 0 | 213848 | 0
274 | АЯК-НЕВА КП№3475 от 16.10.14 г., стр.144 | блок внутренний для VRF-системыAUXB 24 GALHGeneral Базисная стоимость: 23 284,76 = (88 198 / 1,18) / 3,21 | шт. | 1 | 23284.76 | *1,042 | 24263 |  | 1 | 24263 | [5 empty] | 0 | 0 | 0 | 0
[6 empty] | 24263 |  |  | 24263 |  | 0 | 24263 | 24263 | 0 | [5 empty] | 0 | 0 | 24263 | 0
275 | 20-06-019-4 Поправка: МДС 81-35.2004, прил.1, т.1, п.3 Поправка: МДС 81-35.2004, п.4.7 Поправка: ТЧ к сб 20 п.1.20.19 | Установка внутреннего блока настенного типа мощностью свыше 8 кВт | 1 блок | 2 | 44.85 | [10 empty] | 140 | 140 | 90 | 90
|  | Зарплата |  |  | 33.49 | )*1,35*1,15*1,05 | 109 |  | 1 | 109 |  |  |  |  | 109
|  | Эксплуатация машин |  |  | 8.32 | )*1,35*1,25*1,05 | 29 |  | 1 | 29
|  | Материальные ресурсы |  |  | 3.04 |  | 6 |  | 1 | 6
|  | НР от ФОТ | % | 128 |  |  | 140 |  | 128 | 140
|  | СП от ФОТ | % | 83 |  |  | 90 |  | 83 | 90
|  | Затраты труда | чел-ч | 3.02 |  | )*1,35*1,15*1,05 |  |  |  |  | 9.846
[6 empty] | 374 |  |  | 374 |  | 9.846 | 374 | 374 | 9.846 | [5 empty] | 374 | 0 | 0 | 0
276 | АЯК-НЕВА КП№3475 от 16.10.14 г., стр.144 | блок внутренний для VRF-системыASHA 24 GALHGeneral Базисная стоимость: 17 656,69 = (66 880 / 1,18) / 3,21 | шт. | 2 | 17656.69 | *1,042 | 36797 |  | 1 | 36797 | [5 empty] | 0 | 0 | 0 | 0
[6 empty] | 36797 |  |  | 36797 |  | 0 | 36797 | 36797 | 0 | [5 empty] | 0 | 0 | 36797 | 0
277 | м10-04-100-9 Поправка: МДС 81-35.2004, прил.1, т.2, п.2 | Монтаж блока ДУ кондиционера | 1 ШТ. | 44 | 89.96 | [10 empty] | 4206 | 4206 | 2972 | 2972
|  | Зарплата |  |  | 76.96 | )*1,35 | 4572 |  | 1 | 4572 |  |  |  |  | 4572
|  | Материальные ресурсы |  |  | 13 |  | 572 |  | 1 | 572
|  | НР от ФОТ | % | 92 |  |  | 4206 |  | 92 | 4206
|  | СП от ФОТ | % | 65 |  |  | 2972 |  | 65 | 2972
|  | Затраты труда | чел-ч | 8 |  | )*1,35 |  |  |  |  | 475.2
[6 empty] | 12322 |  |  | 12322 |  | 475.2 | 12322 | 12322 | 475.2 | [5 empty] | 0 | 12322 | 0 | 0
278 | АЯК-НЕВА КП№3475 от 16.10.14 г., стр.144 | Пульт ДУ проводной UTY-RNKG General Базисная стоимость: 2 026,51 = (7 676 / 1,18) / 3,21 | шт. | 44 | 2026.51 | *1,042 | 92911 |  | 1 | 92911 | [5 empty] | 0 | 0 | 0 | 0
[6 empty] | 92911 |  |  | 92911 |  | 0 | 92911 | 92911 | 0 | [5 empty] | 0 | 0 | 92911 | 0
К 5.2
279 | 20-06-019-1 Поправка: МДС 81-35.2004, прил.1, т.1, п.3 Поправка: МДС 81-35.2004, п.4.7 Поправка: ТЧ к сб 20 п.1.20.19 | Установка внешнего блока мульти сплит-системы | 1 блок | 3 | 17.14 | [10 empty] | 83 | 83 | 54 | 54
|  | Зарплата |  |  | 13.2 | )*1,35*1,15*1,05 | 65 |  | 1 | 65 |  |  |  |  | 65
|  | Эксплуатация машин |  |  | 3.94 | )*1,35*1,25*1,05 | 21 |  | 1 | 21
|  | НР от ФОТ | % | 128 |  |  | 83 |  | 128 | 83
|  | СП от ФОТ | % | 83 |  |  | 54 |  | 83 | 54
|  | Затраты труда | чел-ч | 1.19 |  | )*1,35*1,15*1,05 |  |  |  |  | 5.8195
[6 empty] | 223 |  |  | 223 |  | 5.8195 | 223 | 223 | 5.8195 | [5 empty] | 223 | 0 | 0 | 0
280 | АЯК-НЕВА КП№3475 от 16.10.14 г., стр.144 | Внешний блок AJH 108 LALH General Базисная стоимость: 202 159,04 = (765 738 / 1,18) / 3,21 | шт. | 2 | 202159.04 | *1,042 | 421299 |  | 1 | 421299 | [5 empty] | 0 | 0 | 0 | 0
[6 empty] | 421299 |  |  | 421299 |  | 0 | 421299 | 421299 | 0 | [5 empty] | 0 | 0 | 421299 | 0
281 | АЯК-НЕВА КП№3475 от 16.10.14 г., стр.144 | Внешний блок AJH 144 LALH General Базисная стоимость: 269 404,93 = (1 020 452 / 1,18) / 3,21 | шт. | 1 | 269404.93 | *1,042 | 280720 |  | 1 | 280720 | [5 empty] | 0 | 0 | 0 | 0
[6 empty] | 280720 |  |  | 280720 |  | 0 | 280720 | 280720 | 0 | [5 empty] | 0 | 0 | 280720 | 0
282 | 20-06-019-8 Поправка: МДС 81-35.2004, прил.1, т.1, п.3 Поправка: МДС 81-35.2004, п.4.7 Поправка: ТЧ к сб 20 п.1.20.19 | Установка внутреннего блока кассетного типа мощностью до 5 кВт | 1 блок | 24 | 53.68 | [10 empty] | 1677 | 1677 | 1087 | 1087
|  | Зарплата |  |  | 33.49 | )*1,35*1,15*1,05 | 1310 |  | 1 | 1310 |  |  |  |  | 1310
|  | Эксплуатация машин |  |  | 6.38 | )*1,35*1,25*1,05 | 271 |  | 1 | 271
|  | Материальные ресурсы |  |  | 13.81 |  | 331 |  | 1 | 331
|  | НР от ФОТ | % | 128 |  |  | 1677 |  | 128 | 1677
|  | СП от ФОТ | % | 83 |  |  | 1087 |  | 83 | 1087
|  | Затраты труда | чел-ч | 3.02 |  | )*1,35*1,15*1,05 |  |  |  |  | 118.1515
[6 empty] | 4676 |  |  | 4676 |  | 118.1515 | 4676 | 4676 | 118.1515 | [5 empty] | 4676 | 0 | 0 | 0
283 | АЯК-НЕВА КП№3475 от 16.10.14 г., стр.144 | блок внутренний для VRF-системыAUXB 07 GALHGeneral Базисная стоимость: 18 920,75 = (71 668 / 1,18) / 3,21 | шт. | 12 | 18920.75 | *1,042 | 236585 |  | 1 | 236585 | [5 empty] | 0 | 0 | 0 | 0
[6 empty] | 236585 |  |  | 236585 |  | 0 | 236585 | 236585 | 0 | [5 empty] | 0 | 0 | 236585 | 0
284 | АЯК-НЕВА КП№3475 от 16.10.14 г., стр.144 | блок внутренний для VRF-системыAUXB 09 GALHGeneral Базисная стоимость: 20 586,09 = (77 976 / 1,18) / 3,21 | шт. | 1 | 20586.09 | *1,042 | 21451 |  | 1 | 21451 | [5 empty] | 0 | 0 | 0 | 0
[6 empty] | 21451 |  |  | 21451 |  | 0 | 21451 | 21451 | 0 | [5 empty] | 0 | 0 | 21451 | 0
285 | АЯК-НЕВА КП№3475 от 16.10.14 г., стр.144 | блок внутренний для VRF-системыAUXB 12 GALHGeneral Базисная стоимость: 21 338,51 = (80 826 / 1,18) / 3,21 | шт. | 7 | 21338.51 | *1,042 | 155643 |  | 1 | 155643 | [5 empty] | 0 | 0 | 0 | 0
[6 empty] | 155643 |  |  | 155643 |  | 0 | 155643 | 155643 | 0 | [5 empty] | 0 | 0 | 155643 | 0
286 | АЯК-НЕВА КП№3475 от 16.10.14 г., стр.144 | блок внутренний для VRF-системыAUXB 14 GALHGeneral Базисная стоимость: 22 090,92 = (83 676 / 1,18) / 3,21 | шт. | 4 | 22090.92 | *1,042 | 92075 |  | 1 | 92075 | [5 empty] | 0 | 0 | 0 | 0
[6 empty] | 92075 |  |  | 92075 |  | 0 | 92075 | 92075 | 0 | [5 empty] | 0 | 0 | 92075 | 0
287 | 20-06-019-9 Поправка: МДС 81-35.2004, прил.1, т.1, п.3 Поправка: МДС 81-35.2004, п.4.7 Поправка: ТЧ к сб 20 п.1.20.19 | Установка внутреннего блока кассетного типа мощностью до 8 кВт | 1 блок | 9 | 56.72 | [10 empty] | 685 | 685 | 444 | 444
|  | Зарплата |  |  | 36.49 | )*1,35*1,15*1,05 | 535 |  | 1 | 535 |  |  |  |  | 535
|  | Эксплуатация машин |  |  | 6.42 | )*1,35*1,25*1,05 | 102 |  | 1 | 102
|  | Материальные ресурсы |  |  | 13.81 |  | 124 |  | 1 | 124
|  | НР от ФОТ | % | 128 |  |  | 685 |  | 128 | 685
|  | СП от ФОТ | % | 83 |  |  | 444 |  | 83 | 444
|  | Затраты труда | чел-ч | 3.29 |  | )*1,35*1,15*1,05 |  |  |  |  | 48.268
[6 empty] | 1890 |  |  | 1890 |  | 48.268 | 1890 | 1890 | 48.268 | [5 empty] | 1890 | 0 | 0 | 0
288 | АЯК-НЕВА КП№3475 от 16.10.14 г., стр.144 | блок внутренний для VRF-системыAUXB 18 GALHGeneral Базисная стоимость: 22 803,21 = (86 374 / 1,18) / 3,21 | шт. | 6 | 22803.21 | *1,042 | 142566 |  | 1 | 142566 | [5 empty] | 0 | 0 | 0 | 0
[6 empty] | 142566 |  |  | 142566 |  | 0 | 142566 | 142566 | 0 | [5 empty] | 0 | 0 | 142566 | 0
289 | АЯК-НЕВА КП№3475 от 16.10.14 г., стр.144 | Внутренний блок AUXB 24 GALH General Базисная стоимость: 23 284,76 = (88 198 / 1,18) / 3,21 | шт. | 3 | 23284.76 | *1,042 | 72788 |  | 1 | 72788 | [5 empty] | 0 | 0 | 0 | 0
[6 empty] | 72788 |  |  | 72788 |  | 0 | 72788 | 72788 | 0 | [5 empty] | 0 | 0 | 72788 | 0
290 | м10-04-100-9 Поправка: МДС 81-35.2004, прил.1, т.2, п.2 | Монтаж блока ДУ кондиционера | 1 ШТ. | 33 | 89.96 | [10 empty] | 3155 | 3155 | 2229 | 2229
|  | Зарплата |  |  | 76.96 | )*1,35 | 3429 |  | 1 | 3429 |  |  |  |  | 3429
|  | Материальные ресурсы |  |  | 13 |  | 429 |  | 1 | 429
|  | НР от ФОТ | % | 92 |  |  | 3155 |  | 92 | 3155
|  | СП от ФОТ | % | 65 |  |  | 2229 |  | 65 | 2229
|  | Затраты труда | чел-ч | 8 |  | )*1,35 |  |  |  |  | 356.4
[6 empty] | 9242 |  |  | 9242 |  | 356.4 | 9242 | 9242 | 356.4 | [5 empty] | 0 | 9242 | 0 | 0
291 | АЯК-НЕВА КП№3475 от 16.10.14 г., стр.144 | Пульт ДУ проводной UTY-RNKG General Базисная стоимость: 2 026,51 = (7 676 / 1,18) / 3,21 | шт. | 33 | 2026.51 | *1,042 | 69683 |  | 1 | 69683 | [5 empty] | 0 | 0 | 0 | 0
[6 empty] | 69683 |  |  | 69683 |  | 0 | 69683 | 69683 | 0 | [5 empty] | 0 | 0 | 69683 | 0
К 5.3
292 | 20-06-019-1 Поправка: МДС 81-35.2004, прил.1, т.1, п.3 Поправка: МДС 81-35.2004, п.4.7 Поправка: ТЧ к сб 20 п.1.20.19 | Установка внешнего блока мульти сплит-системы | 1 блок | 3 | 17.14 | [10 empty] | 83 | 83 | 54 | 54
|  | Зарплата |  |  | 13.2 | )*1,35*1,15*1,05 | 65 |  | 1 | 65 |  |  |  |  | 65
|  | Эксплуатация машин |  |  | 3.94 | )*1,35*1,25*1,05 | 21 |  | 1 | 21
|  | НР от ФОТ | % | 128 |  |  | 83 |  | 128 | 83
|  | СП от ФОТ | % | 83 |  |  | 54 |  | 83 | 54
|  | Затраты труда | чел-ч | 1.19 |  | )*1,35*1,15*1,05 |  |  |  |  | 5.8195
[6 empty] | 223 |  |  | 223 |  | 5.8195 | 223 | 223 | 5.8195 | [5 empty] | 223 | 0 | 0 | 0
293 | АЯК-НЕВА КП№3475 от 16.10.14 г., стр.144 | Внешний блок AJY 126 LALH General Базисная стоимость: 220 247,11 = (834 252 / 1,18) / 3,21 | шт. | 1 | 220247.11 | *1,042 | 229497 |  | 1 | 229497 | [5 empty] | 0 | 0 | 0 | 0
[6 empty] | 229497 |  |  | 229497 |  | 0 | 229497 | 229497 | 0 | [5 empty] | 0 | 0 | 229497 | 0
294 | АЯК-НЕВА КП№3475 от 16.10.14 г., стр.144 | Внешний блок AJH 144 LALH General Базисная стоимость: 269 404,93 = (1 020 452 / 1,18) / 3,21 | шт. | 2 | 269404.93 | *1,042 | 561440 |  | 1 | 561440 | [5 empty] | 0 | 0 | 0 | 0
[6 empty] | 561440 |  |  | 561440 |  | 0 | 561440 | 561440 | 0 | [5 empty] | 0 | 0 | 561440 | 0
295 | 20-06-019-8 Поправка: МДС 81-35.2004, прил.1, т.1, п.3 Поправка: МДС 81-35.2004, п.4.7 Поправка: ТЧ к сб 20 п.1.20.19 | Установка внутреннего блока кассетного типа мощностью до 5 кВт | 1 блок | 26 | 53.68 | [10 empty] | 1816 | 1816 | 1178 | 1178
|  | Зарплата |  |  | 33.49 | )*1,35*1,15*1,05 | 1419 |  | 1 | 1419 |  |  |  |  | 1419
|  | Эксплуатация машин |  |  | 6.38 | )*1,35*1,25*1,05 | 294 |  | 1 | 294
|  | Материальные ресурсы |  |  | 13.81 |  | 359 |  | 1 | 359
|  | НР от ФОТ | % | 128 |  |  | 1816 |  | 128 | 1816
|  | СП от ФОТ | % | 83 |  |  | 1178 |  | 83 | 1178
|  | Затраты труда | чел-ч | 3.02 |  | )*1,35*1,15*1,05 |  |  |  |  | 127.9974
[6 empty] | 5066 |  |  | 5066 |  | 127.9974 | 5066 | 5066 | 127.9974 | [5 empty] | 5066 | 0 | 0 | 0
296 | АЯК-НЕВА КП№3475 от 16.10.14 г., стр.144 | блок внутренний для VRF-системыAUXB 07 GALHGeneral Базисная стоимость: 18 920,75 = (71 668 / 1,18) / 3,21 | шт. | 12 | 18920.75 | *1,042 | 236585 |  | 1 | 236585 | [5 empty] | 0 | 0 | 0 | 0
[6 empty] | 236585 |  |  | 236585 |  | 0 | 236585 | 236585 | 0 | [5 empty] | 0 | 0 | 236585 | 0
297 | АЯК-НЕВА КП№3475 от 16.10.14 г., стр.144 | блок внутренний для VRF-системыAUXB 09 GALHGeneral Базисная стоимость: 20 586,09 = (77 976 / 1,18) / 3,21 | шт. | 4 | 20586.09 | *1,042 | 85803 |  | 1 | 85803 | [5 empty] | 0 | 0 | 0 | 0
[6 empty] | 85803 |  |  | 85803 |  | 0 | 85803 | 85803 | 0 | [5 empty] | 0 | 0 | 85803 | 0
298 | АЯК-НЕВА КП№3475 от 16.10.14 г., стр.144 | блок внутренний для VRF-системыAUXB 12 GALHGeneral Базисная стоимость: 21 338,51 = (80 826 / 1,18) / 3,21 | шт. | 1 | 21338.51 | *1,042 | 22235 |  | 1 | 22235 | [5 empty] | 0 | 0 | 0 | 0
[6 empty] | 22235 |  |  | 22235 |  | 0 | 22235 | 22235 | 0 | [5 empty] | 0 | 0 | 22235 | 0
299 | АЯК-НЕВА КП№3475 от 16.10.14 г., стр.144 | блок внутренний для VRF-системыAUXB 14 GALHGeneral Базисная стоимость: 22 090,92 = (83 676 / 1,18) / 3,21 | шт. | 9 | 22090.92 | *1,042 | 207169 |  | 1 | 207169 | [5 empty] | 0 | 0 | 0 | 0
[6 empty] | 207169 |  |  | 207169 |  | 0 | 207169 | 207169 | 0 | [5 empty] | 0 | 0 | 207169 | 0
300 | 20-06-019-9 Поправка: МДС 81-35.2004, прил.1, т.1, п.3 Поправка: МДС 81-35.2004, п.4.7 Поправка: ТЧ к сб 20 п.1.20.19 | Установка внутреннего блока кассетного типа мощностью до 8 кВт | 1 блок | 6 | 56.72 | [10 empty] | 457 | 457 | 296 | 296
|  | Зарплата |  |  | 36.49 | )*1,35*1,15*1,05 | 357 |  | 1 | 357 |  |  |  |  | 357
|  | Эксплуатация машин |  |  | 6.42 | )*1,35*1,25*1,05 | 68 |  | 1 | 68
|  | Материальные ресурсы |  |  | 13.81 |  | 83 |  | 1 | 83
|  | НР от ФОТ | % | 128 |  |  | 457 |  | 128 | 457
|  | СП от ФОТ | % | 83 |  |  | 296 |  | 83 | 296
|  | Затраты труда | чел-ч | 3.29 |  | )*1,35*1,15*1,05 |  |  |  |  | 32.1787
[6 empty] | 1261 |  |  | 1261 |  | 32.1787 | 1261 | 1261 | 32.1787 | [5 empty] | 1261 | 0 | 0 | 0
301 | АЯК-НЕВА КП№3475 от 16.10.14 г., стр.144 | блок внутренний для VRF-системыAUXB 18 GALHGeneral Базисная стоимость: 22 803,21 = (86 374 / 1,18) / 3,21 | шт. | 2 | 22803.21 | *1,042 | 47522 |  | 1 | 47522 | [5 empty] | 0 | 0 | 0 | 0
[6 empty] | 47522 |  |  | 47522 |  | 0 | 47522 | 47522 | 0 | [5 empty] | 0 | 0 | 47522 | 0
302 | АЯК-НЕВА КП№3475 от 16.10.14 г., стр.144 | блок внутренний для VRF-системыAUXB 24 GALHGeneral Базисная стоимость: 23 284,76 = (88 198 / 1,18) / 3,21 | шт. | 4 | 23284.76 | *1,042 | 97051 |  | 1 | 97051 | [5 empty] | 0 | 0 | 0 | 0
[6 empty] | 97051 |  |  | 97051 |  | 0 | 97051 | 97051 | 0 | [5 empty] | 0 | 0 | 97051 | 0
303 | 20-06-019-10 Поправка: МДС 81-35.2004, прил.1, т.1, п.3 Поправка: МДС 81-35.2004, п.4.7 Поправка: ТЧ к сб 20 п.1.20.19 | Установка внутреннего блока кассетного типа мощностью свыше 8 кВт | 1 блок | 2 | 64.53 | [10 empty] | 173 | 173 | 112 | 112
|  | Зарплата |  |  | 41.48 | )*1,35*1,15*1,05 | 135 |  | 1 | 135 |  |  |  |  | 135
|  | Эксплуатация машин |  |  | 9.24 | )*1,35*1,25*1,05 | 33 |  | 1 | 33
|  | Материальные ресурсы |  |  | 13.81 |  | 28 |  | 1 | 28
|  | НР от ФОТ | % | 128 |  |  | 173 |  | 128 | 173
|  | СП от ФОТ | % | 83 |  |  | 112 |  | 83 | 112
|  | Затраты труда | чел-ч | 3.74 |  | )*1,35*1,15*1,05 |  |  |  |  | 12.1933
[6 empty] | 481 |  |  | 481 |  | 12.1933 | 481 | 481 | 12.1933 | [5 empty] | 481 | 0 | 0 | 0
304 | АЯК-НЕВА КП№3475 от 16.10.14 г., стр.144 | блок внутренний для VRF-системыAUXB 30 GALHGeneral Базисная стоимость: 28 591,79 = (108 300 / 1,18) / 3,21 | шт. | 2 | 28591.79 | *1,042 | 59585 |  | 1 | 59585 | [5 empty] | 0 | 0 | 0 | 0
[6 empty] | 59585 |  |  | 59585 |  | 0 | 59585 | 59585 | 0 | [5 empty] | 0 | 0 | 59585 | 0
305 | м10-04-100-9 Поправка: МДС 81-35.2004, прил.1, т.2, п.2 | Монтаж блока ДУ кондиционера | 1 ШТ. | 34 | 89.96 | [10 empty] | 3250 | 3250 | 2296 | 2296
|  | Зарплата |  |  | 76.96 | )*1,35 | 3533 |  | 1 | 3533 |  |  |  |  | 3533
|  | Материальные ресурсы |  |  | 13 |  | 442 |  | 1 | 442
|  | НР от ФОТ | % | 92 |  |  | 3250 |  | 92 | 3250
|  | СП от ФОТ | % | 65 |  |  | 2296 |  | 65 | 2296
|  | Затраты труда | чел-ч | 8 |  | )*1,35 |  |  |  |  | 367.2
[6 empty] | 9521 |  |  | 9521 |  | 367.2 | 9521 | 9521 | 367.2 | [5 empty] | 0 | 9521 | 0 | 0
306 | АЯК-НЕВА КП№3475 от 16.10.14 г., стр.144 | Пульт ДУ проводной UTY-RNKG General Базисная стоимость: 2 026,51 = (7 676 / 1,18) / 3,21 | шт. | 34 | 2026.51 | *1,042 | 71795 |  | 1 | 71795 | [5 empty] | 0 | 0 | 0 | 0
[6 empty] | 71795 |  |  | 71795 |  | 0 | 71795 | 71795 | 0 | [5 empty] | 0 | 0 | 71795 | 0
К 5.4
307 | 20-06-019-1 Поправка: МДС 81-35.2004, прил.1, т.1, п.3 Поправка: МДС 81-35.2004, п.4.7 Поправка: ТЧ к сб 20 п.1.20.19 | Установка внешнего блока мульти сплит-системы | 1 блок | 3 | 17.14 | [10 empty] | 83 | 83 | 54 | 54
|  | Зарплата |  |  | 13.2 | )*1,35*1,15*1,05 | 65 |  | 1 | 65 |  |  |  |  | 65
|  | Эксплуатация машин |  |  | 3.94 | )*1,35*1,25*1,05 | 21 |  | 1 | 21
|  | НР от ФОТ | % | 128 |  |  | 83 |  | 128 | 83
|  | СП от ФОТ | % | 83 |  |  | 54 |  | 83 | 54
|  | Затраты труда | чел-ч | 1.19 |  | )*1,35*1,15*1,05 |  |  |  |  | 5.8195
[6 empty] | 223 |  |  | 223 |  | 5.8195 | 223 | 223 | 5.8195 | [5 empty] | 223 | 0 | 0 | 0
308 | АЯК-НЕВА КП№3475 от 16.10.14 г., стр.144 | Внешний блок AJH 144 LALH General Базисная стоимость: 269 404,93 = (1 020 452 / 1,18) / 3,21 | шт. | 3 | 269404.93 | *1,042 | 842160 |  | 1 | 842160 | [5 empty] | 0 | 0 | 0 | 0
[6 empty] | 842160 |  |  | 842160 |  | 0 | 842160 | 842160 | 0 | [5 empty] | 0 | 0 | 842160 | 0
309 | 20-06-019-8 Поправка: МДС 81-35.2004, прил.1, т.1, п.3 Поправка: МДС 81-35.2004, п.4.7 Поправка: ТЧ к сб 20 п.1.20.19 | Установка внутреннего блока кассетного типа мощностью до 5 кВт | 1 блок | 12 | 53.68 | [10 empty] | 838 | 838 | 544 | 544
|  | Зарплата |  |  | 33.49 | )*1,35*1,15*1,05 | 655 |  | 1 | 655 |  |  |  |  | 655
|  | Эксплуатация машин |  |  | 6.38 | )*1,35*1,25*1,05 | 136 |  | 1 | 136
|  | Материальные ресурсы |  |  | 13.81 |  | 166 |  | 1 | 166
|  | НР от ФОТ | % | 128 |  |  | 838 |  | 128 | 838
|  | СП от ФОТ | % | 83 |  |  | 544 |  | 83 | 544
|  | Затраты труда | чел-ч | 3.02 |  | )*1,35*1,15*1,05 |  |  |  |  | 59.0757
[6 empty] | 2339 |  |  | 2339 |  | 59.0757 | 2339 | 2339 | 59.0757 | [5 empty] | 2339 | 0 | 0 | 0
310 | АЯК-НЕВА КП№3475 от 16.10.14 г., стр.144 | блок внутренний для VRF-системыAUXB 07 GALHGeneral Базисная стоимость: 18 920,75 = (71 668 / 1,18) / 3,21 | шт. | 4 | 18920.75 | *1,042 | 78862 |  | 1 | 78862 | [5 empty] | 0 | 0 | 0 | 0
[6 empty] | 78862 |  |  | 78862 |  | 0 | 78862 | 78862 | 0 | [5 empty] | 0 | 0 | 78862 | 0
311 | АЯК-НЕВА КП№3475 от 16.10.14 г., стр.144 | блок внутренний для VRF-системыAUXB 12 GALHGeneral Базисная стоимость: 21 338,51 = (80 826 / 1,18) / 3,21 | шт. | 4 | 21338.51 | *1,042 | 88939 |  | 1 | 88939 | [5 empty] | 0 | 0 | 0 | 0
[6 empty] | 88939 |  |  | 88939 |  | 0 | 88939 | 88939 | 0 | [5 empty] | 0 | 0 | 88939 | 0
312 | АЯК-НЕВА КП№3475 от 16.10.14 г., стр.144 | блок внутренний для VRF-системыAUXB 14 GALHGeneral Базисная стоимость: 22 090,92 = (83 676 / 1,18) / 3,21 | шт. | 4 | 22090.92 | *1,042 | 92075 |  | 1 | 92075 | [5 empty] | 0 | 0 | 0 | 0
[6 empty] | 92075 |  |  | 92075 |  | 0 | 92075 | 92075 | 0 | [5 empty] | 0 | 0 | 92075 | 0
313 | 20-06-019-9 Поправка: МДС 81-35.2004, прил.1, т.1, п.3 Поправка: МДС 81-35.2004, п.4.7 Поправка: ТЧ к сб 20 п.1.20.19 | Установка внутреннего блока кассетного типа мощностью до 8 кВт | 1 блок | 9 | 56.72 | [10 empty] | 685 | 685 | 444 | 444
|  | Зарплата |  |  | 36.49 | )*1,35*1,15*1,05 | 535 |  | 1 | 535 |  |  |  |  | 535
|  | Эксплуатация машин |  |  | 6.42 | )*1,35*1,25*1,05 | 102 |  | 1 | 102
|  | Материальные ресурсы |  |  | 13.81 |  | 124 |  | 1 | 124
|  | НР от ФОТ | % | 128 |  |  | 685 |  | 128 | 685
|  | СП от ФОТ | % | 83 |  |  | 444 |  | 83 | 444
|  | Затраты труда | чел-ч | 3.29 |  | )*1,35*1,15*1,05 |  |  |  |  | 48.268
[6 empty] | 1890 |  |  | 1890 |  | 48.268 | 1890 | 1890 | 48.268 | [5 empty] | 1890 | 0 | 0 | 0
314 | АЯК-НЕВА КП№3475 от 16.10.14 г., стр.144 | блок внутренний для VRF-системыAUXB 18 GALHGeneral Базисная стоимость: 22 803,21 = (86 374 / 1,18) / 3,21 | шт. | 2 | 22803.21 | *1,042 | 47522 |  | 1 | 47522 | [5 empty] | 0 | 0 | 0 | 0
[6 empty] | 47522 |  |  | 47522 |  | 0 | 47522 | 47522 | 0 | [5 empty] | 0 | 0 | 47522 | 0
315 | АЯК-НЕВА КП№3475 от 16.10.14 г., стр.144 | блок внутренний для VRF-системыAUXB 24 GALHGeneral Базисная стоимость: 23 284,76 = (88 198 / 1,18) / 3,21 | шт. | 7 | 23284.76 | *1,042 | 169839 |  | 1 | 169839 | [5 empty] | 0 | 0 | 0 | 0
[6 empty] | 169839 |  |  | 169839 |  | 0 | 169839 | 169839 | 0 | [5 empty] | 0 | 0 | 169839 | 0
316 | 20-06-019-10 Поправка: МДС 81-35.2004, прил.1, т.1, п.3 Поправка: МДС 81-35.2004, п.4.7 Поправка: ТЧ к сб 20 п.1.20.19 | Установка внутреннего блока кассетного типа мощностью свыше 8 кВт | 1 блок | 8 | 64.53 | [10 empty] | 692 | 692 | 449 | 449
|  | Зарплата |  |  | 41.48 | )*1,35*1,15*1,05 | 541 |  | 1 | 541 |  |  |  |  | 541
|  | Эксплуатация машин |  |  | 9.24 | )*1,35*1,25*1,05 | 131 |  | 1 | 131
|  | Материальные ресурсы |  |  | 13.81 |  | 110 |  | 1 | 110
|  | НР от ФОТ | % | 128 |  |  | 692 |  | 128 | 692
|  | СП от ФОТ | % | 83 |  |  | 449 |  | 83 | 449
|  | Затраты труда | чел-ч | 3.74 |  | )*1,35*1,15*1,05 |  |  |  |  | 48.7733
[6 empty] | 1923 |  |  | 1923 |  | 48.7733 | 1923 | 1923 | 48.7733 | [5 empty] | 1923 | 0 | 0 | 0
317 | АЯК-НЕВА КП№3475 от 16.10.14 г., стр.144 | блок внутренний для VRF-системыAUXB 30 GALHGeneral Базисная стоимость: 28 591,79 = (108 300 / 1,18) / 3,21 | шт. | 8 | 28591.79 | *1,042 | 238341 |  | 1 | 238341 | [5 empty] | 0 | 0 | 0 | 0
[6 empty] | 238341 |  |  | 238341 |  | 0 | 238341 | 238341 | 0 | [5 empty] | 0 | 0 | 238341 | 0
318 | м10-04-100-9 Поправка: МДС 81-35.2004, прил.1, т.2, п.2 | Монтаж блока ДУ кондиционера | 1 ШТ. | 29 | 89.96 | [10 empty] | 2772 | 2772 | 1958 | 1958
|  | Зарплата |  |  | 76.96 | )*1,35 | 3013 |  | 1 | 3013 |  |  |  |  | 3013
|  | Материальные ресурсы |  |  | 13 |  | 377 |  | 1 | 377
|  | НР от ФОТ | % | 92 |  |  | 2772 |  | 92 | 2772
|  | СП от ФОТ | % | 65 |  |  | 1958 |  | 65 | 1958
|  | Затраты труда | чел-ч | 8 |  | )*1,35 |  |  |  |  | 313.2
[6 empty] | 8120 |  |  | 8120 |  | 313.2 | 8120 | 8120 | 313.2 | [5 empty] | 0 | 8120 | 0 | 0
319 | АЯК-НЕВА КП№3475 от 16.10.14 г., стр.144 | Пульт ДУ проводной UTY-RNKG General Базисная стоимость: 2 026,51 = (7 676 / 1,18) / 3,21 | шт. | 29 | 2026.51 | *1,042 | 61237 |  | 1 | 61237 | [5 empty] | 0 | 0 | 0 | 0
[6 empty] | 61237 |  |  | 61237 |  | 0 | 61237 | 61237 | 0 | [5 empty] | 0 | 0 | 61237 | 0
К 5.5
320 | 20-06-019-1 Поправка: МДС 81-35.2004, прил.1, т.1, п.3 Поправка: МДС 81-35.2004, п.4.7 Поправка: ТЧ к сб 20 п.1.20.19 | Установка внешнего блока мульти сплит-системы | 1 блок | 3 | 17.14 | [10 empty] | 83 | 83 | 54 | 54
|  | Зарплата |  |  | 13.2 | )*1,35*1,15*1,05 | 65 |  | 1 | 65 |  |  |  |  | 65
|  | Эксплуатация машин |  |  | 3.94 | )*1,35*1,25*1,05 | 21 |  | 1 | 21
|  | НР от ФОТ | % | 128 |  |  | 83 |  | 128 | 83
|  | СП от ФОТ | % | 83 |  |  | 54 |  | 83 | 54
|  | Затраты труда | чел-ч | 1.19 |  | )*1,35*1,15*1,05 |  |  |  |  | 5.8195
[6 empty] | 223 |  |  | 223 |  | 5.8195 | 223 | 223 | 5.8195 | [5 empty] | 223 | 0 | 0 | 0
321 | АЯК-НЕВА КП№3475 от 16.10.14 г., стр.144 | Внешний блок AJH 108 LALH General Базисная стоимость: 202 159,04 = (765 738 / 1,18) / 3,21 | шт. | 2 | 202159.04 | *1,042 | 421299 |  | 1 | 421299 | [5 empty] | 0 | 0 | 0 | 0
[6 empty] | 421299 |  |  | 421299 |  | 0 | 421299 | 421299 | 0 | [5 empty] | 0 | 0 | 421299 | 0
322 | АЯК-НЕВА КП№3475 от 16.10.14 г., стр.144 | Внешний блок AJH 126 LALH General Базисная стоимость: 220 247,11 = (834 252 / 1,18) / 3,21 | шт. | 1 | 220247.11 | *1,042 | 229497 |  | 1 | 229497 | [5 empty] | 0 | 0 | 0 | 0
[6 empty] | 229497 |  |  | 229497 |  | 0 | 229497 | 229497 | 0 | [5 empty] | 0 | 0 | 229497 | 0
323 | 20-06-019-8 Поправка: МДС 81-35.2004, прил.1, т.1, п.3 Поправка: МДС 81-35.2004, п.4.7 Поправка: ТЧ к сб 20 п.1.20.19 | Установка внутреннего блока кассетного типа мощностью до 5 кВт | 1 блок | 17 | 53.68 | [10 empty] | 1188 | 1188 | 770 | 770
|  | Зарплата |  |  | 33.49 | )*1,35*1,15*1,05 | 928 |  | 1 | 928 |  |  |  |  | 928
|  | Эксплуатация машин |  |  | 6.38 | )*1,35*1,25*1,05 | 192 |  | 1 | 192
|  | Материальные ресурсы |  |  | 13.81 |  | 235 |  | 1 | 235
|  | НР от ФОТ | % | 128 |  |  | 1188 |  | 128 | 1188
|  | СП от ФОТ | % | 83 |  |  | 770 |  | 83 | 770
|  | Затраты труда | чел-ч | 3.02 |  | )*1,35*1,15*1,05 |  |  |  |  | 83.6906
[6 empty] | 3313 |  |  | 3313 |  | 83.6906 | 3313 | 3313 | 83.6906 | [5 empty] | 3313 | 0 | 0 | 0
324 | АЯК-НЕВА КП№3475 от 16.10.14 г., стр.144 | блок внутренний для VRF-системыAUXB 07 GALHGeneral Базисная стоимость: 18 920,75 = (71 668 / 1,18) / 3,21 | шт. | 11 | 18920.75 | *1,042 | 216870 |  | 1 | 216870 | [5 empty] | 0 | 0 | 0 | 0
[6 empty] | 216870 |  |  | 216870 |  | 0 | 216870 | 216870 | 0 | [5 empty] | 0 | 0 | 216870 | 0
325 | АЯК-НЕВА КП№3475 от 16.10.14 г., стр.144 | блок внутренний для VRF-системыAUXB 09 GALHGeneral Базисная стоимость: 20 586,09 = (77 976 / 1,18) / 3,21 | шт. | 1 | 20586.09 | *1,042 | 21451 |  | 1 | 21451 | [5 empty] | 0 | 0 | 0 | 0
[6 empty] | 21451 |  |  | 21451 |  | 0 | 21451 | 21451 | 0 | [5 empty] | 0 | 0 | 21451 | 0
326 | АЯК-НЕВА КП№3475 от 16.10.14 г., стр.144 | блок внутренний для VRF-системыAUXB 12 GALHGeneral Базисная стоимость: 21 338,51 = (80 826 / 1,18) / 3,21 | шт. | 1 | 21338.51 | *1,042 | 22235 |  | 1 | 22235 | [5 empty] | 0 | 0 | 0 | 0
[6 empty] | 22235 |  |  | 22235 |  | 0 | 22235 | 22235 | 0 | [5 empty] | 0 | 0 | 22235 | 0
327 | АЯК-НЕВА КП№3475 от 16.10.14 г., стр.144 | блок внутренний для VRF-системыAUXB 14 GALHGeneral Базисная стоимость: 22 090,92 = (83 676 / 1,18) / 3,21 | шт. | 4 | 22090.92 | *1,042 | 92075 |  | 1 | 92075 | [5 empty] | 0 | 0 | 0 | 0
[6 empty] | 92075 |  |  | 92075 |  | 0 | 92075 | 92075 | 0 | [5 empty] | 0 | 0 | 92075 | 0
328 | 20-06-019-9 Поправка: МДС 81-35.2004, прил.1, т.1, п.3 Поправка: МДС 81-35.2004, п.4.7 Поправка: ТЧ к сб 20 п.1.20.19 | Установка внутреннего блока кассетного типа мощностью до 8 кВт | 1 блок | 11 | 56.72 | [10 empty] | 837 | 837 | 543 | 543
|  | Зарплата |  |  | 36.49 | )*1,35*1,15*1,05 | 654 |  | 1 | 654 |  |  |  |  | 654
|  | Эксплуатация машин |  |  | 6.42 | )*1,35*1,25*1,05 | 125 |  | 1 | 125
|  | Материальные ресурсы |  |  | 13.81 |  | 152 |  | 1 | 152
|  | НР от ФОТ | % | 128 |  |  | 837 |  | 128 | 837
|  | СП от ФОТ | % | 83 |  |  | 543 |  | 83 | 543
|  | Затраты труда | чел-ч | 3.29 |  | )*1,35*1,15*1,05 |  |  |  |  | 58.9942
[6 empty] | 2311 |  |  | 2311 |  | 58.9942 | 2311 | 2311 | 58.9942 | [5 empty] | 2311 | 0 | 0 | 0
329 | АЯК-НЕВА КП№3475 от 16.10.14 г., стр.144 | блок внутренний для VRF-системыAUXB 18 GALHGeneral Базисная стоимость: 22 803,21 = (86 374 / 1,18) / 3,21 | шт. | 8 | 22803.21 | *1,042 | 190088 |  | 1 | 190088 | [5 empty] | 0 | 0 | 0 | 0
[6 empty] | 190088 |  |  | 190088 |  | 0 | 190088 | 190088 | 0 | [5 empty] | 0 | 0 | 190088 | 0
330 | АЯК-НЕВА КП№3475 от 16.10.14 г., стр.144 | блок внутренний для VRF-системыAUXB 24 GALHGeneral Базисная стоимость: 23 284,76 = (88 198 / 1,18) / 3,21 | шт. | 3 | 23284.76 | *1,042 | 72788 |  | 1 | 72788 | [5 empty] | 0 | 0 | 0 | 0
[6 empty] | 72788 |  |  | 72788 |  | 0 | 72788 | 72788 | 0 | [5 empty] | 0 | 0 | 72788 | 0
331 | 20-06-019-10 Поправка: МДС 81-35.2004, прил.1, т.1, п.3 Поправка: МДС 81-35.2004, п.4.7 Поправка: ТЧ к сб 20 п.1.20.19 | Установка внутреннего блока кассетного типа мощностью свыше 8 кВт | 1 блок | 1 | 64.53 | [10 empty] | 87 | 87 | 56 | 56
|  | Зарплата |  |  | 41.48 | )*1,35*1,15*1,05 | 68 |  | 1 | 68 |  |  |  |  | 68
|  | Эксплуатация машин |  |  | 9.24 | )*1,35*1,25*1,05 | 16 |  | 1 | 16
|  | Материальные ресурсы |  |  | 13.81 |  | 14 |  | 1 | 14
|  | НР от ФОТ | % | 128 |  |  | 87 |  | 128 | 87
|  | СП от ФОТ | % | 83 |  |  | 56 |  | 83 | 56
|  | Затраты труда | чел-ч | 3.74 |  | )*1,35*1,15*1,05 |  |  |  |  | 6.0967
[6 empty] | 241 |  |  | 241 |  | 6.0967 | 241 | 241 | 6.0967 | [5 empty] | 241 | 0 | 0 | 0
332 | АЯК-НЕВА КП№3475 от 16.10.14 г., стр.144 | блок внутренний для VRF-системыAUXB 30 GALHGeneral Базисная стоимость: 28 591,79 = (108 300 / 1,18) / 3,21 | шт. | 1 | 28591.79 | *1,042 | 29793 |  | 1 | 29793 | [5 empty] | 0 | 0 | 0 | 0
[6 empty] | 29793 |  |  | 29793 |  | 0 | 29793 | 29793 | 0 | [5 empty] | 0 | 0 | 29793 | 0
333 | м10-04-100-9 Поправка: МДС 81-35.2004, прил.1, т.2, п.2 | Монтаж блока ДУ кондиционера | 1 ШТ. | 29 | 89.96 | [10 empty] | 2772 | 2772 | 1958 | 1958
|  | Зарплата |  |  | 76.96 | )*1,35 | 3013 |  | 1 | 3013 |  |  |  |  | 3013
|  | Материальные ресурсы |  |  | 13 |  | 377 |  | 1 | 377
|  | НР от ФОТ | % | 92 |  |  | 2772 |  | 92 | 2772
|  | СП от ФОТ | % | 65 |  |  | 1958 |  | 65 | 1958
|  | Затраты труда | чел-ч | 8 |  | )*1,35 |  |  |  |  | 313.2
[6 empty] | 8120 |  |  | 8120 |  | 313.2 | 8120 | 8120 | 313.2 | [5 empty] | 0 | 8120 | 0 | 0
334 | АЯК-НЕВА КП№3475 от 16.10.14 г., стр.144 | Пульт ДУ проводной UTY-RNKG General Базисная стоимость: 2 026,51 = (7 676 / 1,18) / 3,21 | шт. | 29 | 2026.51 | *1,042 | 61237 |  | 1 | 61237 | [5 empty] | 0 | 0 | 0 | 0
[6 empty] | 61237 |  |  | 61237 |  | 0 | 61237 | 61237 | 0 | [5 empty] | 0 | 0 | 61237 | 0
К 5.6
335 | 20-06-019-1 Поправка: МДС 81-35.2004, прил.1, т.1, п.3 Поправка: МДС 81-35.2004, п.4.7 Поправка: ТЧ к сб 20 п.1.20.19 | Установка внешнего блока мульти сплит-системы | 1 блок | 2 | 17.14 | [10 empty] | 55 | 55 | 36 | 36
|  | Зарплата |  |  | 13.2 | )*1,35*1,15*1,05 | 43 |  | 1 | 43 |  |  |  |  | 43
|  | Эксплуатация машин |  |  | 3.94 | )*1,35*1,25*1,05 | 14 |  | 1 | 14
|  | НР от ФОТ | % | 128 |  |  | 55 |  | 128 | 55
|  | СП от ФОТ | % | 83 |  |  | 36 |  | 83 | 36
|  | Затраты труда | чел-ч | 1.19 |  | )*1,35*1,15*1,05 |  |  |  |  | 3.8797
[6 empty] | 148 |  |  | 148 |  | 3.8797 | 148 | 148 | 3.8797 | [5 empty] | 148 | 0 | 0 | 0
336 | АЯК-НЕВА КП№3475 от 16.10.14 г., стр.144 | Внешний блок AJH 144 LALH General Базисная стоимость: 269 404,93 = (1 020 452 / 1,18) / 3,21 | шт. | 2 | 269404.93 | *1,042 | 561440 |  | 1 | 561440 | [5 empty] | 0 | 0 | 0 | 0
[6 empty] | 561440 |  |  | 561440 |  | 0 | 561440 | 561440 | 0 | [5 empty] | 0 | 0 | 561440 | 0
337 | 20-06-019-8 Поправка: МДС 81-35.2004, прил.1, т.1, п.3 Поправка: МДС 81-35.2004, п.4.7 Поправка: ТЧ к сб 20 п.1.20.19 | Установка внутреннего блока кассетного типа мощностью до 5 кВт | 1 блок | 28 | 53.68 | [10 empty] | 1957 | 1957 | 1269 | 1269
|  | Зарплата |  |  | 33.49 | )*1,35*1,15*1,05 | 1529 |  | 1 | 1529 |  |  |  |  | 1529
|  | Эксплуатация машин |  |  | 6.38 | )*1,35*1,25*1,05 | 316 |  | 1 | 316
|  | Материальные ресурсы |  |  | 13.81 |  | 387 |  | 1 | 387
|  | НР от ФОТ | % | 128 |  |  | 1957 |  | 128 | 1957
|  | СП от ФОТ | % | 83 |  |  | 1269 |  | 83 | 1269
|  | Затраты труда | чел-ч | 3.02 |  | )*1,35*1,15*1,05 |  |  |  |  | 137.8434
[6 empty] | 5458 |  |  | 5458 |  | 137.8434 | 5458 | 5458 | 137.8434 | [5 empty] | 5458 | 0 | 0 | 0
338 | АЯК-НЕВА КП№3475 от 16.10.14 г., стр.144 | блок внутренний для VRF-системыAUXB 07 GALHGeneral Базисная стоимость: 18 920,75 = (71 668 / 1,18) / 3,21 | шт. | 15 | 18920.75 | *1,042 | 295731 |  | 1 | 295731 | [5 empty] | 0 | 0 | 0 | 0
[6 empty] | 295731 |  |  | 295731 |  | 0 | 295731 | 295731 | 0 | [5 empty] | 0 | 0 | 295731 | 0
339 | АЯК-НЕВА КП№3475 от 16.10.14 г., стр.144 | блок внутренний для VRF-системыAUXB 09 GALHGeneral Базисная стоимость: 20 586,09 = (77 976 / 1,18) / 3,21 | шт. | 3 | 20586.09 | *1,042 | 64352 |  | 1 | 64352 | [5 empty] | 0 | 0 | 0 | 0
[6 empty] | 64352 |  |  | 64352 |  | 0 | 64352 | 64352 | 0 | [5 empty] | 0 | 0 | 64352 | 0
340 | АЯК-НЕВА КП№3475 от 16.10.14 г., стр.144 | блок внутренний для VRF-системыAUXB 12 GALHGeneral Базисная стоимость: 21 338,51 = (80 826 / 1,18) / 3,21 | шт. | 4 | 21338.51 | *1,042 | 88939 |  | 1 | 88939 | [5 empty] | 0 | 0 | 0 | 0
[6 empty] | 88939 |  |  | 88939 |  | 0 | 88939 | 88939 | 0 | [5 empty] | 0 | 0 | 88939 | 0
341 | АЯК-НЕВА КП№3475 от 16.10.14 г., стр.144 | блок внутренний для VRF-системыAUXB 14 GALHGeneral Базисная стоимость: 22 090,92 = (83 676 / 1,18) / 3,21 | шт. | 6 | 22090.92 | *1,042 | 138112 |  | 1 | 138112 | [5 empty] | 0 | 0 | 0 | 0
[6 empty] | 138112 |  |  | 138112 |  | 0 | 138112 | 138112 | 0 | [5 empty] | 0 | 0 | 138112 | 0
342 | 20-06-019-9 Поправка: МДС 81-35.2004, прил.1, т.1, п.3 Поправка: МДС 81-35.2004, п.4.7 Поправка: ТЧ к сб 20 п.1.20.19 | Установка внутреннего блока кассетного типа мощностью до 8 кВт | 1 блок | 5 | 56.72 | [10 empty] | 380 | 380 | 247 | 247
|  | Зарплата |  |  | 36.49 | )*1,35*1,15*1,05 | 297 |  | 1 | 297 |  |  |  |  | 297
|  | Эксплуатация машин |  |  | 6.42 | )*1,35*1,25*1,05 | 57 |  | 1 | 57
|  | Материальные ресурсы |  |  | 13.81 |  | 69 |  | 1 | 69
|  | НР от ФОТ | % | 128 |  |  | 380 |  | 128 | 380
|  | СП от ФОТ | % | 83 |  |  | 247 |  | 83 | 247
|  | Затраты труда | чел-ч | 3.29 |  | )*1,35*1,15*1,05 |  |  |  |  | 26.8156
[6 empty] | 1050 |  |  | 1050 |  | 26.8156 | 1050 | 1050 | 26.8156 | [5 empty] | 1050 | 0 | 0 | 0
343 | АЯК-НЕВА КП№3475 от 16.10.14 г., стр.144 | блок внутренний для VRF-системыAUXB 18 GALHGeneral Базисная стоимость: 22 803,21 = (86 374 / 1,18) / 3,21 | шт. | 4 | 22803.21 | *1,042 | 95044 |  | 1 | 95044 | [5 empty] | 0 | 0 | 0 | 0
[6 empty] | 95044 |  |  | 95044 |  | 0 | 95044 | 95044 | 0 | [5 empty] | 0 | 0 | 95044 | 0
344 | АЯК-НЕВА КП№3475 от 16.10.14 г., стр.144 | Внутренний блок AUXB 24 GALH General Базисная стоимость: 23 284,76 = (88 198 / 1,18) / 3,21 | шт. | 1 | 23284.76 | *1,042 | 24263 |  | 1 | 24263 | [5 empty] | 0 | 0 | 0 | 0
[6 empty] | 24263 |  |  | 24263 |  | 0 | 24263 | 24263 | 0 | [5 empty] | 0 | 0 | 24263 | 0
345 | 20-06-019-10 Поправка: МДС 81-35.2004, прил.1, т.1, п.3 Поправка: МДС 81-35.2004, п.4.7 Поправка: ТЧ к сб 20 п.1.20.19 | Установка внутреннего блока кассетного типа мощностью свыше 8 кВт | 1 блок | 1 | 64.53 | [10 empty] | 87 | 87 | 56 | 56
|  | Зарплата |  |  | 41.48 | )*1,35*1,15*1,05 | 68 |  | 1 | 68 |  |  |  |  | 68
|  | Эксплуатация машин |  |  | 9.24 | )*1,35*1,25*1,05 | 16 |  | 1 | 16
|  | Материальные ресурсы |  |  | 13.81 |  | 14 |  | 1 | 14
|  | НР от ФОТ | % | 128 |  |  | 87 |  | 128 | 87
|  | СП от ФОТ | % | 83 |  |  | 56 |  | 83 | 56
|  | Затраты труда | чел-ч | 3.74 |  | )*1,35*1,15*1,05 |  |  |  |  | 6.0967
[6 empty] | 241 |  |  | 241 |  | 6.0967 | 241 | 241 | 6.0967 | [5 empty] | 241 | 0 | 0 | 0
346 | АЯК-НЕВА КП№3475 от 16.10.14 г., стр.144 | блок внутренний для VRF-системыAUXB 30 GALHGeneral Базисная стоимость: 28 591,79 = (108 300 / 1,18) / 3,21 | шт. | 1 | 28591.79 | *1,042 | 29793 |  | 1 | 29793 | [5 empty] | 0 | 0 | 0 | 0
[6 empty] | 29793 |  |  | 29793 |  | 0 | 29793 | 29793 | 0 | [5 empty] | 0 | 0 | 29793 | 0
347 | м10-04-100-9 Поправка: МДС 81-35.2004, прил.1, т.2, п.2 | Монтаж блока ДУ кондиционера | 1 ШТ. | 34 | 89.96 | [10 empty] | 3250 | 3250 | 2296 | 2296
|  | Зарплата |  |  | 76.96 | )*1,35 | 3533 |  | 1 | 3533 |  |  |  |  | 3533
|  | Материальные ресурсы |  |  | 13 |  | 442 |  | 1 | 442
|  | НР от ФОТ | % | 92 |  |  | 3250 |  | 92 | 3250
|  | СП от ФОТ | % | 65 |  |  | 2296 |  | 65 | 2296
|  | Затраты труда | чел-ч | 8 |  | )*1,35 |  |  |  |  | 367.2
[6 empty] | 9521 |  |  | 9521 |  | 367.2 | 9521 | 9521 | 367.2 | [5 empty] | 0 | 9521 | 0 | 0
348 | АЯК-НЕВА КП№3475 от 16.10.14 г., стр.144 | Пульт ДУ проводной UTY-RNKG General Базисная стоимость: 2 026,51 = (7 676 / 1,18) / 3,21 | шт. | 34 | 2026.51 | *1,042 | 71795 |  | 1 | 71795 | [5 empty] | 0 | 0 | 0 | 0
[6 empty] | 71795 |  |  | 71795 |  | 0 | 71795 | 71795 | 0 | [5 empty] | 0 | 0 | 71795 | 0
К5.7
349 | 20-06-019-1 Поправка: МДС 81-35.2004, прил.1, т.1, п.3 Поправка: МДС 81-35.2004, п.4.7 Поправка: ТЧ к сб 20 п.1.20.19 | Установка внешнего блока мульти сплит-системы | 1 блок | 3 | 17.14 | [10 empty] | 83 | 83 | 54 | 54
|  | Зарплата |  |  | 13.2 | )*1,35*1,15*1,05 | 65 |  | 1 | 65 |  |  |  |  | 65
|  | Эксплуатация машин |  |  | 3.94 | )*1,35*1,25*1,05 | 21 |  | 1 | 21
|  | НР от ФОТ | % | 128 |  |  | 83 |  | 128 | 83
|  | СП от ФОТ | % | 83 |  |  | 54 |  | 83 | 54
|  | Затраты труда | чел-ч | 1.19 |  | )*1,35*1,15*1,05 |  |  |  |  | 5.8195
[6 empty] | 223 |  |  | 223 |  | 5.8195 | 223 | 223 | 5.8195 | [5 empty] | 223 | 0 | 0 | 0
350 | АЯК-НЕВА КП№3475 от 16.10.14 г., стр.144 | Наружный блок кондиционера (сборный, в составе: AJH108LALH, AJH126LALH, AJH144LALH) AJH 378 LALH General Базисная стоимость: 692 814,30 = (2 624 242 / 1,18) / 3,21 | шт. | 1 | 692814.3 | *1,042 | 721913 |  | 1 | 721913 | [5 empty] | 0 | 0 | 0 | 0
[6 empty] | 721913 |  |  | 721913 |  | 0 | 721913 | 721913 | 0 | [5 empty] | 0 | 0 | 721913 | 0
351 | 20-06-019-8 Поправка: МДС 81-35.2004, прил.1, т.1, п.3 Поправка: МДС 81-35.2004, п.4.7 Поправка: ТЧ к сб 20 п.1.20.19 | Установка внутреннего блока кассетного типа мощностью до 5 кВт | 1 блок | 20 | 53.68 | [10 empty] | 1398 | 1398 | 906 | 906
|  | Зарплата |  |  | 33.49 | )*1,35*1,15*1,05 | 1092 |  | 1 | 1092 |  |  |  |  | 1092
|  | Эксплуатация машин |  |  | 6.38 | )*1,35*1,25*1,05 | 226 |  | 1 | 226
|  | Материальные ресурсы |  |  | 13.81 |  | 276 |  | 1 | 276
|  | НР от ФОТ | % | 128 |  |  | 1398 |  | 128 | 1398
|  | СП от ФОТ | % | 83 |  |  | 906 |  | 83 | 906
|  | Затраты труда | чел-ч | 3.02 |  | )*1,35*1,15*1,05 |  |  |  |  | 98.4595
[6 empty] | 3898 |  |  | 3898 |  | 98.4595 | 3898 | 3898 | 98.4595 | [5 empty] | 3898 | 0 | 0 | 0
352 | АЯК-НЕВА КП№3475 от 16.10.14 г., стр.144 | блок внутренний для VRF-системыAUXB 07 GALHGeneral Базисная стоимость: 18 920,75 = (71 668 / 1,18) / 3,21 | шт. | 8 | 18920.75 | *1,042 | 157723 |  | 1 | 157723 | [5 empty] | 0 | 0 | 0 | 0
[6 empty] | 157723 |  |  | 157723 |  | 0 | 157723 | 157723 | 0 | [5 empty] | 0 | 0 | 157723 | 0
353 | АЯК-НЕВА КП№3475 от 16.10.14 г., стр.144 | блок внутренний для VRF-системыAUXB 09 GALHGeneral Базисная стоимость: 20 586,09 = (77 976 / 1,18) / 3,21 | шт. | 4 | 20586.09 | *1,042 | 85803 |  | 1 | 85803 | [5 empty] | 0 | 0 | 0 | 0
[6 empty] | 85803 |  |  | 85803 |  | 0 | 85803 | 85803 | 0 | [5 empty] | 0 | 0 | 85803 | 0
354 | АЯК-НЕВА КП№3475 от 16.10.14 г., стр.144 | блок внутренний для VRF-системыAUXB 12 GALHGeneral Базисная стоимость: 21 338,51 = (80 826 / 1,18) / 3,21 | шт. | 3 | 21338.51 | *1,042 | 66704 |  | 1 | 66704 | [5 empty] | 0 | 0 | 0 | 0
[6 empty] | 66704 |  |  | 66704 |  | 0 | 66704 | 66704 | 0 | [5 empty] | 0 | 0 | 66704 | 0
355 | АЯК-НЕВА КП№3475 от 16.10.14 г., стр.144 | блок внутренний для VRF-системыAUXB 14 GALHGeneral Базисная стоимость: 22 090,92 = (83 676 / 1,18) / 3,21 | шт. | 5 | 22090.92 | *1,042 | 115094 |  | 1 | 115094 | [5 empty] | 0 | 0 | 0 | 0
[6 empty] | 115094 |  |  | 115094 |  | 0 | 115094 | 115094 | 0 | [5 empty] | 0 | 0 | 115094 | 0
356 | 20-06-019-9 Поправка: МДС 81-35.2004, прил.1, т.1, п.3 Поправка: МДС 81-35.2004, п.4.7 Поправка: ТЧ к сб 20 п.1.20.19 | Установка внутреннего блока кассетного типа мощностью до 8 кВт | 1 блок | 6 | 56.72 | [10 empty] | 457 | 457 | 296 | 296
|  | Зарплата |  |  | 36.49 | )*1,35*1,15*1,05 | 357 |  | 1 | 357 |  |  |  |  | 357
|  | Эксплуатация машин |  |  | 6.42 | )*1,35*1,25*1,05 | 68 |  | 1 | 68
|  | Материальные ресурсы |  |  | 13.81 |  | 83 |  | 1 | 83
|  | НР от ФОТ | % | 128 |  |  | 457 |  | 128 | 457
|  | СП от ФОТ | % | 83 |  |  | 296 |  | 83 | 296
|  | Затраты труда | чел-ч | 3.29 |  | )*1,35*1,15*1,05 |  |  |  |  | 32.1787
[6 empty] | 1261 |  |  | 1261 |  | 32.1787 | 1261 | 1261 | 32.1787 | [5 empty] | 1261 | 0 | 0 | 0
357 | АЯК-НЕВА КП№3475 от 16.10.14 г., стр.144 | блок внутренний для VRF-системыAUXB 18 GALHGeneral Базисная стоимость: 22 803,21 = (86 374 / 1,18) / 3,21 | шт. | 2 | 22803.21 | *1,042 | 47522 |  | 1 | 47522 | [5 empty] | 0 | 0 | 0 | 0
[6 empty] | 47522 |  |  | 47522 |  | 0 | 47522 | 47522 | 0 | [5 empty] | 0 | 0 | 47522 | 0
358 | АЯК-НЕВА КП№3475 от 16.10.14 г., стр.144 | блок внутренний для VRF-системыAUXB 24 GALHGeneral Базисная стоимость: 23 284,76 = (88 198 / 1,18) / 3,21 | шт. | 4 | 23284.76 | *1,042 | 97051 |  | 1 | 97051 | [5 empty] | 0 | 0 | 0 | 0
[6 empty] | 97051 |  |  | 97051 |  | 0 | 97051 | 97051 | 0 | [5 empty] | 0 | 0 | 97051 | 0
359 | м10-04-100-9 Поправка: МДС 81-35.2004, прил.1, т.2, п.2 | Монтаж блока ДУ кондиционера | 1 ШТ. | 26 | 89.96 | [10 empty] | 2485 | 2485 | 1756 | 1756
|  | Зарплата |  |  | 76.96 | )*1,35 | 2701 |  | 1 | 2701 |  |  |  |  | 2701
|  | Материальные ресурсы |  |  | 13 |  | 338 |  | 1 | 338
|  | НР от ФОТ | % | 92 |  |  | 2485 |  | 92 | 2485
|  | СП от ФОТ | % | 65 |  |  | 1756 |  | 65 | 1756
|  | Затраты труда | чел-ч | 8 |  | )*1,35 |  |  |  |  | 280.8
[6 empty] | 7280 |  |  | 7280 |  | 280.8 | 7280 | 7280 | 280.8 | [5 empty] | 0 | 7280 | 0 | 0
360 | АЯК-НЕВА КП№3475 от 16.10.14 г., стр.144 | Пульт ДУ проводной UTY-RNKG General Базисная стоимость: 2 026,51 = (7 676 / 1,18) / 3,21 | шт. | 26 | 2026.51 | *1,042 | 54902 |  | 1 | 54902 | [5 empty] | 0 | 0 | 0 | 0
[6 empty] | 54902 |  |  | 54902 |  | 0 | 54902 | 54902 | 0 | [5 empty] | 0 | 0 | 54902 | 0
К5.8а
361 | 20-06-018-5 Поправка: МДС 81-35.2004, прил.1, т.1, п.3 Поправка: МДС 81-35.2004, п.4.7 | Установка сплит-систем с внутренним блоком настенного типа мощностью свыше 8 кВт | 1 сплит-система | 1 | 285.7 | [10 empty] | 105 | 105 | 68 | 68
|  | Зарплата |  |  | 52.9 | )*1,35*1,15 | 82 |  | 1 | 82 |  |  |  |  | 82
|  | Эксплуатация машин |  |  | 16.99 | )*1,35*1,25 | 29 |  | 1 | 29
|  | Материальные ресурсы |  |  | 215.81 |  | 216 |  | 1 | 216
|  | НР от ФОТ | % | 128 |  |  | 105 |  | 128 | 105
|  | СП от ФОТ | % | 83 |  |  | 68 |  | 83 | 68
|  | Затраты труда | чел-ч | 4.77 |  | )*1,35*1,15 |  |  |  |  | 7.4054
[6 empty] | 500 |  |  | 500 |  | 7.4054 | 500 | 500 | 7.4054 | [5 empty] | 500 | 0 | 0 | 0
362 | КП DCO064778 от 19.08.2014 ДАК | сплит-система с низкотемпературным комплектом и блоком ротацииFAQ100C/RZQG100LBV1Daikin Базисная стоимость: 1 033 185,49 = (3 913 500 / 1,18) / 3,21 | шт. | 1 | 1033185.49 | *1,042 | 1076579 |  | 1 | 1076579 | [5 empty] | 0 | 0 | 0 | 0
[6 empty] | 1076579 |  |  | 1076579 |  | 0 | 1076579 | 1076579 | 0 | [5 empty] | 0 | 0 | 1076579 | 0
К5.8б
363 | 20-06-018-5 Поправка: МДС 81-35.2004, прил.1, т.1, п.3 Поправка: МДС 81-35.2004, п.4.7 | Установка сплит-систем с внутренним блоком настенного типа мощностью свыше 8 кВт | 1 сплит-система | 1 | 285.7 | [10 empty] | 105 | 105 | 68 | 68
|  | Зарплата |  |  | 52.9 | )*1,35*1,15 | 82 |  | 1 | 82 |  |  |  |  | 82
|  | Эксплуатация машин |  |  | 16.99 | )*1,35*1,25 | 29 |  | 1 | 29
|  | Материальные ресурсы |  |  | 215.81 |  | 216 |  | 1 | 216
|  | НР от ФОТ | % | 128 |  |  | 105 |  | 128 | 105
|  | СП от ФОТ | % | 83 |  |  | 68 |  | 83 | 68
|  | Затраты труда | чел-ч | 4.77 |  | )*1,35*1,15 |  |  |  |  | 7.4054
[6 empty] | 500 |  |  | 500 |  | 7.4054 | 500 | 500 | 7.4054 | [5 empty] | 500 | 0 | 0 | 0
364 | КП DCO064778 от 19.08.2014 ДАК | сплит-система с низкотемпературным комплектом и блоком ротацииFAQ100C/RZQG100LBV1Daikin Базисная стоимость: 1 033 185,49 = (3 913 500 / 1,18) / 3,21 | шт. | 1 | 1033185.49 | *1,042 | 1076579 |  | 1 | 1076579 | [5 empty] | 0 | 0 | 0 | 0
[6 empty] | 1076579 |  |  | 1076579 |  | 0 | 1076579 | 1076579 | 0 | [5 empty] | 0 | 0 | 1076579 | 0
К5.9а
365 | 20-06-018-5 Поправка: МДС 81-35.2004, прил.1, т.1, п.3 Поправка: МДС 81-35.2004, п.4.7 | Установка сплит-систем с внутренним блоком настенного типа мощностью свыше 8 кВт | 1 сплит-система | 1 | 285.7 | [10 empty] | 105 | 105 | 68 | 68
|  | Зарплата |  |  | 52.9 | )*1,35*1,15 | 82 |  | 1 | 82 |  |  |  |  | 82
|  | Эксплуатация машин |  |  | 16.99 | )*1,35*1,25 | 29 |  | 1 | 29
|  | Материальные ресурсы |  |  | 215.81 |  | 216 |  | 1 | 216
|  | НР от ФОТ | % | 128 |  |  | 105 |  | 128 | 105
|  | СП от ФОТ | % | 83 |  |  | 68 |  | 83 | 68
|  | Затраты труда | чел-ч | 4.77 |  | )*1,35*1,15 |  |  |  |  | 7.4054
[6 empty] | 500 |  |  | 500 |  | 7.4054 | 500 | 500 | 7.4054 | [5 empty] | 500 | 0 | 0 | 0
366 | КП DCO064778 от 19.08.2014 ДАК | сплит-система с низкотемпературным комплектом и блоком ротацииFAQ100C/RZQG100LBV1Daikin Базисная стоимость: 1 033 185,49 = (3 913 500 / 1,18) / 3,21 | шт. | 1 | 1033185.49 | *1,042 | 1076579 |  | 1 | 1076579 | [5 empty] | 0 | 0 | 0 | 0
[6 empty] | 1076579 |  |  | 1076579 |  | 0 | 1076579 | 1076579 | 0 | [5 empty] | 0 | 0 | 1076579 | 0
К5.9б
367 | 20-06-018-5 Поправка: МДС 81-35.2004, прил.1, т.1, п.3 Поправка: МДС 81-35.2004, п.4.7 | Установка сплит-систем с внутренним блоком настенного типа мощностью свыше 8 кВт | 1 сплит-система | 1 | 285.7 | [10 empty] | 105 | 105 | 68 | 68
|  | Зарплата |  |  | 52.9 | )*1,35*1,15 | 82 |  | 1 | 82 |  |  |  |  | 82
|  | Эксплуатация машин |  |  | 16.99 | )*1,35*1,25 | 29 |  | 1 | 29
|  | Материальные ресурсы |  |  | 215.81 |  | 216 |  | 1 | 216
|  | НР от ФОТ | % | 128 |  |  | 105 |  | 128 | 105
|  | СП от ФОТ | % | 83 |  |  | 68 |  | 83 | 68
|  | Затраты труда | чел-ч | 4.77 |  | )*1,35*1,15 |  |  |  |  | 7.4054
[6 empty] | 500 |  |  | 500 |  | 7.4054 | 500 | 500 | 7.4054 | [5 empty] | 500 | 0 | 0 | 0
368 | КП DCO064778 от 19.08.2014 ДАК | сплит-система с низкотемпературным комплектом и блоком ротацииFAQ100C/RZQG100LBV1Daikin Базисная стоимость: 1 033 185,49 = (3 913 500 / 1,18) / 3,21 | шт. | 1 | 1033185.49 | *1,042 | 1076579 |  | 1 | 1076579 | [5 empty] | 0 | 0 | 0 | 0
[6 empty] | 1076579 |  |  | 1076579 |  | 0 | 1076579 | 1076579 | 0 | [5 empty] | 0 | 0 | 1076579 | 0
К5.10а
369 | 20-06-018-5 Поправка: МДС 81-35.2004, прил.1, т.1, п.3 Поправка: МДС 81-35.2004, п.4.7 | Установка сплит-систем с внутренним блоком настенного типа мощностью свыше 8 кВт | 1 сплит-система | 1 | 285.7 | [10 empty] | 105 | 105 | 68 | 68
|  | Зарплата |  |  | 52.9 | )*1,35*1,15 | 82 |  | 1 | 82 |  |  |  |  | 82
|  | Эксплуатация машин |  |  | 16.99 | )*1,35*1,25 | 29 |  | 1 | 29
|  | Материальные ресурсы |  |  | 215.81 |  | 216 |  | 1 | 216
|  | НР от ФОТ | % | 128 |  |  | 105 |  | 128 | 105
|  | СП от ФОТ | % | 83 |  |  | 68 |  | 83 | 68
|  | Затраты труда | чел-ч | 4.77 |  | )*1,35*1,15 |  |  |  |  | 7.4054
[6 empty] | 500 |  |  | 500 |  | 7.4054 | 500 | 500 | 7.4054 | [5 empty] | 500 | 0 | 0 | 0
370 | КП DCO064778 от 19.08.2014 ДАК | сплит-система с низкотемпературным комплектом и блоком ротацииFAQ100C/RZQG100LBV1Daikin Базисная стоимость: 1 033 185,49 = (3 913 500 / 1,18) / 3,21 | шт. | 1 | 1033185.49 | *1,042 | 1076579 |  | 1 | 1076579 | [5 empty] | 0 | 0 | 0 | 0
[6 empty] | 1076579 |  |  | 1076579 |  | 0 | 1076579 | 1076579 | 0 | [5 empty] | 0 | 0 | 1076579 | 0
К5.10б
371 | 20-06-018-5 Поправка: МДС 81-35.2004, прил.1, т.1, п.3 Поправка: МДС 81-35.2004, п.4.7 | Установка сплит-систем с внутренним блоком настенного типа мощностью свыше 8 кВт | 1 сплит-система | 1 | 285.7 | [10 empty] | 105 | 105 | 68 | 68
|  | Зарплата |  |  | 52.9 | )*1,35*1,15 | 82 |  | 1 | 82 |  |  |  |  | 82
|  | Эксплуатация машин |  |  | 16.99 | )*1,35*1,25 | 29 |  | 1 | 29
|  | Материальные ресурсы |  |  | 215.81 |  | 216 |  | 1 | 216
|  | НР от ФОТ | % | 128 |  |  | 105 |  | 128 | 105
|  | СП от ФОТ | % | 83 |  |  | 68 |  | 83 | 68
|  | Затраты труда | чел-ч | 4.77 |  | )*1,35*1,15 |  |  |  |  | 7.4054
[6 empty] | 500 |  |  | 500 |  | 7.4054 | 500 | 500 | 7.4054 | [5 empty] | 500 | 0 | 0 | 0
372 | КП DCO064778 от 19.08.2014 ДАК | сплит-система с низкотемпературным комплектом и блоком ротацииFAQ100C/RZQG100LBV1Daikin Базисная стоимость: 1 033 185,49 = (3 913 500 / 1,18) / 3,21 | шт. | 1 | 1033185.49 | *1,042 | 1076579 |  | 1 | 1076579 | [5 empty] | 0 | 0 | 0 | 0
[6 empty] | 1076579 |  |  | 1076579 |  | 0 | 1076579 | 1076579 | 0 | [5 empty] | 0 | 0 | 1076579 | 0
К 5.11
373 | 20-06-019-1 Поправка: МДС 81-35.2004, прил.1, т.1, п.3 Поправка: МДС 81-35.2004, п.4.7 Поправка: ТЧ к сб 20 п.1.20.19 | Установка внешнего блока мульти сплит-системы | 1 блок | 3 | 17.14 | [10 empty] | 83 | 83 | 54 | 54
|  | Зарплата |  |  | 13.2 | )*1,35*1,15*1,05 | 65 |  | 1 | 65 |  |  |  |  | 65
|  | Эксплуатация машин |  |  | 3.94 | )*1,35*1,25*1,05 | 21 |  | 1 | 21
|  | НР от ФОТ | % | 128 |  |  | 83 |  | 128 | 83
|  | СП от ФОТ | % | 83 |  |  | 54 |  | 83 | 54
|  | Затраты труда | чел-ч | 1.19 |  | )*1,35*1,15*1,05 |  |  |  |  | 5.8195
[6 empty] | 223 |  |  | 223 |  | 5.8195 | 223 | 223 | 5.8195 | [5 empty] | 223 | 0 | 0 | 0
374 | АЯК-НЕВА КП№3475 от 16.10.14 г., стр.144 | Наружный блок кондиционера (сборный, в составе: AJHA72GALH, AJHA72GALH, AJHA90GALH) AJH 234 GALHH General Базисная стоимость: 557 620,25 = (2 112 154 / 1,18) / 3,21 | шт. | 1 | 557620.25 | *1,042 | 581040 |  | 1 | 581040 | [5 empty] | 0 | 0 | 0 | 0
[6 empty] | 581040 |  |  | 581040 |  | 0 | 581040 | 581040 | 0 | [5 empty] | 0 | 0 | 581040 | 0
375 | 20-06-019-8 Поправка: МДС 81-35.2004, прил.1, т.1, п.3 Поправка: МДС 81-35.2004, п.4.7 Поправка: ТЧ к сб 20 п.1.20.19 | Установка внутреннего блока кассетного типа мощностью до 5 кВт | 1 блок | 12 | 53.68 | [10 empty] | 838 | 838 | 544 | 544
|  | Зарплата |  |  | 33.49 | )*1,35*1,15*1,05 | 655 |  | 1 | 655 |  |  |  |  | 655
|  | Эксплуатация машин |  |  | 6.38 | )*1,35*1,25*1,05 | 136 |  | 1 | 136
|  | Материальные ресурсы |  |  | 13.81 |  | 166 |  | 1 | 166
|  | НР от ФОТ | % | 128 |  |  | 838 |  | 128 | 838
|  | СП от ФОТ | % | 83 |  |  | 544 |  | 83 | 544
|  | Затраты труда | чел-ч | 3.02 |  | )*1,35*1,15*1,05 |  |  |  |  | 59.0757
[6 empty] | 2339 |  |  | 2339 |  | 59.0757 | 2339 | 2339 | 59.0757 | [5 empty] | 2339 | 0 | 0 | 0
376 | АЯК-НЕВА КП№3475 от 16.10.14 г., стр.144 | блок внутренний для VRF-системыAUXB 07 GALHGeneral Базисная стоимость: 18 920,75 = (71 668 / 1,18) / 3,21 | шт. | 3 | 18920.75 | *1,042 | 59146 |  | 1 | 59146 | [5 empty] | 0 | 0 | 0 | 0
[6 empty] | 59146 |  |  | 59146 |  | 0 | 59146 | 59146 | 0 | [5 empty] | 0 | 0 | 59146 | 0
377 | АЯК-НЕВА КП№3475 от 16.10.14 г., стр.144 | блок внутренний для VRF-системыAUXB 09 GALHGeneral Базисная стоимость: 20 586,09 = (77 976 / 1,18) / 3,21 | шт. | 1 | 20586.09 | *1,042 | 21451 |  | 1 | 21451 | [5 empty] | 0 | 0 | 0 | 0
[6 empty] | 21451 |  |  | 21451 |  | 0 | 21451 | 21451 | 0 | [5 empty] | 0 | 0 | 21451 | 0
378 | АЯК-НЕВА КП№3475 от 16.10.14 г., стр.144 | блок внутренний для VRF-системыAUXB 12 GALHGeneral Базисная стоимость: 21 338,51 = (80 826 / 1,18) / 3,21 | шт. | 5 | 21338.51 | *1,042 | 111174 |  | 1 | 111174 | [5 empty] | 0 | 0 | 0 | 0
[6 empty] | 111174 |  |  | 111174 |  | 0 | 111174 | 111174 | 0 | [5 empty] | 0 | 0 | 111174 | 0
379 | АЯК-НЕВА КП№3475 от 16.10.14 г., стр.144 | блок внутренний для VRF-системыAUXB 14 GALHGeneral Базисная стоимость: 22 090,92 = (83 676 / 1,18) / 3,21 | шт. | 3 | 22090.92 | *1,042 | 69056 |  | 1 | 69056 | [5 empty] | 0 | 0 | 0 | 0
[6 empty] | 69056 |  |  | 69056 |  | 0 | 69056 | 69056 | 0 | [5 empty] | 0 | 0 | 69056 | 0
380 | 20-06-019-9 Поправка: МДС 81-35.2004, прил.1, т.1, п.3 Поправка: МДС 81-35.2004, п.4.7 Поправка: ТЧ к сб 20 п.1.20.19 | Установка внутреннего блока кассетного типа мощностью до 8 кВт | 1 блок | 5 | 56.72 | [10 empty] | 380 | 380 | 247 | 247
|  | Зарплата |  |  | 36.49 | )*1,35*1,15*1,05 | 297 |  | 1 | 297 |  |  |  |  | 297
|  | Эксплуатация машин |  |  | 6.42 | )*1,35*1,25*1,05 | 57 |  | 1 | 57
|  | Материальные ресурсы |  |  | 13.81 |  | 69 |  | 1 | 69
|  | НР от ФОТ | % | 128 |  |  | 380 |  | 128 | 380
|  | СП от ФОТ | % | 83 |  |  | 247 |  | 83 | 247
|  | Затраты труда | чел-ч | 3.29 |  | )*1,35*1,15*1,05 |  |  |  |  | 26.8156
[6 empty] | 1050 |  |  | 1050 |  | 26.8156 | 1050 | 1050 | 26.8156 | [5 empty] | 1050 | 0 | 0 | 0
381 | АЯК-НЕВА КП№3475 от 16.10.14 г., стр.144 | блок внутренний для VRF-системыAUXB 18 GALHGeneral Базисная стоимость: 22 803,21 = (86 374 / 1,18) / 3,21 | шт. | 3 | 22803.21 | *1,042 | 71283 |  | 1 | 71283 | [5 empty] | 0 | 0 | 0 | 0
[6 empty] | 71283 |  |  | 71283 |  | 0 | 71283 | 71283 | 0 | [5 empty] | 0 | 0 | 71283 | 0
382 | АЯК-НЕВА КП№3475 от 16.10.14 г., стр.144 | блок внутренний для VRF-системыAUXB 24 GALHGeneral Базисная стоимость: 23 284,76 = (88 198 / 1,18) / 3,21 | шт. | 2 | 23284.76 | *1,042 | 48525 |  | 1 | 48525 | [5 empty] | 0 | 0 | 0 | 0
[6 empty] | 48525 |  |  | 48525 |  | 0 | 48525 | 48525 | 0 | [5 empty] | 0 | 0 | 48525 | 0
383 | 20-06-019-4 Поправка: МДС 81-35.2004, прил.1, т.1, п.3 Поправка: МДС 81-35.2004, п.4.7 Поправка: ТЧ к сб 20 п.1.20.19 | Установка внутреннего блока настенного типа мощностью свыше 8 кВт | 1 блок | 3 | 44.85 | [10 empty] | 210 | 210 | 136 | 136
|  | Зарплата |  |  | 33.49 | )*1,35*1,15*1,05 | 164 |  | 1 | 164 |  |  |  |  | 164
|  | Эксплуатация машин |  |  | 8.32 | )*1,35*1,25*1,05 | 44 |  | 1 | 44
|  | Материальные ресурсы |  |  | 3.04 |  | 9 |  | 1 | 9
|  | НР от ФОТ | % | 128 |  |  | 210 |  | 128 | 210
|  | СП от ФОТ | % | 83 |  |  | 136 |  | 83 | 136
|  | Затраты труда | чел-ч | 3.02 |  | )*1,35*1,15*1,05 |  |  |  |  | 14.7689
[6 empty] | 563 |  |  | 563 |  | 14.7689 | 563 | 563 | 14.7689 | [5 empty] | 563 | 0 | 0 | 0
384 | АЯК-НЕВА КП№3475 от 16.10.14 г., стр.144 | блок внутренний для VRF-системыASHA 24 GALHGeneral Базисная стоимость: 17 656,69 = (66 880 / 1,18) / 3,21 | шт. | 3 | 17656.69 | *1,042 | 55195 |  | 1 | 55195 | [5 empty] | 0 | 0 | 0 | 0
[6 empty] | 55195 |  |  | 55195 |  | 0 | 55195 | 55195 | 0 | [5 empty] | 0 | 0 | 55195 | 0
385 | м10-04-100-9 Поправка: МДС 81-35.2004, прил.1, т.2, п.2 | Монтаж блока ДУ кондиционера | 1 ШТ. | 20 | 89.96 | [10 empty] | 1912 | 1912 | 1351 | 1351
|  | Зарплата |  |  | 76.96 | )*1,35 | 2078 |  | 1 | 2078 |  |  |  |  | 2078
|  | Материальные ресурсы |  |  | 13 |  | 260 |  | 1 | 260
|  | НР от ФОТ | % | 92 |  |  | 1912 |  | 92 | 1912
|  | СП от ФОТ | % | 65 |  |  | 1351 |  | 65 | 1351
|  | Затраты труда | чел-ч | 8 |  | )*1,35 |  |  |  |  | 216
[6 empty] | 5601 |  |  | 5601 |  | 216 | 5601 | 5601 | 216 | [5 empty] | 0 | 5601 | 0 | 0
386 | АЯК-НЕВА КП№3475 от 16.10.14 г., стр.144 | Пульт ДУ проводной UTY-RNKG General Базисная стоимость: 2 026,51 = (7 676 / 1,18) / 3,21 | шт. | 20 | 2026.51 | *1,042 | 42232 |  | 1 | 42232 | [5 empty] | 0 | 0 | 0 | 0
[6 empty] | 42232 |  |  | 42232 |  | 0 | 42232 | 42232 | 0 | [5 empty] | 0 | 0 | 42232 | 0
387 | м10-04-100-9 Поправка: МДС 81-35.2004, прил.1, т.2, п.2 | Монтаж блока- распределителя | 1 ШТ. | 14 | 89.96 | [10 empty] | 1339 | 1339 | 946 | 946
|  | Зарплата |  |  | 76.96 | )*1,35 | 1455 |  | 1 | 1455 |  |  |  |  | 1455
|  | Материальные ресурсы |  |  | 13 |  | 182 |  | 1 | 182
|  | НР от ФОТ | % | 92 |  |  | 1339 |  | 92 | 1339
|  | СП от ФОТ | % | 65 |  |  | 946 |  | 65 | 946
|  | Затраты труда | чел-ч | 8 |  | )*1,35 |  |  |  |  | 151.2
[6 empty] | 3922 |  |  | 3922 |  | 151.2 | 3922 | 3922 | 151.2 | [5 empty] | 0 | 3922 | 0 | 0
388 | АЯК-НЕВА КП№3475 от 16.10.14 г., стр.144 | Блок распределитель UTP-RX01AH General Базисная стоимость: 14 947,99 = (56 620 / 1,18) / 3,21 | шт. | 14 | 14947.99 | *1,042 | 218061 |  | 1 | 218061 | [5 empty] | 0 | 0 | 0 | 0
[6 empty] | 218061 |  |  | 218061 |  | 0 | 218061 | 218061 | 0 | [5 empty] | 0 | 0 | 218061 | 0
К5.12
389 | 20-06-018-11 | Установка сплит-систем с внутренним блоком кассетного типа мощностью свыше 8 кВт | 1 сплит-система | 1 | 310.72 | [10 empty] | 123 | 123 | 80 | 80
|  | Зарплата |  |  | 61.77 | )*1,35*1,15 | 96 |  | 1 | 96 |  |  |  |  | 96
|  | Эксплуатация машин |  |  | 22.37 | )*1,35*1,25 | 38 |  | 1 | 38
|  | Материальные ресурсы |  |  | 226.58 |  | 227 |  | 1 | 227
|  | НР от ФОТ | % | 128 |  |  | 123 |  | 128 | 123
|  | СП от ФОТ | % | 83 |  |  | 80 |  | 83 | 80
|  | Затраты труда | чел-ч | 5.57 |  | )*1,35*1,15 |  |  |  |  | 8.6474
[6 empty] | 564 |  |  | 564 |  | 8.6474 | 564 | 564 | 8.6474 | [5 empty] | 564 | 0 | 0 | 0
390 | КП 1286 от 16.10.2014 Невада | Наружный блок кондиционера RQ125BW Daikin Базисная стоимость: 48 194,20 = (182 550 / 1,18) / 3,21 | шт. | 1 | 48194.2 | *1,042 | 50218 |  | 1 | 50218 | [5 empty] | 0 | 0 | 0 | 0
[6 empty] | 50218 |  |  | 50218 |  | 0 | 50218 | 50218 | 0 | [5 empty] | 0 | 0 | 50218 | 0
391 | КП 1286 от 16.10.2014 Невада | Внутренний блок кондиционера кассетного типа FCQG125F Daikin Базисная стоимость: 33 858,70 = (128 250 / 1,18) / 3,21 | шт. | 1 | 33858.7 | *1,042 | 35281 |  | 1 | 35281 | [5 empty] | 0 | 0 | 0 | 0
[6 empty] | 35281 |  |  | 35281 |  | 0 | 35281 | 35281 | 0 | [5 empty] | 0 | 0 | 35281 | 0
В1, В2
392 | 20-03-001-2 Поправка: МДС 81-35.2004, прил.1, т.1, п.3 Поправка: МДС 81-35.2004, п.4.7 Поправка: ТЧ к сб 20 п.1.20.19 | Установка вентиляторов радиальных массой до 0,12 т | 1 вентилятор | 2 | 105.05 | [10 empty] | 321 | 321 | 208 | 208
|  | Зарплата |  |  | 76.77 | )*1,35*1,15*1,05 | 250 |  | 1 | 250 |  |  |  |  | 250
|  | Эксплуатация машин |  |  | 14.18 | )*1,35*1,25*1,05 | 50 |  | 1 | 50
|  | в т.ч. зарплата машинистов |  |  | 0.41 | )*1,35*1,25*1,05 | 1 |  | 1 | 1 |  |  |  |  | 1
|  | Материальные ресурсы |  |  | 14.1 |  | 28 |  | 1 | 28
|  | НР от ФОТ | % | 128 |  |  | 321 |  | 128 | 321
|  | СП от ФОТ | % | 83 |  |  | 208 |  | 83 | 208
|  | Затраты труда | чел-ч | 9 |  | )*1,35*1,15*1,05 |  |  |  |  | 29.3422
[6 empty] | 857 |  |  | 857 |  | 29.3422 | 857 | 857 | 29.3422 | [5 empty] | 857 | 0 | 0 | 0
393 | Веза | Радиальный вентилятор ВРАН9-125 ВРАН9-125-Н-П270-ТШК Базисная стоимость: 75 177,94 = (284 759 / 1,18) / 3,21 | шт. | 2 | 75177.94 | *1,042 | 156671 |  | 1 | 156671 | [5 empty] | 0 | 0 | 0 | 0
[6 empty] | 156671 |  |  | 156671 |  | 0 | 156671 | 156671 | 0 | [5 empty] | 0 | 0 | 156671 | 0
Итого по разделу: ПОЖАРНЫЙ ОТСЕК 3 | [5 empty] | 28272546 |  |  | 28272546 |  | 6355.4164 | [14 empty] | Итого по разделу: ПОЖАРНЫЙ ОТСЕК 3
|  | Прямые затраты | [6 empty] | 28160998 | [17 empty] | Прямые затраты
|  | Стоимость материальных ресурсов | [6 empty] | 28092257 | [17 empty] | Стоимость материальных ресурсов
|  | Стоимость оборудования | [6 empty] | 28078969 | [17 empty] | Стоимость оборудования
|  | Эксплуатация машин | [6 empty] | 4842 | [17 empty] | Эксплуатация машин
|  | ЗП машинистов | [6 empty] | 15 | [17 empty] | ЗП машинистов
|  | Основная ЗП рабочих | [6 empty] | 63899 | [17 empty] | Основная ЗП рабочих
|  | Строительные работы с НР и СП | [6 empty] | 77559 | [17 empty] | Строительные работы с НР и СП
|  | Монтажные работы с НР и СП | [6 empty] | 116018 | [17 empty] | Монтажные работы с НР и СП
|  | Трудозатраты строителей | [6 empty] | 6355.4164 | [17 empty] | Трудозатраты строителей
|  | Трудозатраты машинистов | [6 empty] | 1.2133 | [17 empty] | Трудозатраты машинистов
|  | Накладные расходы | [6 empty] | 66263 | [17 empty] | Накладные расходы
|  | Сметная прибыль | [6 empty] | 45285 | [17 empty] | Сметная прибыль
|  | Всего с НР и СП | [6 empty] | 28272546 | [17 empty] | Всего с НР и СП
Раздел: Сетевые материалы | [24 empty] | Раздел: Сетевые материалы
394 | м12-01-105-4 Поправка: МДС 81-35.2004, прил.1, т.2, п.2 | Трубопровод из медных труб на условное давление до 2,5 МПа, диаметр труб наружный 55 мм | 100 м | 7.785 | 1826.84 | [10 empty] | 9544 | 9544 | 7158 | 7158
|  | Зарплата |  |  | 1096.68 | )*1,35 | 11526 |  | 1 | 11526 |  |  |  |  | 11526
|  | Эксплуатация машин |  |  | 452.15 | )*1,35 | 4752 |  | 1 | 4752
|  | в т.ч. зарплата машинистов |  |  | 38.48 | )*1,35 | 404 |  | 1 | 404 |  |  |  |  | 404
|  | Материальные ресурсы |  |  | 278.01 |  | 2164 |  | 1 | 2164
|  | НР от ФОТ | % | 80 |  |  | 9544 |  | 80 | 9544
|  | СП от ФОТ | % | 60 |  |  | 7158 |  | 60 | 7158
|  | Затраты труда | чел-ч | 114 |  | )*1,35 |  |  |  |  | 1198.1115
[6 empty] | 35144 |  |  | 35144 |  | 1198.1115 | 35144 | 35144 | 1198.1115 | [5 empty] | 0 | 35144 | 0 | 0
395 | 507-4160 Поправка: МДС 81-35.2004, прил.1, т.2, п.2 | Трубы медные круглые тянутые и холоднокатаные (марки меди М2, М3), наружным диаметром 41,27 мм, толщиной стенки 1,2 мм | м | 778.5 | 228.69 |  | 178035 |  | 1 | 178035 | [5 empty] | 0 | 0 | 0 | 0
[6 empty] | 178035 |  |  | 178035 |  | 0 | 178035 | 178035 | 0 | [5 empty] | 0 | 178035 | 0 | 0
396 | м12-01-105-3 Поправка: МДС 81-35.2004, прил.1, т.2, п.2 | Трубопровод из медных труб на условное давление до 2,5 МПа, диаметр труб наружный 35 мм | 100 м | 15.2586 | 1540.53 | [10 empty] | 17969 | 17969 | 13477 | 13477
|  | Зарплата |  |  | 1077.44 | )*1,35 | 22194 |  | 1 | 22194 |  |  |  |  | 22194
|  | Эксплуатация машин |  |  | 193.08 | )*1,35 | 3977 |  | 1 | 3977
|  | в т.ч. зарплата машинистов |  |  | 12.98 | )*1,35 | 267 |  | 1 | 267 |  |  |  |  | 267
|  | Материальные ресурсы |  |  | 270.01 |  | 4120 |  | 1 | 4120
|  | НР от ФОТ | % | 80 |  |  | 17969 |  | 80 | 17969
|  | СП от ФОТ | % | 60 |  |  | 13477 |  | 60 | 13477
|  | Затраты труда | чел-ч | 112 |  | )*1,35 |  |  |  |  | 2307.1003
[6 empty] | 61737 |  |  | 61737 |  | 2307.1003 | 61737 | 61737 | 2307.1003 | [5 empty] | 0 | 61737 | 0 | 0
397 | 507-4159 Поправка: МДС 81-35.2004, прил.1, т.2, п.2 | Трубы медные круглые тянутые и холоднокатаные (марки меди М2, М3), наружным диаметром 34,92 мм, толщиной стенки 1,2 мм | м | 1525.86 | 228.69 |  | 348949 |  | 1 | 348949 | [5 empty] | 0 | 0 | 0 | 0
[6 empty] | 348949 |  |  | 348949 |  | 0 | 348949 | 348949 | 0 | [5 empty] | 0 | 348949 | 0 | 0
398 | м12-01-105-2 Поправка: МДС 81-35.2004, прил.1, т.2, п.2 | Трубопровод из медных труб на условное давление до 2,5 МПа, диаметр труб наружный 28 мм | 100 м | 77.9538 | 1350.82 | [10 empty] | 91506 | 91506 | 68629 | 68629
|  | Зарплата |  |  | 1077.44 | )*1,35 | 113387 |  | 1 | 113387 |  |  |  |  | 113387
|  | Эксплуатация машин |  |  | 146.75 | )*1,35 | 15444 |  | 1 | 15444
|  | в т.ч. зарплата машинистов |  |  | 9.45 | )*1,35 | 995 |  | 1 | 995 |  |  |  |  | 995
|  | Материальные ресурсы |  |  | 126.63 |  | 9871 |  | 1 | 9871
|  | НР от ФОТ | % | 80 |  |  | 91506 |  | 80 | 91506
|  | СП от ФОТ | % | 60 |  |  | 68629 |  | 60 | 68629
|  | Затраты труда | чел-ч | 112 |  | )*1,35 |  |  |  |  | 11786.6146
[6 empty] | 298837 |  |  | 298837 |  | 11786.6146 | 298837 | 298837 | 11786.6146 | [5 empty] | 0 | 298837 | 0 | 0
399 | 507-4158 Поправка: МДС 81-35.2004, прил.1, т.2, п.2 | Трубы медные круглые тянутые и холоднокатаные (марки меди М2, М3), наружным диаметром 28,58 мм, толщиной стенки 1,0 мм | м | 2397.78 | 173.41 |  | 415799 |  | 1 | 415799 | [5 empty] | 0 | 0 | 0 | 0
[6 empty] | 415799 |  |  | 415799 |  | 0 | 415799 | 415799 | 0 | [5 empty] | 0 | 415799 | 0 | 0
400 | 507-4157 Поправка: МДС 81-35.2004, прил.1, т.2, п.2 | Трубы медные круглые тянутые и холоднокатаные (марки меди М2, М3), наружным диаметром 22,22 мм, толщиной стенки 1,0 мм | м | 3415.02 | 123.9 |  | 423121 |  | 1 | 423121 | [5 empty] | 0 | 0 | 0 | 0
[6 empty] | 423121 |  |  | 423121 |  | 0 | 423121 | 423121 | 0 | [5 empty] | 0 | 423121 | 0 | 0
401 | 507-4156 Поправка: МДС 81-35.2004, прил.1, т.2, п.2 | Трубы медные круглые тянутые и холоднокатаные (марки меди М2, М3), наружным диаметром 19,05 мм, толщиной стенки 1,0 мм | м | 1982.58 | 93.41 |  | 185193 |  | 1 | 185193 | [5 empty] | 0 | 0 | 0 | 0
[6 empty] | 185193 |  |  | 185193 |  | 0 | 185193 | 185193 | 0 | [5 empty] | 0 | 185193 | 0 | 0
402 | м12-01-105-1 Поправка: МДС 81-35.2004, прил.1, т.2, п.2 | Трубопровод из медных труб на условное давление до 2,5 МПа, диаметр труб наружный 18 мм | 100 м | 177.7056 | 1203.56 | [10 empty] | 166604 | 166604 | 124953 | 124953
|  | Зарплата |  |  | 849.45 | )*1,35 | 203786 |  | 1 | 203786 |  |  |  |  | 203786
|  | Эксплуатация машин |  |  | 294.56 | )*1,35 | 70666 |  | 1 | 70666
|  | в т.ч. зарплата машинистов |  |  | 18.63 | )*1,35 | 4469 |  | 1 | 4469 |  |  |  |  | 4469
|  | Материальные ресурсы |  |  | 59.55 |  | 10582 |  | 1 | 10582
|  | НР от ФОТ | % | 80 |  |  | 166604 |  | 80 | 166604
|  | СП от ФОТ | % | 60 |  |  | 124953 |  | 60 | 124953
|  | Затраты труда | чел-ч | 88.3 |  | )*1,35 |  |  |  |  | 21183.396
[6 empty] | 576591 |  |  | 576591 |  | 21183.396 | 576591 | 576591 | 21183.396 | [5 empty] | 0 | 576591 | 0 | 0
403 | 507-4155 Поправка: МДС 81-35.2004, прил.1, т.2, п.2 | Трубы медные круглые тянутые и холоднокатаные (марки меди М2, М3), наружным диаметром 15,88 мм, толщиной стенки 1,0 мм | м | 5480.64 | 66.94 |  | 366874 |  | 1 | 366874 | [5 empty] | 0 | 0 | 0 | 0
[6 empty] | 366874 |  |  | 366874 |  | 0 | 366874 | 366874 | 0 | [5 empty] | 0 | 366874 | 0 | 0
404 | 507-4154 Поправка: МДС 81-35.2004, прил.1, т.2, п.2 | Трубы медные круглые тянутые и холоднокатаные (марки меди М2, М3), наружным диаметром 12,7 мм, толщиной стенки 0,8 мм | м | 5916.6 | 48.22 |  | 285298 |  | 1 | 285298 | [5 empty] | 0 | 0 | 0 | 0
[6 empty] | 285298 |  |  | 285298 |  | 0 | 285298 | 285298 | 0 | [5 empty] | 0 | 285298 | 0 | 0
405 | 507-4153 Поправка: МДС 81-35.2004, прил.1, т.2, п.2 | Трубы медные круглые тянутые и холоднокатаные (марки меди М2, М3), наружным диаметром 9,52 мм, толщиной стенки 0,8 мм | м | 3819.84 | 35.18 |  | 134382 |  | 1 | 134382 | [5 empty] | 0 | 0 | 0 | 0
[6 empty] | 134382 |  |  | 134382 |  | 0 | 134382 | 134382 | 0 | [5 empty] | 0 | 134382 | 0 | 0
406 | 507-4152 Поправка: МДС 81-35.2004, прил.1, т.2, п.2 | Трубы медные круглые тянутые и холоднокатаные (марки меди М2, М3), наружным диаметром 6,3 мм, толщиной стенки 0,8 мм | м | 2553.48 | 22.83 |  | 58296 |  | 1 | 58296 | [5 empty] | 0 | 0 | 0 | 0
[6 empty] | 58296 |  |  | 58296 |  | 0 | 58296 | 58296 | 0 | [5 empty] | 0 | 58296 | 0 | 0
407 | 20-06-014-1 Поправка: МДС 81-35.2004, прил.1, т.1, п.3 Поправка: МДС 81-35.2004, п.4.7 Поправка: ТЧ к сб 20 п.1.20.19 | Присоединение трубопроводов к оросительной системе блока тепломассообмена производительностью до 20 тыс.м3/час | 10 блоков | 66.4 | 491.48 | [10 empty] | 34426 | 34426 | 22323 | 22323
|  | Зарплата |  |  | 248.48 | )*1,35*1,15*1,05 | 26895 |  | 1 | 26895 |  |  |  |  | 26895
|  | Эксплуатация машин |  |  | 81.58 | )*1,35*1,25*1,05 | 9598 |  | 1 | 9598
|  | Материальные ресурсы |  |  | 161.42 |  | 10718 |  | 1 | 10718
|  | НР от ФОТ | % | 128 |  |  | 34426 |  | 128 | 34426
|  | СП от ФОТ | % | 83 |  |  | 22323 |  | 83 | 22323
|  | Затраты труда | чел-ч | 25.83 |  | )*1,35*1,15*1,05 |  |  |  |  | 2795.8469
[6 empty] | 103960 |  |  | 103960 |  | 2795.8469 | 103960 | 103960 | 2795.8469 | [5 empty] | 103960 | 0 | 0 | 0
408 | АЯК-НЕВА КП№3475 от 16.10.14 г., стр.144 | Разветвитель UTP-AX180A General Базисная стоимость: 1 370,86 = (8 816 / 1,18) / 5,45 | ШТ | 160 | 1370.86 | *1,05 | 230304 |  | 1 | 230304 | [5 empty] | 0 | 0 | 0 | 0
[6 empty] | 230304 |  |  | 230304 |  | 0 | 230304 | 230304 | 0 | [5 empty] | 230304 | 0 | 0 | 0
409 | АЯК-НЕВА КП№3475 от 16.10.14 г., стр.144 | Разветвитель UTP-AX567A General Базисная стоимость: 3 113,98 = (20 026 / 1,18) / 5,45 | ШТ | 181 | 3113.98 | *1,05 | 591812 |  | 1 | 591812 | [5 empty] | 0 | 0 | 0 | 0
[6 empty] | 591812 |  |  | 591812 |  | 0 | 591812 | 591812 | 0 | [5 empty] | 591812 | 0 | 0 | 0
410 | АЯК-НЕВА КП№3475 от 16.10.14 г., стр.144 | Разветвитель UTP-CX567A General Базисная стоимость: 3 793,50 = (24 396 / 1,18) / 5,45 | ШТ | 34 | 3793.5 | *1,05 | 135428 |  | 1 | 135428 | [5 empty] | 0 | 0 | 0 | 0
[6 empty] | 135428 |  |  | 135428 |  | 0 | 135428 | 135428 | 0 | [5 empty] | 135428 | 0 | 0 | 0
411 | АЯК-НЕВА КП№3475 от 16.10.14 г., стр.144 | Разветвитель UTP-AX090A General Базисная стоимость: 1 051,78 = (6 764 / 1,18) / 5,45 | ШТ | 286 | 1051.78 | *1,05 | 315850 |  | 1 | 315850 | [5 empty] | 0 | 0 | 0 | 0
[6 empty] | 315850 |  |  | 315850 |  | 0 | 315850 | 315850 | 0 | [5 empty] | 315850 | 0 | 0 | 0
412 | АЯК-НЕВА КП№3475 от 16.10.14 г., стр.144 | Разветвитель UTP-BX090A General Базисная стоимость: 1 465,40 = (9 424 / 1,18) / 5,45 | ШТ | 20 | 1465.4 | *1,05 | 30773 |  | 1 | 30773 | [5 empty] | 0 | 0 | 0 | 0
[6 empty] | 30773 |  |  | 30773 |  | 0 | 30773 | 30773 | 0 | [5 empty] | 30773 | 0 | 0 | 0
413 | АЯК-НЕВА КП№3475 от 16.10.14 г., стр.144 | Разветвитель UTP-BX180A General Базисная стоимость: 1 808,12 = (11 628 / 1,18) / 5,45 | ШТ | 26 | 1808.12 | *1,05 | 49362 |  | 1 | 49362 | [5 empty] | 0 | 0 | 0 | 0
[6 empty] | 49362 |  |  | 49362 |  | 0 | 49362 | 49362 | 0 | [5 empty] | 49362 | 0 | 0 | 0
414 | АЯК-НЕВА КП№3475 от 16.10.14 г., стр.144 | Разветвитель UTP-BX567A General Базисная стоимость: 4 331,21 = (27 854 / 1,18) / 5,45 | ШТ | 37 | 4331.21 | *1,05 | 168267 |  | 1 | 168267 | [5 empty] | 0 | 0 | 0 | 0
[6 empty] | 168267 |  |  | 168267 |  | 0 | 168267 | 168267 | 0 | [5 empty] | 168267 | 0 | 0 | 0
415 | АЯК-НЕВА КП№3475 от 16.10.14 г., стр.144 | Разветвитель UTP-DX567A General Базисная стоимость: 5 956,15 = (38 304 / 1,18) / 5,45 | ШТ | 9 | 5956.15 | *1,05 | 56286 |  | 1 | 56286 | [5 empty] | 0 | 0 | 0 | 0
[6 empty] | 56286 |  |  | 56286 |  | 0 | 56286 | 56286 | 0 | [5 empty] | 56286 | 0 | 0 | 0
416 | 20-02-002-2 Поправка: МДС 81-35.2004, прил.1, т.1, п.3 Поправка: МДС 81-35.2004, п.4.7 Поправка: ТЧ к сб 20 п.1.20.19 | Установка решеток жалюзийных площадью в свету до 1,0 м2 | 1 решетка | 701 | 27.33 | [10 empty] | 23580 | 23580 | 15290 | 15290
Объем: 701=344+24+321+12
|  | Зарплата |  |  | 15.97 | )*1,35*1,15*1,05 | 18247 |  | 1 | 18247 |  |  |  |  | 18247
|  | Эксплуатация машин |  |  | 3.65 | )*1,35*1,25*1,05 | 4535 |  | 1 | 4535
|  | в т.ч. зарплата машинистов |  |  | 0.14 | )*1,35*1,25*1,05 | 175 |  | 1 | 175 |  |  |  |  | 175
|  | Материальные ресурсы |  |  | 7.71 |  | 5405 |  | 1 | 5405
|  | НР от ФОТ | % | 128 |  |  | 23580 |  | 128 | 23580
|  | СП от ФОТ | % | 83 |  |  | 15290 |  | 83 | 15290
|  | Затраты труда | чел-ч | 1.78 |  | )*1,35*1,15*1,05 |  |  |  |  | 2034.0374
[6 empty] | 67057 |  |  | 67057 |  | 2034.0374 | 67057 | 67057 | 2034.0374 | [5 empty] | 67057 | 0 | 0 | 0
417 | АЯК-НЕВА КП№3475 от 16.10.14 г., стр.144 | Потолочная панель для кондиционера кассетного типа UTG-UFGCW Базисная стоимость: 1 223,93 = (4 636 / 1,18) / 3,21 | шт. | 591 | 1223.93 | *1,042 | 753726 |  | 1 | 753726 | [5 empty] | 0 | 0 | 0 | 0
Объем: 591=246+24+321
[6 empty] | 753726 |  |  | 753726 |  | 0 | 753726 | 753726 | 0 | [5 empty] | 0 | 0 | 753726 | 0
418 | АЯК-НЕВА КП№3475 от 16.10.14 г., стр.144 | Потолочная панель для кондиционера кассетного типа UTG-UGGAW Базисная стоимость: 1 254,03 = (4 750 / 1,18) / 3,21 | шт. | 110 | 1254.03 | *1,042 | 143737 |  | 1 | 143737 | [5 empty] | 0 | 0 | 0 | 0
Объем: 110=98+12
[6 empty] | 143737 |  |  | 143737 |  | 0 | 143737 | 143737 | 0 | [5 empty] | 0 | 0 | 143737 | 0
419 | м10-04-100-9 Поправка: МДС 81-35.2004, прил.1, т.2, п.2 | Монтаж блока ДУ кондиционера | 1 ШТ. | 7 | 89.96 | [10 empty] | 669 | 669 | 473 | 473
|  | Зарплата |  |  | 76.96 | )*1,35 | 727 |  | 1 | 727 |  |  |  |  | 727
|  | Материальные ресурсы |  |  | 13 |  | 91 |  | 1 | 91
|  | НР от ФОТ | % | 92 |  |  | 669 |  | 92 | 669
|  | СП от ФОТ | % | 65 |  |  | 473 |  | 65 | 473
|  | Затраты труда | чел-ч | 8 |  | )*1,35 |  |  |  |  | 75.6
[6 empty] | 1960 |  |  | 1960 |  | 75.6 | 1960 | 1960 | 75.6 | [5 empty] | 0 | 1960 | 0 | 0
420 | КП 1286 от 16.10.2014 Невада | Аксессуары Daikin BYCQ140D Базисная стоимость: 6 652,94 = (25 200 / 1,18) / 3,21 | шт. | 7 | 6652.94 | *1,042 | 48527 |  | 1 | 48527 | [5 empty] | 0 | 0 | 0 | 0
[6 empty] | 48527 |  |  | 48527 |  | 0 | 48527 | 48527 | 0 | [5 empty] | 0 | 0 | 48527 | 0
421 | КП 1286 от 16.10.2014 Невада | Аксессуары Daikin BRC1D52 Базисная стоимость: 1 267,23 = (4 800 / 1,18) / 3,21 | шт. | 23 | 1267.23 | *1,042 | 30370 |  | 1 | 30370 | [5 empty] | 0 | 0 | 0 | 0
[6 empty] | 30370 |  |  | 30370 |  | 0 | 30370 | 30370 | 0 | [5 empty] | 0 | 0 | 30370 | 0
422 | 26-01-017-1 Поправка: МДС 81-35.2004, прил.1, т.1, п.3 Поправка: МДС 81-35.2004, п.4.7 Поправка:ТЧ к сб 26 прил.26.2 | Изоляция трубопроводов диаметром 180 мм изделиями из вспененного каучука («Армофлекс»), вспененного полиэтилена («Термофлекс») трубками | 10 м трубопровода | 2787.03 | 2101.83 | [10 empty] | 166191 | 166191 | 116334 | 116334
|  | Зарплата |  |  | 34.92 | )*1.1)*1.15)*1.35 | 166191 |  | 1 | 166191 |  |  |  |  | 166191
|  | Эксплуатация машин |  |  | 22.63 | )*1.25)*1.35 | 106437 |  | 1 | 106437
|  | Материальные ресурсы |  |  | 2044.28 |  | 5697470 |  | 1 | 5697470
|  | НР от ФОТ | % | 100 |  |  | 166191 |  | 100 | 166191
|  | СП от ФОТ | % | 70 |  |  | 116334 |  | 70 | 116334
|  | Затраты труда | чел-ч | 3.52 |  | )*1.1)*1.15)*1.35 |  |  |  |  | 16753.6177
422,1 | 104-0162 | Трубки из вспененного полиэтилена (пенополиэтилен) «Термофлекс» диаметром 108х13 мм | м | -30657.33 | 142.45 |  | -4367137 |  | 1 | -4367137 | [5 empty] | 0 | 0 | 0 | 0 |  |  | 0
[6 empty] | 1885486 |  |  | 1885486 |  | 16753.6177 | 1885486 | 1885486 | 16753.6177 | [5 empty] | 1885486 | 0 | 0 | 0
423 | Изотерма | Теплоизоляция трубопроводов на основе вспененного каучука ST 08х6 Базисная стоимость: 2,02 = (12,97 / 1,18) / 5,45 | м | 2808.828 | 2.02 | *1,05 | 5955 |  | 1 | 5955 | [5 empty] | 0 | 0 | 0 | 0
[6 empty] | 5955 |  |  | 5955 |  | 0 | 5955 | 5955 | 0 | [5 empty] | 5955 | 0 | 0 | 0
424 | Изотерма | Теплоизоляция трубопроводов на основе вспененного каучука ST 10х6 Базисная стоимость: 2,03 = (13,08 / 1,18) / 5,45 | м | 4201.824 | 2.03 | *1,05 | 8950 |  | 1 | 8950 | [5 empty] | 0 | 0 | 0 | 0
[6 empty] | 8950 |  |  | 8950 |  | 0 | 8950 | 8950 | 0 | [5 empty] | 8950 | 0 | 0 | 0
425 | Изотерма | Теплоизоляция трубопроводов на основе вспененного каучука ST 12х6 Базисная стоимость: 2,16 = (13,92 / 1,18) / 5,45 | м | 6508.26 | 2.16 | *1,05 | 14774 |  | 1 | 14774 | [5 empty] | 0 | 0 | 0 | 0
[6 empty] | 14774 |  |  | 14774 |  | 0 | 14774 | 14774 | 0 | [5 empty] | 14774 | 0 | 0 | 0
426 | 104-0338 | Трубки из вспененного каучука, толщиной 6 мм, диаметром 15 мм | м | 6028.704 | 16.34 |  | 98509 |  | 1 | 98509 | [5 empty] | 0 | 0 | 0 | 0
[6 empty] | 98509 |  |  | 98509 |  | 0 | 98509 | 98509 | 0 | [5 empty] | 98509 | 0 | 0 | 0
427 | 104-0339 | Трубки из вспененного каучука, толщиной 6 мм, диаметром 18 мм | м | 2180.838 | 17.88 |  | 38993 |  | 1 | 38993 | [5 empty] | 0 | 0 | 0 | 0
[6 empty] | 38993 |  |  | 38993 |  | 0 | 38993 | 38993 | 0 | [5 empty] | 38993 | 0 | 0 | 0
428 | 104-0340 | Трубки из вспененного каучука, толщиной 6 мм, диаметром 22 мм | м | 3756.522 | 20.74 |  | 77910 |  | 1 | 77910 | [5 empty] | 0 | 0 | 0 | 0
[6 empty] | 77910 |  |  | 77910 |  | 0 | 77910 | 77910 | 0 | [5 empty] | 77910 | 0 | 0 | 0
429 | 104-0341 | Трубки из вспененного каучука, толщиной 6 мм, диаметром 28 мм | м | 2637.558 | 26.18 |  | 69051 |  | 1 | 69051 | [5 empty] | 0 | 0 | 0 | 0
[6 empty] | 69051 |  |  | 69051 |  | 0 | 69051 | 69051 | 0 | [5 empty] | 69051 | 0 | 0 | 0
430 | 104-0342 | Трубки из вспененного каучука, толщиной 6 мм, диаметром 35 мм | м | 1678.446 | 33.7 |  | 56564 |  | 1 | 56564 | [5 empty] | 0 | 0 | 0 | 0
[6 empty] | 56564 |  |  | 56564 |  | 0 | 56564 | 56564 | 0 | [5 empty] | 56564 | 0 | 0 | 0
431 | Изотерма | Теплоизоляция трубопроводов на основе вспененного каучука ST 42х6 Базисная стоимость: 5,74 = (36,91 / 1,18) / 5,45 | м | 856.35 | 5.74 | *1,05 | 5164 |  | 1 | 5164 | [5 empty] | 0 | 0 | 0 | 0
[6 empty] | 5164 |  |  | 5164 |  | 0 | 5164 | 5164 | 0 | [5 empty] | 5164 | 0 | 0 | 0
432 | м08-02-413-4 Поправка: МДС 81-35.2004, прил.1, т.2, п.2 | Провод, количество проводов в резинобитумной трубке до 3, сечение провода до 16 мм2 | 100 М ТРУБОК | 51.9 | 390.41 | [10 empty] | 17129 | 17129 | 11720 | 11720
|  | Зарплата |  |  | 253.42 | )*1,35 | 17756 |  | 1 | 17756 |  |  |  |  | 17756
|  | Эксплуатация машин |  |  | 64.33 | )*1,35 | 4507 |  | 1 | 4507
|  | в т.ч. зарплата машинистов |  |  | 3.92 | )*1,35 | 275 |  | 1 | 275 |  |  |  |  | 275
|  | Материальные ресурсы |  |  | 72.66 |  | 3771 |  | 1 | 3771
|  | НР от ФОТ | % | 95 |  |  | 17129 |  | 95 | 17129
|  | СП от ФОТ | % | 65 |  |  | 11720 |  | 65 | 11720
|  | Затраты труда | чел-ч | 26.96 |  | )*1,35 |  |  |  |  | 1888.9524
[6 empty] | 54883 |  |  | 54883 |  | 1888.9524 | 54883 | 54883 | 1888.9524 | [5 empty] | 0 | 54883 | 0 | 0
433 | DKC | Труба гофрированная ПВХ d16мм Базисная стоимость: 1,14 = (7,32 / 1,18) / 5,45 | м | 5190 | 1.14 | *1,05 | 6228 |  | 1 | 6228 | [5 empty] | 0 | 0 | 0 | 0
[6 empty] | 6228 |  |  | 6228 |  | 0 | 6228 | 6228 | 0 | [5 empty] | 6228 | 0 | 0 | 0
434 | Мицар | Кабель МКЭШ 3*0,75 Базисная стоимость: 3,35 = (21,57 / 1,18) / 5,45 | м | 5190 | 3.35 | *1,05 | 18269 |  | 1 | 18269 | [5 empty] | 0 | 0 | 0 | 0
[6 empty] | 18269 |  |  | 18269 |  | 0 | 18269 | 18269 | 0 | [5 empty] | 18269 | 0 | 0 | 0
435 | 16-04-002-3 Поправка: МДС 81-35.2004, прил.1, т.1, п.3 Поправка: МДС 81-35.2004, п.4.7 | Прокладка трубопроводов водоснабжения из напорных полиэтиленовых труб низкого давления среднего типа наружным диаметром 32 мм | 100 м трубопровода | 58.9584 | 2489.2 | [10 empty] | 149677 | 149677 | 97056 | 97056
|  | Зарплата |  |  | 1208.26 | )*1.15)*1.35 | 110595 |  | 1 | 110595 |  |  |  |  | 110595
|  | Эксплуатация машин |  |  | 491.32 | )*1.25)*1.35 | 48883 |  | 1 | 48883
|  | в т.ч. зарплата машинистов |  |  | 63.72 | )*1.25)*1.35 | 6340 |  | 1 | 6340 |  |  |  |  | 6340
|  | Материальные ресурсы |  |  | 789.62 |  | 46555 |  | 1 | 46555
|  | НР от ФОТ | % | 128 |  |  | 149677 |  | 128 | 149677
|  | СП от ФОТ | % | 83 |  |  | 97056 |  | 83 | 97056
|  | Затраты труда | чел-ч | 121.8 |  | )*1.15)*1.35 |  |  |  |  | 11148.7092
[6 empty] | 452766 |  |  | 452766 |  | 11148.7092 | 452766 | 452766 | 11148.7092 | [5 empty] | 452766 | 0 | 0 | 0
436 | 16-04-002-5 Поправка: МДС 81-35.2004, прил.1, т.1, п.3 Поправка: МДС 81-35.2004, п.4.7 | Прокладка трубопроводов водоснабжения из напорных полиэтиленовых труб низкого давления среднего типа наружным диаметром 50 мм | 100 м трубопровода | 31.5552 | 4490.52 | [10 empty] | 100417 | 100417 | 65114 | 65114
|  | Зарплата |  |  | 1403.88 | )*1.15)*1.35 | 68775 |  | 1 | 68775 |  |  |  |  | 68775
|  | Эксплуатация машин |  |  | 1376.62 | )*1.25)*1.35 | 73304 |  | 1 | 73304
|  | в т.ч. зарплата машинистов |  |  | 181.71 | )*1.25)*1.35 | 9676 |  | 1 | 9676 |  |  |  |  | 9676
|  | Материальные ресурсы |  |  | 1710.02 |  | 53960 |  | 1 | 53960
|  | НР от ФОТ | % | 128 |  |  | 100417 |  | 128 | 100417
|  | СП от ФОТ | % | 83 |  |  | 65114 |  | 83 | 65114
|  | Затраты труда | чел-ч | 141.52 |  | )*1.15)*1.35 |  |  |  |  | 6932.9867
[6 empty] | 361570 |  |  | 361570 |  | 6932.9867 | 361570 | 361570 | 6932.9867 | [5 empty] | 361570 | 0 | 0 | 0
437 | blueocean | Тройник PPR 50*32*50 Базисная стоимость: 7,90 = (50,82 / 1,18) / 5,45 | ШТ | 301 | 7.9 | *1,05 | 2498 |  | 1 | 2498 | [5 empty] | 0 | 0 | 0 | 0
[6 empty] | 2498 |  |  | 2498 |  | 0 | 2498 | 2498 | 0 | [5 empty] | 2498 | 0 | 0 | 0
438 | blueocean | Тройник PPR 50*50*50 Базисная стоимость: 9,95 = (64,02 / 1,18) / 5,45 | ШТ | 21 | 9.95 | *1,05 | 219 |  | 1 | 219 | [5 empty] | 0 | 0 | 0 | 0
[6 empty] | 219 |  |  | 219 |  | 0 | 219 | 219 | 0 | [5 empty] | 219 | 0 | 0 | 0
439 | blueocean | Тройник PPR 32*50*32 Базисная стоимость: 7,90 = (50,82 / 1,18) / 5,45 | ШТ | 10 | 7.9 | *1,05 | 83 |  | 1 | 83 | [5 empty] | 0 | 0 | 0 | 0
[6 empty] | 83 |  |  | 83 |  | 0 | 83 | 83 | 0 | [5 empty] | 83 | 0 | 0 | 0
440 | blueocean | Тройник PPR 32*32*32 Базисная стоимость: 2,77 = (17,82 / 1,18) / 5,45 | ШТ | 93 | 2.77 | *1,05 | 271 |  | 1 | 271 | [5 empty] | 0 | 0 | 0 | 0
[6 empty] | 271 |  |  | 271 |  | 0 | 271 | 271 | 0 | [5 empty] | 271 | 0 | 0 | 0
441 | blueocean | Переход PPR 55/32 Базисная стоимость: 144,40 = (928,62 / 1,18) / 5,45 | ШТ | 21 | 144.4 | *1,05 | 3184 |  | 1 | 3184 | [5 empty] | 0 | 0 | 0 | 0
[6 empty] | 3184 |  |  | 3184 |  | 0 | 3184 | 3184 | 0 | [5 empty] | 3184 | 0 | 0 | 0
442 | blueocean | Отвод PPR 50/90 Базисная стоимость: 8,33 = (53,54 / 1,18) / 5,45 | ШТ | 62 | 8.33 | *1,05 | 543 |  | 1 | 543 | [5 empty] | 0 | 0 | 0 | 0
[6 empty] | 543 |  |  | 543 |  | 0 | 543 | 543 | 0 | [5 empty] | 543 | 0 | 0 | 0
443 | blueocean | Отвод PPR 32/45 Базисная стоимость: 2,36 = (15,18 / 1,18) / 5,45 | ШТ | 488 | 2.36 | *1,05 | 1210 |  | 1 | 1210 | [5 empty] | 0 | 0 | 0 | 0
[6 empty] | 1210 |  |  | 1210 |  | 0 | 1210 | 1210 | 0 | [5 empty] | 1210 | 0 | 0 | 0
444 | blueocean | Отвод PPR 32/90 Базисная стоимость: 2,57 = (16,5 / 1,18) / 5,45 | ШТ | 104 | 2.57 | *1,05 | 281 |  | 1 | 281 | [5 empty] | 0 | 0 | 0 | 0
[6 empty] | 281 |  |  | 281 |  | 0 | 281 | 281 | 0 | [5 empty] | 281 | 0 | 0 | 0
445 | 26-01-017-1 Поправка: МДС 81-35.2004, прил.1, т.1, п.3 Поправка: МДС 81-35.2004, п.4.7 Поправка:ТЧ к сб 26 прил.26.2 | Изоляция трубопроводов диаметром 180 мм изделиями из вспененного каучука («Армофлекс»), вспененного полиэтилена («Термофлекс») трубками | 10 м трубопровода | 905.136 | 2101.83 | [10 empty] | 53973 | 53973 | 37781 | 37781
|  | Зарплата |  |  | 34.92 | )*1.15)*1.35)*1.1 | 53973 |  | 1 | 53973 |  |  |  |  | 53973
|  | Эксплуатация машин |  |  | 22.63 | )*1.25)*1.35 | 34567 |  | 1 | 34567
|  | Материальные ресурсы |  |  | 2044.28 |  | 1850351 |  | 1 | 1850351
|  | НР от ФОТ | % | 100 |  |  | 53973 |  | 100 | 53973
|  | СП от ФОТ | % | 70 |  |  | 37781 |  | 70 | 37781
|  | Затраты труда | чел-ч | 3.52 |  | )*1.15)*1.35)*1.1 |  |  |  |  | 5441.0259
445,1 | 104-0162 | Трубки из вспененного полиэтилена (пенополиэтилен) «Термофлекс» диаметром 108х13 мм | м | -9956.496 | 142.45 |  | -1418303 |  | 1 | -1418303 | [5 empty] | 0 | 0 | 0 | 0 |  |  | 0
[6 empty] | 612342 |  |  | 612342 |  | 5441.0259 | 612342 | 612342 | 5441.0259 | [5 empty] | 612342 | 0 | 0 | 0
446 | 104-0355 | Трубки из вспененного каучука, толщиной 9 мм, диаметром 54 мм | м | 3471.072 | 73.6 |  | 255471 |  | 1 | 255471 | [5 empty] | 0 | 0 | 0 | 0
[6 empty] | 255471 |  |  | 255471 |  | 0 | 255471 | 255471 | 0 | [5 empty] | 255471 | 0 | 0 | 0
447 | 104-0352 | Трубки из вспененного каучука, толщиной 9 мм, диаметром 35 мм | м | 6485.424 | 41.21 |  | 267264 |  | 1 | 267264 | [5 empty] | 0 | 0 | 0 | 0
[6 empty] | 267264 |  |  | 267264 |  | 0 | 267264 | 267264 | 0 | [5 empty] | 267264 | 0 | 0 | 0
448 | 16-05-001-2 Поправка: МДС 81-35.2004, прил.1, т.1, п.3 Поправка: МДС 81-35.2004, п.4.7 | Установка вентилей, задвижек, затворов, клапанов обратных, кранов проходных на трубопроводах из стальных труб диаметром до 50 мм | 1 ШТ. | 31 | 98.57 | [10 empty] | 820 | 820 | 532 | 532
|  | Зарплата |  |  | 13.33 | ))*1.15)*1.35 | 641 |  | 1 | 641 |  |  |  |  | 641
|  | Эксплуатация машин |  |  | 4.58 | ))*1.25)*1.35 | 240 |  | 1 | 240
|  | Материальные ресурсы |  |  | 80.66 |  | 2500 |  | 1 | 2500
|  | НР от ФОТ | % | 128 |  |  | 820 |  | 128 | 820
|  | СП от ФОТ | % | 83 |  |  | 532 |  | 83 | 532
|  | Затраты труда | чел-ч | 1.47 |  | ))*1.15)*1.35 |  |  |  |  | 70.7474
[6 empty] | 4733 |  |  | 4733 |  | 70.7474 | 4733 | 4733 | 70.7474 | [5 empty] | 4733 | 0 | 0 | 0
449 | 301-3266 | Затворы гидравлические диаметром до 50 мм | шт. | 31 | 510.84 |  | 15836 |  | 1 | 15836 | [5 empty] | 0 | 0 | 0 | 0
[6 empty] | 15836 |  |  | 15836 |  | 0 | 15836 | 15836 | 0 | [5 empty] | 15836 | 0 | 0 | 0
450 | 16-02-005-1 Поправка: МДС 81-35.2004, прил.1, т.1, п.3 Поправка: МДС 81-35.2004, п.4.7 | Прокладка трубопроводов отопления и водоснабжения из стальных электросварных труб диаметром до 40 мм | 100 м трубопровода | 3.9444 | 3911.19 | [10 empty] | 4676 | 4676 | 3032 | 3032
|  | Зарплата |  |  | 593.7 | )*1.15)*1.35 | 3636 |  | 1 | 3636 |  |  |  |  | 3636
|  | Эксплуатация машин |  |  | 116.17 | )*1.25)*1.35 | 773 |  | 1 | 773
|  | в т.ч. зарплата машинистов |  |  | 2.57 | )*1.25)*1.35 | 17 |  | 1 | 17 |  |  |  |  | 17
|  | Материальные ресурсы |  |  | 3201.32 |  | 12627 |  | 1 | 12627
|  | НР от ФОТ | % | 128 |  |  | 4676 |  | 128 | 4676
|  | СП от ФОТ | % | 83 |  |  | 3032 |  | 83 | 3032
|  | Затраты труда | чел-ч | 60.83 |  | )*1.15)*1.35 |  |  |  |  | 372.5035
[6 empty] | 24744 |  |  | 24744 |  | 372.5035 | 24744 | 24744 | 372.5035 | [5 empty] | 24744 | 0 | 0 | 0
451 | 16-02-005-4 Поправка: МДС 81-35.2004, прил.1, т.1, п.3 Поправка: МДС 81-35.2004, п.4.7 | Прокладка трубопроводов отопления и водоснабжения из стальных электросварных труб диаметром 80 мм | 100 м трубопровода | 3.8406 | 7217.08 | [10 empty] | 5981 | 5981 | 3879 | 3879
|  | Зарплата |  |  | 778.36 | )*1.15)*1.35 | 4641 |  | 1 | 4641 |  |  |  |  | 4641
|  | Эксплуатация машин |  |  | 198.47 | ))*1.25)*1.35 | 1286 |  | 1 | 1286
|  | в т.ч. зарплата машинистов |  |  | 5 | ))*1.25)*1.35 | 32 |  | 1 | 32 |  |  |  |  | 32
|  | Материальные ресурсы |  |  | 6240.25 |  | 23966 |  | 1 | 23966
|  | НР от ФОТ | % | 128 |  |  | 5981 |  | 128 | 5981
|  | СП от ФОТ | % | 83 |  |  | 3879 |  | 83 | 3879
|  | Затраты труда | чел-ч | 79.75 |  | )*1.15)*1.35 |  |  |  |  | 475.5119
[6 empty] | 39753 |  |  | 39753 |  | 475.5119 | 39753 | 39753 | 475.5119 | [5 empty] | 39753 | 0 | 0 | 0
452 | 301-1224 | Крепления для трубопроводов: кронштейны, планки, хомуты | кг | 2107.14 | 11.98 |  | 25244 |  | 1 | 25244 | [5 empty] | 0 | 0 | 0 | 0
[6 empty] | 25244 |  |  | 25244 |  | 0 | 25244 | 25244 | 0 | [5 empty] | 25244 | 0 | 0 | 0
453 | 13-03-002-4 Поправка: МДС 81-35.2004, прил.1, т.1, п.3 Поправка: МДС 81-35.2004, п.4.7 | Огрунтовка металлических поверхностей за один раз грунтовкой ГФ-021 | 100 м2 окрашиваемой поверхности | 2.9204 | 268.7 | [10 empty] | 230 | 230 | 179 | 179
Объем: 2,92035072=((394,44*0,04*6,28)+(384,06*0,08*6,28))/100
|  | Зарплата |  |  | 56.55 | )*1.15)*1.35 | 256 |  | 1 | 256 |  |  |  |  | 256
|  | Эксплуатация машин |  |  | 9.43 | )*1.25)*1.35 | 46 |  | 1 | 46
|  | Материальные ресурсы |  |  | 202.72 |  | 592 |  | 1 | 592
|  | НР от ФОТ | % | 90 |  |  | 230 |  | 90 | 230
|  | СП от ФОТ | % | 70 |  |  | 179 |  | 70 | 179
|  | Затраты труда | чел-ч | 5.31 |  | )*1.15)*1.35 |  |  |  |  | 24.0747
[6 empty] | 1303 |  |  | 1303 |  | 24.0747 | 1303 | 1303 | 24.0747 | [5 empty] | 1303 | 0 | 0 | 0
454 | 13-03-004-26 Поправка: МДС 81-35.2004, прил.1, т.1, п.3 Поправка: МДС 81-35.2004, п.4.7 | Окраска металлических огрунтованных поверхностей эмалью ПФ-115 | 100 м2 окрашиваемой поверхности | 5.8407 | 322.24 | [10 empty] | 284 | 284 | 221 | 221
Объем: 5,84070144=2,92035072*2
|  | Зарплата |  |  | 34.74 | )*1.15)*1.35 | 315 |  | 1 | 315 |  |  |  |  | 315
|  | Эксплуатация машин |  |  | 6.22 | )*1.25)*1.35 | 61 |  | 1 | 61
|  | в т.ч. зарплата машинистов |  |  | 0.1 | )*1.25)*1.35 | 1 |  | 1 | 1 |  |  |  |  | 1
|  | Материальные ресурсы |  |  | 281.28 |  | 1643 |  | 1 | 1643
|  | НР от ФОТ | % | 90 |  |  | 284 |  | 90 | 284
|  | СП от ФОТ | % | 70 |  |  | 221 |  | 70 | 221
|  | Затраты труда | чел-ч | 3.83 |  | )*1.15)*1.35 |  |  |  |  | 34.7292
[6 empty] | 2524 |  |  | 2524 |  | 34.7292 | 2524 | 2524 | 34.7292 | [5 empty] | 2524 | 0 | 0 | 0
455 | 19-01-015-1 Поправка: МДС 81-35.2004, прил.1, т.1, п.3 Поправка: МДС 81-35.2004, п.4.7 | Заправка трубопроводов фреоном (прим.) | 100 м газопровода | 278.703 | 457.43 | [10 empty] | 217836 | 217836 | 141253 | 141253
|  | Зарплата |  |  | 393.32 | )*1.35)*1.15 | 170184 |  | 1 | 170184 |  |  |  |  | 170184
|  | Материальные ресурсы |  |  | 64.11 |  | 17868 |  | 1 | 17868
|  | НР от ФОТ | % | 128 |  |  | 217836 |  | 128 | 217836
|  | СП от ФОТ | % | 83 |  |  | 141253 |  | 83 | 141253
|  | Затраты труда | чел-ч | 34.9 |  | )*1.35)*1.15 |  |  |  |  | 15100.7556
[6 empty] | 547141 |  |  | 547141 |  | 15100.7556 | 547141 | 547141 | 15100.7556 | [5 empty] | 547141 | 0 | 0 | 0
456 | 509-2911 | Фреон R410A (разовый баллон 11,30 кг) | шт. | 187 | 1587.86 |  | 296930 |  | 1 | 296930 | [5 empty] | 0 | 0 | 0 | 0
[6 empty] | 296930 |  |  | 296930 |  | 0 | 296930 | 296930 | 0 | [5 empty] | 0 | 296930 | 0 | 0
Итого по разделу: Сетевые материалы | [5 empty] | 11352321 |  |  | 11352321 |  | 99624.321 | [14 empty] | Итого по разделу: Сетевые материалы
|  | Прямые затраты | [6 empty] | 9561405 | [17 empty] | Прямые затраты
|  | Стоимость материальных ресурсов | [6 empty] | 8188604 | [17 empty] | Стоимость материальных ресурсов
|  | Стоимость оборудования | [6 empty] | 976360 | [17 empty] | Стоимость оборудования
|  | Эксплуатация машин | [6 empty] | 379076 | [17 empty] | Эксплуатация машин
|  | ЗП машинистов | [6 empty] | 22651 | [17 empty] | ЗП машинистов
|  | Основная ЗП рабочих | [6 empty] | 993725 | [17 empty] | Основная ЗП рабочих
|  | Строительные работы с НР и СП | [6 empty] | 6653932 | [17 empty] | Строительные работы с НР и СП
|  | Монтажные работы с НР и СП | [6 empty] | 3722029 | [17 empty] | Монтажные работы с НР и СП
|  | Трудозатраты строителей | [6 empty] | 99624.321 | [17 empty] | Трудозатраты строителей
|  | Трудозатраты машинистов | [6 empty] | 1733.7039 | [17 empty] | Трудозатраты машинистов
|  | Транспорт материалов | [6 empty] | 11963 | [17 empty] | Транспорт материалов
|  | Накладные расходы | [6 empty] | 1061512 | [17 empty] | Накладные расходы
|  | Сметная прибыль | [6 empty] | 729404 | [17 empty] | Сметная прибыль
|  | Всего с НР и СП | [6 empty] | 11352321 | [17 empty] | Всего с НР и СП
Итого по локальной смете: Системы кондиционирования | [5 empty] | 61696893 |  |  | 61696893 | [16 empty] | Итого по локальной смете: Системы кондиционирования
|  | Прямые затраты | [6 empty] | 59678256 | [17 empty] | Прямые затраты
|  | Стоимость материальных ресурсов | [6 empty] | 58163683 | [17 empty] | Стоимость материальных ресурсов
|  | Стоимость оборудования | [6 empty] | 50922863 | [17 empty] | Стоимость оборудования
|  | Эксплуатация машин | [6 empty] | 390210 | [17 empty] | Эксплуатация машин
|  | ЗП машинистов | [6 empty] | 22743 | [17 empty] | ЗП машинистов
|  | Основная ЗП рабочих | [6 empty] | 1124363 | [17 empty] | Основная ЗП рабочих
|  | Строительные работы с НР и СП | [6 empty] | 6813838 | [17 empty] | Строительные работы с НР и СП
|  | Монтажные работы с НР и СП | [6 empty] | 3960192 | [17 empty] | Монтажные работы с НР и СП
|  | Трудозатраты строителей | [6 empty] | 112588.8952 | [17 empty] | Трудозатраты строителей
|  | Трудозатраты машинистов | [6 empty] | 1741.0057 | [17 empty] | Трудозатраты машинистов
|  | Транспорт материалов | [6 empty] | 11963 | [17 empty] | Транспорт материалов
|  | Накладные расходы | [6 empty] | 1196728 | [17 empty] | Накладные расходы
|  | Сметная прибыль | [6 empty] | 821909 | [17 empty] | Сметная прибыль
|  | Всего с НР и СП | [6 empty] | 61696893 | [17 empty] | Всего с НР и СП
Итого по смете: система кондиционирования | [5 empty] | 61696893 |  |  | 61696893 | [16 empty] | Итого по смете: система кондиционирования 15.08
Составил
[должность,подпись(инициалы,фамилия)]
Проверил
[должность,подпись(инициалы,фамилия)]
Составление смет. Заказать услуги сметчика в Санкт-Петербурге (СПб) - http://zakaz-smet.ru