## Локальная смета 1
Составление смет. Заказать услуги сметчика в Санкт-Петербурге (СПб) - http://zakaz-smet.ru
ФОРМА № 4
Наименование стройки -
Объект
ЛОКАЛЬНАЯ СМЕТА № 1
на Монтаж системы автоматической установки водяного пожаротушения в здании литера Б
Основание | [6 empty] | Сметная стоимость - |  |  |  | 12 782,515 тыс.руб
Чертежи № | [6 empty] | Нормативная трудоемкость - |  |  |  | 9 598,77 чел-ч
[7 empty] | Сметная заработная плата - |  |  |  | 2 027,759 тыс.руб
Составлена в ценах Января 2000 г.с переходом в текущие цены 2015г.
№ п/п | Шифр и номер позиции норматива | Наименование работ и затрат | Количество |  | Стоимость на единицу, руб |  |  | Общая стоимость, руб. |  |  |  |  | Затраты труда рабочих, чел.-ч. не занят. обсл. машин
[5 empty] | Всего | Экспл. машин |  | Всего | Основной зарплаты |  |  | Экспл. машин | обслуживающ. машины
ед. изм.
[5 empty] | Основной зарплаты | В т.ч. зарплаты | [5 empty] | В т.ч. зарплаты | На един. |  | Всего
№1 <Нет раздела>
1 | 2 | 3 | 4 |  | 5 | 6 |  | 7 | 8 |  |  | 9 | 10 |  | 11
1 | ТЕР16-04-002-03 | Прокладка трубопроводов водоснабжения из напорных полиэтиленовых труб низкого давления среднего типа наружным диаметром 32 мм | 12.47 |  | 2456.31 | 694.08 |  | 30630.19 | 21317.84 |  |  | 8655.18 | 141.05 |  | 1758.89
| (0) М.М т.1 п.1; МДС35.п.4.7 | ЗП=1476,22*1,007*1,15; ЭММ=551,4*1,007*1,25; ЗПм=74,58*1,25; Мат=52,33*1,007; ТЗТ=121,8*1,007*1,15; ТЗТм=4,72*1,25 | 100 м трубопровода |  | 1709.53 | 93.23 | [5 empty] | 1162.58 | 5.9 |  | 73.57
2 | Мониторинг | Трубы | 1150 |  | 173.35 | 0 |  | 199352.5
|  | Цед=165*1,03*1,02 | м
3 | Мониторинг | Муфта соеденительная Д 25 | 260 |  | 13.13 | 0 |  | 3413.8
|  | Цед=12,5*1,03*1,02 | шт.
4 | Мониторинг | Угол переходной | 140 |  | 235.02 | 0 |  | 32902.8
|  | Цед=223,70*1,03*1,02 | шт
5 | Мониторинг | Кран | 10 |  | 474.03 | 0 |  | 4740.3
|  | Цед=451,20*1,03*1,02 | шт
6 | Мониторинг | Муфта | 24 |  | 27.74 | 0 |  | 665.76
|  | Цед=26,40*1,03*1,02 | шт
7 | Мониторинг | Тройник | 25 |  | 27.74 | 0 |  | 693.5
|  | Цед=26,40*1,03*1,02 | шт
8 | Мониторинг | Тройник | 115 |  | 242.9 | 0 |  | 27933.5
|  | Цед=231,20*1,03*1,02 | шт
9 | Мониторинг | Угол | 20 |  | 24.27 | 0 |  | 485.4
|  | Цед=23,10*1,03*1,02 | шт
10 | ТЕР16-04-002-06 | Прокладка трубопроводов водоснабжения из напорных полиэтиленовых труб низкого давления среднего типа наружным диаметром 63 мм | 12 |  | 3946.93 | 1947.96 |  | 47363.16 | 22872.12 |  |  | 23375.52 | 163.89 |  | 1966.68
| (0) М.М т.1 п.1; МДС35.п.4.7 | V=1200/100; ЗП=1645,88*1,007*1,15; ЭММ=1547,54*1,007*1,25; ЗПм=212,67*1,25; Мат=92,31*1,007; ТЗТ=141,52*1,007*1,15; ТЗТм=13,46*1,25 | 100 м трубопровода |  | 1906.01 | 265.84 | [5 empty] | 3190.08 | 16.83 |  | 201.96
11 | Мониторинг | Трубы | 1200 |  | 647.58 | 0 |  | 777096
|  | Цед=616,39*1,03*1,02 | м
12 | Мониторинг | Муфта соеденительная | 280 |  | 81.53 | 0 |  | 22828.4
|  | Цед=77,60*1,03*1,02 | шт.
13 | Мониторинг | Тройник | 42 |  | 326.63 | 0 |  | 13718.46
|  | Цед=310,90*1,03*1,02 | шт
14 | Мониторинг | Колено прямой угол | 65 |  | 140.2 | 0 |  | 9113
|  | Цед=133,45*1,03*1,02 | шт
15 | Мониторинг | Кран | 10 |  | 3009.97 | 0 |  | 30099.7
|  | Цед=2865*1,03*1,02 | шт
16 | Мониторинг | Тройник переходной | 215 |  | 381.37 | 0 |  | 81994.55
|  | Цед=363*1,03*1,02 | шт
17 | ТЕРм12-08-005-01 | Оросители, насадки установок водяного и пенного пожаротушения спринклерные | 3.44 |  | 641.85 | 9.07 |  | 2207.96 | 1820.96 |  |  | 31.2 | 45.01 |  | 154.83
| (0) М.М т.1 п.1 | ЗП=525,67*1,007; ЭММ=9,01*1,007; Мат=102,71*1,007; ТЗТ=44,7*1,007 | 100 шт. |  | 529.35 | 0.63 | [5 empty] | 2.17 | 0.04 |  | 0.14
18 | Мониторинг | Спринклерный ороситель | 310 |  | 388.72 | 0 |  | 120503.2
|  | Цед=370*1,03*1,02 | шт
19 | Мониторинг | Спринклерный ороситель | 4 |  | 544.95 | 0 |  | 2179.8
|  | Цед=518,70*1,03*1,02 | шт
20 | Мониторинг | Устройство пусковое | 310 |  | 6587.41 | 0 |  | 2042097.1
|  | Цед=6270,14*1,03*1,02 | шт
21 | ТЕРм12-08-005-07 | Генераторы пены, диаметр условного прохода до 50 мм | 0.02 |  | 2901.93 | 289.85 |  | 58.04 | 46.42 |  |  | 5.8 | 197.37 |  | 3.95
| (0) М.М т.1 п.1 | ЗП=2304,96*1,007; ЭММ=287,84*1,007; Мат=288,97*1,007; ТЗТ=196*1,007 | 100 шт. |  | 2321.09 | 7.74 | [5 empty] | 0.15 | 0.49 |  | 0.01
22 | Мониторинг | Модуль водяного пожаротушения | 1 |  | 88985.82 | 0 |  | 88985.82
|  | Цед=84700*1,03*1,02 | шт
23 | Мониторинг | Модуль водяного пожаротушения | 1 |  | 108066.97 | 0 |  | 108066.97
|  | Цед=102862,15*1,03*1,02 | шт
24 | ТЕРм10-02-016-06 | Отдельно устанавливаемый преобразователь или блок питания | 6 |  | 245.22 | 29.68 |  | 1471.32 | 826.92 |  |  | 178.08 | 10.17 |  | 61.02
| (0) М.М т.1 п.1 | ЗП=136,86*1,007; ЭММ=29,47*1,007; Мат=77,18*1,007; ТЗТ=10,1*1,007 | 1 шт. |  | 137.82 | 5.17 | [5 empty] | 31.02 | 0.44 |  | 2.64
25 | 509-9016-063П | Блок резервного питания | 6 |  | 29262.89 | 0 |  | 175577.34
|  | Цед=27853,50*1,03*1,02 | шт
26 | 509-1811 | Батарея аккумуляторная | 6 |  | 1766.55 | 0 |  | 10599.3
|  | Цед=1681,47*1,03*1,02 | шт
27 | ТЕРм10-08-001-07 | Приборы приемно-контрольные сигнальные, концентратор блок линейный | 0.6 |  | 59.66 | 0.11 |  | 35.8 | 28.56 |  |  | 0.07 | 3.93 |  | 2.36
| (0) М.М т.1 п.1 | ЗП=47,27*1,007; ЭММ=0,11*1,007; Мат=11,87*1,007; ТЗТ=3,9*1,007 | 10 лучей |  | 47.6 | 0 | [5 empty] | 0 | 0 |  | 0
28 | Мониторинг | Прибор приемно -контрольный | 6 |  | 5605.62 | 0 |  | 33633.72
|  | Цед=5335,64*1,03*1,02 | шт
29 | Мониторинг | Блок индикации | 1 |  | 6026.77 | 0 |  | 6026.77
|  | Цед=5736,50*1,03*1,02 | шт
30 | Мониторинг | Датчик автоматический | 2 |  | 20097.1 | 0 |  | 40194.2
|  | Цед=19129,16*1,03*1,02 | шт
31 | Мониторинг | Датчик автоматический | 7 |  | 6290.11 | 0 |  | 44030.77
|  | Цед=5987,16*1,03*1,02 | шт
32 | ТЕРм08-02-399-01 | Провод в коробах, сечением до 6 мм2 | 14 |  | 125.98 | 2.44 |  | 1763.72 | 579.18 |  |  | 34.16 | 3.6 |  | 50.4
| (0) М.М т.1 п.1 | V=1400/100; ЗП=40,48*1,022; ЭММ=2,39*1,022; Мат=80,4*1,022; ТЗТ=3,52*1,022 | 100 м |  | 41.37 | 0.16 | [5 empty] | 2.24 | 0.01 |  | 0.14
33 | 501-1720 | Кабель | 1.43 |  | 40.93 | 0 |  | 58.53
|  | V=1400*1,02/1000; Цед=38,96*1,03*1,02 | 1000 м
34 | 503-9801-239П | Короба пластмассовые "TA-EN W0" 100х40 мм | 1400 |  | 180.28 | 0 |  | 252392
|  | Цед=171,60*1,03*1,02 | м
35 | ТЕРм08-02-412-01 | Затягивание провода в проложенные трубы и металлические рукава первого одножильного или многожильного в общей оплетке, суммарное сечение до 2,5 мм2 | 1 |  | 364.98 | 2.41 |  | 364.98 | 64.97 |  |  | 2.41 | 5.65 |  | 5.65
| (0) М.М т.1 п.1 | ЗП=64,52*1,007; ЭММ=2,39*1,007; Мат=295,53*1,007; ТЗТ=5,61*1,007 | 100 м |  | 64.97 | 0.16 | [5 empty] | 0.16 | 0.01 |  | 0.01
36 | 501-8624 | Кабель силовой огнестойкий с медными жилами с изоляцией и оболочкой из ПВХ, не распространяющий горение, с низким дымо- и газовыделением (ГОСТ Р 53769-2010), напряжением 1,0 кВ, марки ВВГнг(А)-FRLS 3х2,5 мм2 (ок) | 0.1 |  | 133047.56 | 0 |  | 13304.76
|  | V=100*1,02/1000 | 1000 м
37 | ТЕРм08-03-571-01 | Щит, собираемый из отдельных панелей и блоков управления, однорядный или двухрядный без блоков резисторов глубиной до 800 мм открытого исполнения | 0.65 |  | 2052.61 | 277.28 |  | 1334.2 | 178.5 |  |  | 180.23 | 22.66 |  | 14.73
| (0) М.М т.1 п.1 | ЗП=272,7*1,007; ЭММ=275,35*1,007; Мат=1490,29*1,007; ТЗТ=22,5*1,007 | 1 м ширины по фронту |  | 274.61 | 27.56 | [5 empty] | 17.91 | 1.67 |  | 1.09
38 | 500-9398-148П | Щит электрический | 1 |  | 82167.43 | 0 |  | 82167.43
|  | Цед=78210*1,03*1,02 | шт
39 | Мониторинг | Клапан | 1 |  | 1731.7 | 0 |  | 1731.7
|  | Цед=1648,30*1,03*1,02 | шт
40 | Мониторинг | Клапан | 11 |  | 1558.8 | 0 |  | 17146.8
|  | Цед=1483,72*1,03*1,02 | шт
41 | Мониторинг | Устройство атомного тушения | 3 |  | 1725.93 | 0 |  | 5177.79
|  | Цед=1642,80*1,03*1,02 | шт
Пуско-наладочные работы
42 | ТЕРп02-01-001-03 | Автоматизированная система управления I категории технической сложности с количеством каналов (Кобщ) 10 | 1 |  | 1126.94 | 0 |  | 1126.94 | 1126.94 |  |  | 0 | 65 |  | 65
| (0) |  | 1 система |  | 1126.94 | 0 | [5 empty] | 0 | 0 |  | 0
ИТОГО: | [7 empty] | 86356.31 | 48862.41 |  |  | 32462.65 | 4083.51
[12 empty] | 4406.31 | 279.56
На стесненные условия труда | [7 empty] | 97590.07 | 58634.89 |  |  | 38955.18 | 4900.21
Kзпл=1,2; Kмаш=1,2; Kзмш=1,2; Kтзт=1,2; Kтзм=1,2 | [11 empty] | 5287.57 | 335.47
ИТОГО: | [7 empty] | 183946.38 | 107497.3 |  |  | 71417.83 | 8983.72
[12 empty] | 9693.88 | 615.03
Наименование и значение множителей | [9 empty] | Значение |  |  |  | Прямые
01.01. Строительство в целом (1, 2, 3, 4, 5, 6, 7, 8, 9, 10, 11, 12, 13, 14, 15, 16, 18, 19, 20, 22, 23, 25, 26, 28, 29, 30, 31, 33, 34, 38, 39, 40, 41)
Зарплата |  |  |  | 97217,91*17,303 | [5 empty] | 17,303 |  |  |  | 1682161.5
Машины и механизмы |  |  |  | 70467,54*7,818 | [5 empty] | 7,818 |  |  |  | 550915.23
Материалы |  |  |  | 1772,69*4,665 | [5 empty] | 4,665 |  |  |  | 8269.6
Итого | [9 empty] | 0 |  |  |  | 2241346.33
Сантехнические работы - внутренние (трубопроводы, водопровод, канализация, отопление, газоснабжение, вентиляция и кондиционирование воздуха) (1, 2, 3, 4, 5, 6, 7, 8, 9, 10, 11, 12, 13, 14, 15, 16, 18, 19, 20, 22, 23, 25, 26, 28, 29, 30, 31, 33, 34, 38, 39, 40, 41)
Накладные расходы |  |  |  | (97217,91+9575,85)*17,303*1,28 | [5 empty] | 1,28 |  |  |  | 2365251.11
Сметная прибыль |  |  |  | (97217,91+9575,85)*17,303*0,83 | [5 empty] | 0,83 |  |  |  | 1533717.52
Итого | [9 empty] | 0 |  |  |  | 6140314.96
01.29.23. Монтаж технологических трубопроводов (17, 21)
Зарплата |  |  |  | 4108,24*17,303 | [5 empty] | 17,303 |  |  |  | 71084.88
Машины и механизмы |  |  |  | 81,4*6,545 | [5 empty] | 6,545 |  |  |  | 532.76
Материалы |  |  |  | 361,62*4,037 | [5 empty] | 4,037 |  |  |  | 1459.86
Итого | [9 empty] | 0 |  |  |  | 73077.5
Монтаж оборудования (17, 21)
Накладные расходы |  |  |  | (4108,24+5,1)*17,303*0,8 | [5 empty] | 0,8 |  |  |  | 56938.5
Сметная прибыль |  |  |  | (4108,24+5,1)*17,303*0,6 | [5 empty] | 0,6 |  |  |  | 42703.87
Итого | [9 empty] | 0 |  |  |  | 172719.87
01.29.20. Устройство слаботочных систем (24, 27)
Зарплата |  |  |  | 1882,06*17,303 | [5 empty] | 17,303 |  |  |  | 32565.28
Машины и механизмы |  |  |  | 391,93*6,189 | [5 empty] | 6,189 |  |  |  | 2425.65
Материалы |  |  |  | 473,49*3,982 | [5 empty] | 3,982 |  |  |  | 1885.44
Итого | [9 empty] | 0 |  |  |  | 36876.37
Монтаж оборудования (24, 27)
Накладные расходы |  |  |  | (1882,06+68,24)*17,303*0,8 | [5 empty] | 0,8 |  |  |  | 26996.83
Сметная прибыль |  |  |  | (1882,06+68,24)*17,303*0,6 | [5 empty] | 0,6 |  |  |  | 20247.62
Итого | [9 empty] | 0 |  |  |  | 84120.82
01.26. Устройство наружного освещения (32, 35, 36, 37)
Зарплата |  |  |  | 1809,83*17,303 | [5 empty] | 17,303 |  |  |  | 31315.49
Машины и механизмы |  |  |  | 476,96*7,632 | [5 empty] | 7,632 |  |  |  | 3640.16
Материалы |  |  |  | 2423,45*5,089 | [5 empty] | 5,089 |  |  |  | 12332.94
Итого | [9 empty] | 0 |  |  |  | 47288.59
Электромонтажные работы на других объектах (32, 35, 36, 37)
Накладные расходы |  |  |  | (1809,83+44,68)*17,303*0,95 | [5 empty] | 0,95 |  |  |  | 30484.16
Сметная прибыль |  |  |  | (1809,83+44,68)*17,303*0,65 | [5 empty] | 0,65 |  |  |  | 20857.58
Итого | [9 empty] | 0 |  |  |  | 98630.33
01.29.38. Пусконаладочные работы (42)
Зарплата |  |  |  | 2479,27*17,303 | [5 empty] | 17,303 |  |  |  | 42898.81
Машины и механизмы |  |  |  | 0 | [5 empty] | 1 |  |  |  | 0
Материалы |  |  |  | 0 | [5 empty] | 1 |  |  |  | 0
Итого | [9 empty] | 0 |  |  |  | 42898.81
Пусконаладочные работы (42)
Накладные расходы |  |  |  | (2479,27+0)*17,303*0,65 | [5 empty] | 0,65 |  |  |  | 27884.23
Сметная прибыль |  |  |  | (2479,27+0)*17,303*0,4 | [5 empty] | 0,4 |  |  |  | 17159.52
Итого | [9 empty] | 0 |  |  |  | 87942.56
Итого | [9 empty] | 0 |  |  |  | 6583728.54
Итого по неучтенным материалам | [9 empty] | 0 |  |  |  | 4248911.67
Итого | [9 empty] | 0 |  |  |  | 10832640.21
Наименование и значение множителей | [9 empty] | Значение |  |  |  | Прямые
Итого | [9 empty] | 0 |  |  |  | 10832640.21
НДС |  |  |  | 10832640,21*0,18 | [5 empty] | 18% |  |  |  | 1949875.24
Итого | [9 empty] | 0 |  |  |  | 12782515.45
СОСТАВИЛ
ПРОВЕРИЛ
Составление смет. Заказать услуги сметчика в Санкт-Петербурге (СПб) - http://zakaz-smet.ru

## SMW_Служебная (hidden)
SmetaWizard документ: Смета1 Форма: Локальная смета 1
='Локальная смета 1'!A1 | 0 | 0 | 0 | 0 | 700
='Локальная смета 1'!A2 | 0 | 1 | 0 | 0 | 701
='Локальная смета 1'!A3 | 0 | 2 | 0 | 0 | 702
='Локальная смета 1'!A4 | 0 | 3 | 0 | 0 | 703
='Локальная смета 1'!A5 | 0 | 4 | 0 | 0 | 704
='Локальная смета 1'!A6 | 0 | 5 | 0 | 0 | 705
='Локальная смета 1'!I6 | 0 | 5 | 1 | 0 | 705
='Локальная смета 1'!A7 | 0 | 6 | 0 | 0 | 706
='Локальная смета 1'!I7 | 0 | 6 | 1 | 0 | 706
='Локальная смета 1'!A8 | 0 | 7 | 0 | 0 | 707
='Локальная смета 1'!I8 | 0 | 7 | 1 | 0 | 707
='Локальная смета 1'!A9 | 0 | 8 | 0 | 0 | 708
='Локальная смета 1'!A11 | 0 | 10 | 0 | 0 | 1400
='Локальная смета 1'!B11 | 0 | 10 | 1 | 0 | 1400
='Локальная смета 1'!C11 | 0 | 10 | 2 | 0 | 1400
='Локальная смета 1'!E11 | 0 | 10 | 3 | 0 | 1400
='Локальная смета 1'!E13 | 0 | 10 | 4 | 0 | 1400
='Локальная смета 1'!G11 | 0 | 10 | 5 | 0 | 1400
='Локальная смета 1'!G12 | 0 | 10 | 6 | 0 | 1400
='Локальная смета 1'!G14 | 0 | 10 | 7 | 0 | 1400
='Локальная смета 1'!H12 | 0 | 10 | 8 | 0 | 1400
='Локальная смета 1'!H14 | 0 | 10 | 9 | 0 | 1400
='Локальная смета 1'!J11 | 0 | 10 | 10 | 0 | 1400
='Локальная смета 1'!J12 | 0 | 10 | 11 | 0 | 1400
='Локальная смета 1'!L12 | 0 | 10 | 12 | 0 | 1400
='Локальная смета 1'!O12 | 0 | 10 | 13 | 0 | 1400
='Локальная смета 1'!O14 | 0 | 10 | 14 | 0 | 1400
='Локальная смета 1'!P11 | 0 | 10 | 15 | 0 | 1400
='Локальная смета 1'!P12 | 0 | 10 | 16 | 0 | 1400
='Локальная смета 1'!P14 | 0 | 10 | 17 | 0 | 1400
='Локальная смета 1'!R14 | 0 | 10 | 18 | 0 | 1400
='Локальная смета 1'!A17 | 0 | 156 | 0 | 0 | 1402
='Локальная смета 1'!B17 | 0 | 156 | 1 | 0 | 1402
='Локальная смета 1'!C17 | 0 | 156 | 2 | 0 | 1402
='Локальная смета 1'!E18 | 0 | 156 | 3 | 0 | 1402
='Локальная смета 1'!E17 | 0 | 156 | 4 | 0 | 1402
='Локальная смета 1'!G18 | 0 | 156 | 6 | 0 | 1402
='Локальная смета 1'!H17 | 0 | 156 | 7 | 0 | 1402
='Локальная смета 1'!H18 | 0 | 156 | 8 | 0 | 1402
='Локальная смета 1'!P17 | 0 | 156 | 9 | 0 | 1402
='Локальная смета 1'!P18 | 0 | 156 | 10 | 0 | 1402
='Локальная смета 1'!A19 | 0 | 25 | 0 | 0 | 1411
='Локальная смета 1'!B19 | 0 | 25 | 1 | 0 | 1411
='Локальная смета 1'!C19 | 0 | 25 | 2 | 0 | 1411
='Локальная смета 1'!E20 | 0 | 25 | 3 | 0 | 1411
='Локальная смета 1'!E19 | 0 | 25 | 4 | 0 | 1411
='Локальная смета 1'!G19 | 0 | 25 | 5 | 0 | 1411
='Локальная смета 1'!H19 | 0 | 25 | 6 | 0 | 1411
='Локальная смета 1'!L19 | 0 | 25 | 8 | 0 | 1411
='Локальная смета 1'!A21 | 0 | 24 | 0 | 0 | 1411
='Локальная смета 1'!B21 | 0 | 24 | 1 | 0 | 1411
='Локальная смета 1'!C21 | 0 | 24 | 2 | 0 | 1411
='Локальная смета 1'!E22 | 0 | 24 | 3 | 0 | 1411
='Локальная смета 1'!E21 | 0 | 24 | 4 | 0 | 1411
='Локальная смета 1'!G21 | 0 | 24 | 5 | 0 | 1411
='Локальная смета 1'!H21 | 0 | 24 | 6 | 0 | 1411
='Локальная смета 1'!L21 | 0 | 24 | 8 | 0 | 1411
='Локальная смета 1'!A23 | 0 | 23 | 0 | 0 | 1411
='Локальная смета 1'!B23 | 0 | 23 | 1 | 0 | 1411
='Локальная смета 1'!C23 | 0 | 23 | 2 | 0 | 1411
='Локальная смета 1'!E24 | 0 | 23 | 3 | 0 | 1411
='Локальная смета 1'!E23 | 0 | 23 | 4 | 0 | 1411
='Локальная смета 1'!G23 | 0 | 23 | 5 | 0 | 1411
='Локальная смета 1'!H23 | 0 | 23 | 6 | 0 | 1411
='Локальная смета 1'!L23 | 0 | 23 | 8 | 0 | 1411
='Локальная смета 1'!A25 | 0 | 26 | 0 | 0 | 1411
='Локальная смета 1'!B25 | 0 | 26 | 1 | 0 | 1411
='Локальная смета 1'!C25 | 0 | 26 | 2 | 0 | 1411
='Локальная смета 1'!E26 | 0 | 26 | 3 | 0 | 1411
='Локальная смета 1'!E25 | 0 | 26 | 4 | 0 | 1411
='Локальная смета 1'!G25 | 0 | 26 | 5 | 0 | 1411
='Локальная смета 1'!H25 | 0 | 26 | 6 | 0 | 1411
='Локальная смета 1'!L25 | 0 | 26 | 8 | 0 | 1411
='Локальная смета 1'!A27 | 0 | 27 | 0 | 0 | 1411
='Локальная смета 1'!B27 | 0 | 27 | 1 | 0 | 1411
='Локальная смета 1'!C27 | 0 | 27 | 2 | 0 | 1411
='Локальная смета 1'!E28 | 0 | 27 | 3 | 0 | 1411
='Локальная смета 1'!E27 | 0 | 27 | 4 | 0 | 1411
='Локальная смета 1'!G27 | 0 | 27 | 5 | 0 | 1411
='Локальная смета 1'!H27 | 0 | 27 | 6 | 0 | 1411
='Локальная смета 1'!L27 | 0 | 27 | 8 | 0 | 1411
='Локальная смета 1'!A29 | 0 | 34 | 0 | 0 | 1411
='Локальная смета 1'!B29 | 0 | 34 | 1 | 0 | 1411
='Локальная смета 1'!C29 | 0 | 34 | 2 | 0 | 1411
='Локальная смета 1'!E30 | 0 | 34 | 3 | 0 | 1411
='Локальная смета 1'!E29 | 0 | 34 | 4 | 0 | 1411
='Локальная смета 1'!G29 | 0 | 34 | 5 | 0 | 1411
='Локальная смета 1'!H29 | 0 | 34 | 6 | 0 | 1411
='Локальная смета 1'!L29 | 0 | 34 | 8 | 0 | 1411
='Локальная смета 1'!A31 | 0 | 36 | 0 | 0 | 1411
='Локальная смета 1'!B31 | 0 | 36 | 1 | 0 | 1411
='Локальная смета 1'!C31 | 0 | 36 | 2 | 0 | 1411
='Локальная смета 1'!E32 | 0 | 36 | 3 | 0 | 1411
='Локальная смета 1'!E31 | 0 | 36 | 4 | 0 | 1411
='Локальная смета 1'!G31 | 0 | 36 | 5 | 0 | 1411
='Локальная смета 1'!H31 | 0 | 36 | 6 | 0 | 1411
='Локальная смета 1'!L31 | 0 | 36 | 8 | 0 | 1411
='Локальная смета 1'!A33 | 0 | 37 | 0 | 0 | 1411
='Локальная смета 1'!B33 | 0 | 37 | 1 | 0 | 1411
='Локальная смета 1'!C33 | 0 | 37 | 2 | 0 | 1411
='Локальная смета 1'!E34 | 0 | 37 | 3 | 0 | 1411
='Локальная смета 1'!E33 | 0 | 37 | 4 | 0 | 1411
='Локальная смета 1'!G33 | 0 | 37 | 5 | 0 | 1411
='Локальная смета 1'!H33 | 0 | 37 | 6 | 0 | 1411
='Локальная смета 1'!L33 | 0 | 37 | 8 | 0 | 1411
='Локальная смета 1'!A35 | 0 | 161 | 0 | 0 | 1402
='Локальная смета 1'!B35 | 0 | 161 | 1 | 0 | 1402
='Локальная смета 1'!C35 | 0 | 161 | 2 | 0 | 1402
='Локальная смета 1'!E36 | 0 | 161 | 3 | 0 | 1402
='Локальная смета 1'!E35 | 0 | 161 | 4 | 0 | 1402
='Локальная смета 1'!G36 | 0 | 161 | 6 | 0 | 1402
='Локальная смета 1'!H35 | 0 | 161 | 7 | 0 | 1402
='Локальная смета 1'!H36 | 0 | 161 | 8 | 0 | 1402
='Локальная смета 1'!P35 | 0 | 161 | 9 | 0 | 1402
='Локальная смета 1'!P36 | 0 | 161 | 10 | 0 | 1402
='Локальная смета 1'!A37 | 0 | 44 | 0 | 0 | 1411
='Локальная смета 1'!B37 | 0 | 44 | 1 | 0 | 1411
='Локальная смета 1'!C37 | 0 | 44 | 2 | 0 | 1411
='Локальная смета 1'!E38 | 0 | 44 | 3 | 0 | 1411
='Локальная смета 1'!E37 | 0 | 44 | 4 | 0 | 1411
='Локальная смета 1'!G37 | 0 | 44 | 5 | 0 | 1411
='Локальная смета 1'!H37 | 0 | 44 | 6 | 0 | 1411
='Локальная смета 1'!L37 | 0 | 44 | 8 | 0 | 1411
='Локальная смета 1'!A39 | 0 | 45 | 0 | 0 | 1411
='Локальная смета 1'!B39 | 0 | 45 | 1 | 0 | 1411
='Локальная смета 1'!C39 | 0 | 45 | 2 | 0 | 1411
='Локальная смета 1'!E40 | 0 | 45 | 3 | 0 | 1411
='Локальная смета 1'!E39 | 0 | 45 | 4 | 0 | 1411
='Локальная смета 1'!G39 | 0 | 45 | 5 | 0 | 1411
='Локальная смета 1'!H39 | 0 | 45 | 6 | 0 | 1411
='Локальная смета 1'!L39 | 0 | 45 | 8 | 0 | 1411
='Локальная смета 1'!A41 | 0 | 67 | 0 | 0 | 1411
='Локальная смета 1'!B41 | 0 | 67 | 1 | 0 | 1411
='Локальная смета 1'!C41 | 0 | 67 | 2 | 0 | 1411
='Локальная смета 1'!E42 | 0 | 67 | 3 | 0 | 1411
='Локальная смета 1'!E41 | 0 | 67 | 4 | 0 | 1411
='Локальная смета 1'!G41 | 0 | 67 | 5 | 0 | 1411
='Локальная смета 1'!H41 | 0 | 67 | 6 | 0 | 1411
='Локальная смета 1'!L41 | 0 | 67 | 8 | 0 | 1411
='Локальная смета 1'!A43 | 0 | 68 | 0 | 0 | 1411
='Локальная смета 1'!B43 | 0 | 68 | 1 | 0 | 1411
='Локальная смета 1'!C43 | 0 | 68 | 2 | 0 | 1411
='Локальная смета 1'!E44 | 0 | 68 | 3 | 0 | 1411
='Локальная смета 1'!E43 | 0 | 68 | 4 | 0 | 1411
='Локальная смета 1'!G43 | 0 | 68 | 5 | 0 | 1411
='Локальная смета 1'!H43 | 0 | 68 | 6 | 0 | 1411
='Локальная смета 1'!L43 | 0 | 68 | 8 | 0 | 1411
='Локальная смета 1'!A45 | 0 | 69 | 0 | 0 | 1411
='Локальная смета 1'!B45 | 0 | 69 | 1 | 0 | 1411
='Локальная смета 1'!C45 | 0 | 69 | 2 | 0 | 1411
='Локальная смета 1'!E46 | 0 | 69 | 3 | 0 | 1411
='Локальная смета 1'!E45 | 0 | 69 | 4 | 0 | 1411
='Локальная смета 1'!G45 | 0 | 69 | 5 | 0 | 1411
='Локальная смета 1'!H45 | 0 | 69 | 6 | 0 | 1411
='Локальная смета 1'!L45 | 0 | 69 | 8 | 0 | 1411
='Локальная смета 1'!A47 | 0 | 70 | 0 | 0 | 1411
='Локальная смета 1'!B47 | 0 | 70 | 1 | 0 | 1411
='Локальная смета 1'!C47 | 0 | 70 | 2 | 0 | 1411
='Локальная смета 1'!E48 | 0 | 70 | 3 | 0 | 1411
='Локальная смета 1'!E47 | 0 | 70 | 4 | 0 | 1411
='Локальная смета 1'!G47 | 0 | 70 | 5 | 0 | 1411
='Локальная смета 1'!H47 | 0 | 70 | 6 | 0 | 1411
='Локальная смета 1'!L47 | 0 | 70 | 8 | 0 | 1411
='Локальная смета 1'!A49 | 0 | 71 | 0 | 0 | 1402
='Локальная смета 1'!B49 | 0 | 71 | 1 | 0 | 1402
='Локальная смета 1'!C49 | 0 | 71 | 2 | 0 | 1402
='Локальная смета 1'!E50 | 0 | 71 | 3 | 0 | 1402
='Локальная смета 1'!E49 | 0 | 71 | 4 | 0 | 1402
='Локальная смета 1'!G50 | 0 | 71 | 6 | 0 | 1402
='Локальная смета 1'!H49 | 0 | 71 | 7 | 0 | 1402
='Локальная смета 1'!H50 | 0 | 71 | 8 | 0 | 1402
='Локальная смета 1'!P49 | 0 | 71 | 9 | 0 | 1402
='Локальная смета 1'!P50 | 0 | 71 | 10 | 0 | 1402
='Локальная смета 1'!A51 | 0 | 81 | 0 | 0 | 1411
='Локальная смета 1'!B51 | 0 | 81 | 1 | 0 | 1411
='Локальная смета 1'!C51 | 0 | 81 | 2 | 0 | 1411
='Локальная смета 1'!E52 | 0 | 81 | 3 | 0 | 1411
='Локальная смета 1'!E51 | 0 | 81 | 4 | 0 | 1411
='Локальная смета 1'!G51 | 0 | 81 | 5 | 0 | 1411
='Локальная смета 1'!H51 | 0 | 81 | 6 | 0 | 1411
='Локальная смета 1'!L51 | 0 | 81 | 8 | 0 | 1411
='Локальная смета 1'!A53 | 0 | 82 | 0 | 0 | 1411
='Локальная смета 1'!B53 | 0 | 82 | 1 | 0 | 1411
='Локальная смета 1'!C53 | 0 | 82 | 2 | 0 | 1411
='Локальная смета 1'!E54 | 0 | 82 | 3 | 0 | 1411
='Локальная смета 1'!E53 | 0 | 82 | 4 | 0 | 1411
='Локальная смета 1'!G53 | 0 | 82 | 5 | 0 | 1411
='Локальная смета 1'!H53 | 0 | 82 | 6 | 0 | 1411
='Локальная смета 1'!L53 | 0 | 82 | 8 | 0 | 1411
='Локальная смета 1'!A55 | 0 | 83 | 0 | 0 | 1411
='Локальная смета 1'!B55 | 0 | 83 | 1 | 0 | 1411
='Локальная смета 1'!C55 | 0 | 83 | 2 | 0 | 1411
='Локальная смета 1'!E56 | 0 | 83 | 3 | 0 | 1411
='Локальная смета 1'!E55 | 0 | 83 | 4 | 0 | 1411
='Локальная смета 1'!G55 | 0 | 83 | 5 | 0 | 1411
='Локальная смета 1'!H55 | 0 | 83 | 6 | 0 | 1411
='Локальная смета 1'!L55 | 0 | 83 | 8 | 0 | 1411
='Локальная смета 1'!A57 | 0 | 84 | 0 | 0 | 1402
='Локальная смета 1'!B57 | 0 | 84 | 1 | 0 | 1402
='Локальная смета 1'!C57 | 0 | 84 | 2 | 0 | 1402
='Локальная смета 1'!E58 | 0 | 84 | 3 | 0 | 1402
='Локальная смета 1'!E57 | 0 | 84 | 4 | 0 | 1402
='Локальная смета 1'!G58 | 0 | 84 | 6 | 0 | 1402
='Локальная смета 1'!H57 | 0 | 84 | 7 | 0 | 1402
='Локальная смета 1'!H58 | 0 | 84 | 8 | 0 | 1402
='Локальная смета 1'!P57 | 0 | 84 | 9 | 0 | 1402
='Локальная смета 1'!P58 | 0 | 84 | 10 | 0 | 1402
='Локальная смета 1'!A59 | 0 | 85 | 0 | 0 | 1411
='Локальная смета 1'!B59 | 0 | 85 | 1 | 0 | 1411
='Локальная смета 1'!C59 | 0 | 85 | 2 | 0 | 1411
='Локальная смета 1'!E60 | 0 | 85 | 3 | 0 | 1411
='Локальная смета 1'!E59 | 0 | 85 | 4 | 0 | 1411
='Локальная смета 1'!G59 | 0 | 85 | 5 | 0 | 1411
='Локальная смета 1'!H59 | 0 | 85 | 6 | 0 | 1411
='Локальная смета 1'!L59 | 0 | 85 | 8 | 0 | 1411
='Локальная смета 1'!A61 | 0 | 86 | 0 | 0 | 1411
='Локальная смета 1'!B61 | 0 | 86 | 1 | 0 | 1411
='Локальная смета 1'!C61 | 0 | 86 | 2 | 0 | 1411
='Локальная смета 1'!E62 | 0 | 86 | 3 | 0 | 1411
='Локальная смета 1'!E61 | 0 | 86 | 4 | 0 | 1411
='Локальная смета 1'!G61 | 0 | 86 | 5 | 0 | 1411
='Локальная смета 1'!H61 | 0 | 86 | 6 | 0 | 1411
='Локальная смета 1'!L61 | 0 | 86 | 8 | 0 | 1411
='Локальная смета 1'!A63 | 0 | 87 | 0 | 0 | 1402
='Локальная смета 1'!B63 | 0 | 87 | 1 | 0 | 1402
='Локальная смета 1'!C63 | 0 | 87 | 2 | 0 | 1402
='Локальная смета 1'!E64 | 0 | 87 | 3 | 0 | 1402
='Локальная смета 1'!E63 | 0 | 87 | 4 | 0 | 1402
='Локальная смета 1'!G64 | 0 | 87 | 6 | 0 | 1402
='Локальная смета 1'!H63 | 0 | 87 | 7 | 0 | 1402
='Локальная смета 1'!H64 | 0 | 87 | 8 | 0 | 1402
='Локальная смета 1'!P63 | 0 | 87 | 9 | 0 | 1402
='Локальная смета 1'!P64 | 0 | 87 | 10 | 0 | 1402
='Локальная смета 1'!A65 | 0 | 98 | 0 | 0 | 1411
='Локальная смета 1'!B65 | 0 | 98 | 1 | 0 | 1411
='Локальная смета 1'!C65 | 0 | 98 | 2 | 0 | 1411
='Локальная смета 1'!E66 | 0 | 98 | 3 | 0 | 1411
='Локальная смета 1'!E65 | 0 | 98 | 4 | 0 | 1411
='Локальная смета 1'!G65 | 0 | 98 | 5 | 0 | 1411
='Локальная смета 1'!H65 | 0 | 98 | 6 | 0 | 1411
='Локальная смета 1'!L65 | 0 | 98 | 8 | 0 | 1411
='Локальная смета 1'!A67 | 0 | 99 | 0 | 0 | 1411
='Локальная смета 1'!B67 | 0 | 99 | 1 | 0 | 1411
='Локальная смета 1'!C67 | 0 | 99 | 2 | 0 | 1411
='Локальная смета 1'!E68 | 0 | 99 | 3 | 0 | 1411
='Локальная смета 1'!E67 | 0 | 99 | 4 | 0 | 1411
='Локальная смета 1'!G67 | 0 | 99 | 5 | 0 | 1411
='Локальная смета 1'!H67 | 0 | 99 | 6 | 0 | 1411
='Локальная смета 1'!L67 | 0 | 99 | 8 | 0 | 1411
='Локальная смета 1'!A69 | 0 | 101 | 0 | 0 | 1402
='Локальная смета 1'!B69 | 0 | 101 | 1 | 0 | 1402
='Локальная смета 1'!C69 | 0 | 101 | 2 | 0 | 1402
='Локальная смета 1'!E70 | 0 | 101 | 3 | 0 | 1402
='Локальная смета 1'!E69 | 0 | 101 | 4 | 0 | 1402
='Локальная смета 1'!G70 | 0 | 101 | 6 | 0 | 1402
='Локальная смета 1'!H69 | 0 | 101 | 7 | 0 | 1402
='Локальная смета 1'!H70 | 0 | 101 | 8 | 0 | 1402
='Локальная смета 1'!P69 | 0 | 101 | 9 | 0 | 1402
='Локальная смета 1'!P70 | 0 | 101 | 10 | 0 | 1402
='Локальная смета 1'!A71 | 0 | 102 | 0 | 0 | 1411
='Локальная смета 1'!B71 | 0 | 102 | 1 | 0 | 1411
='Локальная смета 1'!C71 | 0 | 102 | 2 | 0 | 1411
='Локальная смета 1'!E72 | 0 | 102 | 3 | 0 | 1411
='Локальная смета 1'!E71 | 0 | 102 | 4 | 0 | 1411
='Локальная смета 1'!G71 | 0 | 102 | 5 | 0 | 1411
='Локальная смета 1'!H71 | 0 | 102 | 6 | 0 | 1411
='Локальная смета 1'!L71 | 0 | 102 | 8 | 0 | 1411
='Локальная смета 1'!A73 | 0 | 103 | 0 | 0 | 1411
='Локальная смета 1'!B73 | 0 | 103 | 1 | 0 | 1411
='Локальная смета 1'!C73 | 0 | 103 | 2 | 0 | 1411
='Локальная смета 1'!E74 | 0 | 103 | 3 | 0 | 1411
='Локальная смета 1'!E73 | 0 | 103 | 4 | 0 | 1411
='Локальная смета 1'!G73 | 0 | 103 | 5 | 0 | 1411
='Локальная смета 1'!H73 | 0 | 103 | 6 | 0 | 1411
='Локальная смета 1'!L73 | 0 | 103 | 8 | 0 | 1411
='Локальная смета 1'!A75 | 0 | 104 | 0 | 0 | 1411
='Локальная смета 1'!B75 | 0 | 104 | 1 | 0 | 1411
='Локальная смета 1'!C75 | 0 | 104 | 2 | 0 | 1411
='Локальная смета 1'!E76 | 0 | 104 | 3 | 0 | 1411
='Локальная смета 1'!E75 | 0 | 104 | 4 | 0 | 1411
='Локальная смета 1'!G75 | 0 | 104 | 5 | 0 | 1411
='Локальная смета 1'!H75 | 0 | 104 | 6 | 0 | 1411
='Локальная смета 1'!L75 | 0 | 104 | 8 | 0 | 1411
='Локальная смета 1'!A77 | 0 | 105 | 0 | 0 | 1411
='Локальная смета 1'!B77 | 0 | 105 | 1 | 0 | 1411
='Локальная смета 1'!C77 | 0 | 105 | 2 | 0 | 1411
='Локальная смета 1'!E78 | 0 | 105 | 3 | 0 | 1411
='Локальная смета 1'!E77 | 0 | 105 | 4 | 0 | 1411
='Локальная смета 1'!G77 | 0 | 105 | 5 | 0 | 1411
='Локальная смета 1'!H77 | 0 | 105 | 6 | 0 | 1411
='Локальная смета 1'!L77 | 0 | 105 | 8 | 0 | 1411
='Локальная смета 1'!A79 | 0 | 118 | 0 | 0 | 1402
='Локальная смета 1'!B79 | 0 | 118 | 1 | 0 | 1402
='Локальная смета 1'!C79 | 0 | 118 | 2 | 0 | 1402
='Локальная смета 1'!E80 | 0 | 118 | 3 | 0 | 1402
='Локальная смета 1'!E79 | 0 | 118 | 4 | 0 | 1402
='Локальная смета 1'!G80 | 0 | 118 | 6 | 0 | 1402
='Локальная смета 1'!H79 | 0 | 118 | 7 | 0 | 1402
='Локальная смета 1'!H80 | 0 | 118 | 8 | 0 | 1402
='Локальная смета 1'!P79 | 0 | 118 | 9 | 0 | 1402
='Локальная смета 1'!P80 | 0 | 118 | 10 | 0 | 1402
='Локальная смета 1'!A81 | 0 | 119 | 0 | 0 | 1411
='Локальная смета 1'!B81 | 0 | 119 | 1 | 0 | 1411
='Локальная смета 1'!C81 | 0 | 119 | 2 | 0 | 1411
='Локальная смета 1'!E82 | 0 | 119 | 3 | 0 | 1411
='Локальная смета 1'!E81 | 0 | 119 | 4 | 0 | 1411
='Локальная смета 1'!G81 | 0 | 119 | 5 | 0 | 1411
='Локальная смета 1'!H81 | 0 | 119 | 6 | 0 | 1411
='Локальная смета 1'!L81 | 0 | 119 | 8 | 0 | 1411
='Локальная смета 1'!A83 | 0 | 134 | 0 | 0 | 1411
='Локальная смета 1'!B83 | 0 | 134 | 1 | 0 | 1411
='Локальная смета 1'!C83 | 0 | 134 | 2 | 0 | 1411
='Локальная смета 1'!E84 | 0 | 134 | 3 | 0 | 1411
='Локальная смета 1'!E83 | 0 | 134 | 4 | 0 | 1411
='Локальная смета 1'!G83 | 0 | 134 | 5 | 0 | 1411
='Локальная смета 1'!H83 | 0 | 134 | 6 | 0 | 1411
='Локальная смета 1'!L83 | 0 | 134 | 8 | 0 | 1411
='Локальная смета 1'!A85 | 0 | 106 | 0 | 0 | 1402
='Локальная смета 1'!B85 | 0 | 106 | 1 | 0 | 1402
='Локальная смета 1'!C85 | 0 | 106 | 2 | 0 | 1402
='Локальная смета 1'!E86 | 0 | 106 | 3 | 0 | 1402
='Локальная смета 1'!E85 | 0 | 106 | 4 | 0 | 1402
='Локальная смета 1'!G86 | 0 | 106 | 6 | 0 | 1402
='Локальная смета 1'!H85 | 0 | 106 | 7 | 0 | 1402
='Локальная смета 1'!H86 | 0 | 106 | 8 | 0 | 1402
='Локальная смета 1'!P85 | 0 | 106 | 9 | 0 | 1402
='Локальная смета 1'!P86 | 0 | 106 | 10 | 0 | 1402
='Локальная смета 1'!A87 | 0 | 153 | 0 | 0 | 1411
='Локальная смета 1'!B87 | 0 | 153 | 1 | 0 | 1411
='Локальная смета 1'!C87 | 0 | 153 | 2 | 0 | 1411
='Локальная смета 1'!E88 | 0 | 153 | 3 | 0 | 1411
='Локальная смета 1'!E87 | 0 | 153 | 4 | 0 | 1411
='Локальная смета 1'!G87 | 0 | 153 | 5 | 0 | 1411
='Локальная смета 1'!H87 | 0 | 153 | 6 | 0 | 1411
='Локальная смета 1'!L87 | 0 | 153 | 8 | 0 | 1411
='Локальная смета 1'!A89 | 0 | 120 | 0 | 0 | 1402
='Локальная смета 1'!B89 | 0 | 120 | 1 | 0 | 1402
='Локальная смета 1'!C89 | 0 | 120 | 2 | 0 | 1402
='Локальная смета 1'!E90 | 0 | 120 | 3 | 0 | 1402
='Локальная смета 1'!E89 | 0 | 120 | 4 | 0 | 1402
='Локальная смета 1'!G90 | 0 | 120 | 6 | 0 | 1402
='Локальная смета 1'!H89 | 0 | 120 | 7 | 0 | 1402
='Локальная смета 1'!H90 | 0 | 120 | 8 | 0 | 1402
='Локальная смета 1'!P89 | 0 | 120 | 9 | 0 | 1402
='Локальная смета 1'!P90 | 0 | 120 | 10 | 0 | 1402
='Локальная смета 1'!A91 | 0 | 121 | 0 | 0 | 1411
='Локальная смета 1'!B91 | 0 | 121 | 1 | 0 | 1411
='Локальная смета 1'!C91 | 0 | 121 | 2 | 0 | 1411
='Локальная смета 1'!E92 | 0 | 121 | 3 | 0 | 1411
='Локальная смета 1'!E91 | 0 | 121 | 4 | 0 | 1411
='Локальная смета 1'!G91 | 0 | 121 | 5 | 0 | 1411
='Локальная смета 1'!H91 | 0 | 121 | 6 | 0 | 1411
='Локальная смета 1'!L91 | 0 | 121 | 8 | 0 | 1411
='Локальная смета 1'!A93 | 0 | 122 | 0 | 0 | 1411
='Локальная смета 1'!B93 | 0 | 122 | 1 | 0 | 1411
='Локальная смета 1'!C93 | 0 | 122 | 2 | 0 | 1411
='Локальная смета 1'!E94 | 0 | 122 | 3 | 0 | 1411
='Локальная смета 1'!E93 | 0 | 122 | 4 | 0 | 1411
='Локальная смета 1'!G93 | 0 | 122 | 5 | 0 | 1411
='Локальная смета 1'!H93 | 0 | 122 | 6 | 0 | 1411
='Локальная смета 1'!L93 | 0 | 122 | 8 | 0 | 1411
='Локальная смета 1'!A95 | 0 | 123 | 0 | 0 | 1411
='Локальная смета 1'!B95 | 0 | 123 | 1 | 0 | 1411
='Локальная смета 1'!C95 | 0 | 123 | 2 | 0 | 1411
='Локальная смета 1'!E96 | 0 | 123 | 3 | 0 | 1411
='Локальная смета 1'!E95 | 0 | 123 | 4 | 0 | 1411
='Локальная смета 1'!G95 | 0 | 123 | 5 | 0 | 1411
='Локальная смета 1'!H95 | 0 | 123 | 6 | 0 | 1411
='Локальная смета 1'!L95 | 0 | 123 | 8 | 0 | 1411
='Локальная смета 1'!A97 | 0 | 124 | 0 | 0 | 1411
='Локальная смета 1'!B97 | 0 | 124 | 1 | 0 | 1411
='Локальная смета 1'!C97 | 0 | 124 | 2 | 0 | 1411
='Локальная смета 1'!E98 | 0 | 124 | 3 | 0 | 1411
='Локальная смета 1'!E97 | 0 | 124 | 4 | 0 | 1411
='Локальная смета 1'!G97 | 0 | 124 | 5 | 0 | 1411
='Локальная смета 1'!H97 | 0 | 124 | 6 | 0 | 1411
='Локальная смета 1'!L97 | 0 | 124 | 8 | 0 | 1411
='Локальная смета 1'!A99 | 0 | 139 | 0 | 0 | 1407
='Локальная смета 1'!A100 | 0 | 151 | 0 | 0 | 1402
='Локальная смета 1'!B100 | 0 | 151 | 1 | 0 | 1402
='Локальная смета 1'!C100 | 0 | 151 | 2 | 0 | 1402
='Локальная смета 1'!E101 | 0 | 151 | 3 | 0 | 1402
='Локальная смета 1'!E100 | 0 | 151 | 4 | 0 | 1402
='Локальная смета 1'!G101 | 0 | 151 | 6 | 0 | 1402
='Локальная смета 1'!H100 | 0 | 151 | 7 | 0 | 1402
='Локальная смета 1'!H101 | 0 | 151 | 8 | 0 | 1402
='Локальная смета 1'!P100 | 0 | 151 | 9 | 0 | 1402
='Локальная смета 1'!P101 | 0 | 151 | 10 | 0 | 1402
='Локальная смета 1'!A102 | 0 | 128 | 0 | 0 | 1403
='Локальная смета 1'!A106 | 0 | 13 | 0 | 0 | 1403
='Локальная смета 1'!A109 | 0 | 46 | 0 | 0 | 100
='Локальная смета 1'!M109 | 0 | 46 | 1 | 0 | 100
='Локальная смета 1'!Q109 | 0 | 46 | 3 | 0 | 100
='Локальная смета 1'!A110 | 0 | 47 | 0 | 0 | 104
='Локальная смета 1'!A111 | 0 | 48 | 0 | 0 | 102
='Локальная смета 1'!M111 | 0 | 48 | 1 | 0 | 102
='Локальная смета 1'!A112 | 0 | 49 | 0 | 0 | 102
='Локальная смета 1'!M112 | 0 | 49 | 1 | 0 | 102
='Локальная смета 1'!A113 | 0 | 50 | 0 | 0 | 102
='Локальная смета 1'!M113 | 0 | 50 | 1 | 0 | 102
='Локальная смета 1'!A114 | 0 | 51 | 0 | 0 | 103
='Локальная смета 1'!M114 | 0 | 51 | 1 | 0 | 103
='Локальная смета 1'!A115 | 0 | 52 | 0 | 0 | 104
='Локальная смета 1'!A116 | 0 | 53 | 0 | 0 | 102
='Локальная смета 1'!M116 | 0 | 53 | 1 | 0 | 102
='Локальная смета 1'!A117 | 0 | 54 | 0 | 0 | 102
='Локальная смета 1'!M117 | 0 | 54 | 1 | 0 | 102
='Локальная смета 1'!A118 | 0 | 55 | 0 | 0 | 103
='Локальная смета 1'!M118 | 0 | 55 | 1 | 0 | 103
='Локальная смета 1'!A119 | 0 | 72 | 0 | 0 | 104
='Локальная смета 1'!A120 | 0 | 73 | 0 | 0 | 102
='Локальная смета 1'!M120 | 0 | 73 | 1 | 0 | 102
='Локальная смета 1'!A121 | 0 | 74 | 0 | 0 | 102
='Локальная смета 1'!M121 | 0 | 74 | 1 | 0 | 102
='Локальная смета 1'!A122 | 0 | 75 | 0 | 0 | 102
='Локальная смета 1'!M122 | 0 | 75 | 1 | 0 | 102
='Локальная смета 1'!A123 | 0 | 76 | 0 | 0 | 103
='Локальная смета 1'!M123 | 0 | 76 | 1 | 0 | 103
='Локальная смета 1'!A124 | 0 | 77 | 0 | 0 | 104
='Локальная смета 1'!A125 | 0 | 78 | 0 | 0 | 102
='Локальная смета 1'!M125 | 0 | 78 | 1 | 0 | 102
='Локальная смета 1'!A126 | 0 | 79 | 0 | 0 | 102
='Локальная смета 1'!M126 | 0 | 79 | 1 | 0 | 102
='Локальная смета 1'!A127 | 0 | 80 | 0 | 0 | 103
='Локальная смета 1'!M127 | 0 | 80 | 1 | 0 | 103
='Локальная смета 1'!A128 | 0 | 89 | 0 | 0 | 104
='Локальная смета 1'!A129 | 0 | 90 | 0 | 0 | 102
='Локальная смета 1'!M129 | 0 | 90 | 1 | 0 | 102
='Локальная смета 1'!A130 | 0 | 91 | 0 | 0 | 102
='Локальная смета 1'!M130 | 0 | 91 | 1 | 0 | 102
='Локальная смета 1'!A131 | 0 | 92 | 0 | 0 | 102
='Локальная смета 1'!M131 | 0 | 92 | 1 | 0 | 102
='Локальная смета 1'!A132 | 0 | 93 | 0 | 0 | 103
='Локальная смета 1'!M132 | 0 | 93 | 1 | 0 | 103
='Локальная смета 1'!A133 | 0 | 94 | 0 | 0 | 104
='Локальная смета 1'!A134 | 0 | 95 | 0 | 0 | 102
='Локальная смета 1'!M134 | 0 | 95 | 1 | 0 | 102
='Локальная смета 1'!A135 | 0 | 96 | 0 | 0 | 102
='Локальная смета 1'!M135 | 0 | 96 | 1 | 0 | 102
='Локальная смета 1'!A136 | 0 | 97 | 0 | 0 | 103
='Локальная смета 1'!M136 | 0 | 97 | 1 | 0 | 103
='Локальная смета 1'!A137 | 0 | 107 | 0 | 0 | 104
='Локальная смета 1'!A138 | 0 | 108 | 0 | 0 | 102
='Локальная смета 1'!M138 | 0 | 108 | 1 | 0 | 102
='Локальная смета 1'!A139 | 0 | 109 | 0 | 0 | 102
='Локальная смета 1'!M139 | 0 | 109 | 1 | 0 | 102
='Локальная смета 1'!A140 | 0 | 110 | 0 | 0 | 102
='Локальная смета 1'!M140 | 0 | 110 | 1 | 0 | 102
='Локальная смета 1'!A141 | 0 | 111 | 0 | 0 | 103
='Локальная смета 1'!M141 | 0 | 111 | 1 | 0 | 103
='Локальная смета 1'!A142 | 0 | 112 | 0 | 0 | 104
='Локальная смета 1'!A143 | 0 | 113 | 0 | 0 | 102
='Локальная смета 1'!M143 | 0 | 113 | 1 | 0 | 102
='Локальная смета 1'!A144 | 0 | 114 | 0 | 0 | 102
='Локальная смета 1'!M144 | 0 | 114 | 1 | 0 | 102
='Локальная смета 1'!A145 | 0 | 115 | 0 | 0 | 103
='Локальная смета 1'!M145 | 0 | 115 | 1 | 0 | 103
='Локальная смета 1'!A146 | 0 | 141 | 0 | 0 | 104
='Локальная смета 1'!A147 | 0 | 142 | 0 | 0 | 102
='Локальная смета 1'!M147 | 0 | 142 | 1 | 0 | 102
='Локальная смета 1'!A148 | 0 | 143 | 0 | 0 | 102
='Локальная смета 1'!M148 | 0 | 143 | 1 | 0 | 102
='Локальная смета 1'!A149 | 0 | 144 | 0 | 0 | 102
='Локальная смета 1'!M149 | 0 | 144 | 1 | 0 | 102
='Локальная смета 1'!A150 | 0 | 145 | 0 | 0 | 103
='Локальная смета 1'!M150 | 0 | 145 | 1 | 0 | 103
='Локальная смета 1'!A151 | 0 | 146 | 0 | 0 | 104
='Локальная смета 1'!A152 | 0 | 147 | 0 | 0 | 102
='Локальная смета 1'!M152 | 0 | 147 | 1 | 0 | 102
='Локальная смета 1'!A153 | 0 | 148 | 0 | 0 | 102
='Локальная смета 1'!M153 | 0 | 148 | 1 | 0 | 102
='Локальная смета 1'!A154 | 0 | 149 | 0 | 0 | 103
='Локальная смета 1'!M154 | 0 | 149 | 1 | 0 | 103
='Локальная смета 1'!A156 | 0 | 57 | 0 | 0 | 103
='Локальная смета 1'!M156 | 0 | 57 | 1 | 0 | 103
='Локальная смета 1'!A157 | 0 | 58 | 0 | 0 | 103
='Локальная смета 1'!M157 | 0 | 58 | 1 | 0 | 103
='Локальная смета 1'!A158 | 0 | 59 | 0 | 0 | 103
='Локальная смета 1'!M158 | 0 | 59 | 1 | 0 | 103
='Локальная смета 1'!A160 | 0 | 61 | 0 | 0 | 100
='Локальная смета 1'!M160 | 0 | 61 | 1 | 0 | 100
='Локальная смета 1'!Q160 | 0 | 61 | 3 | 0 | 100
='Локальная смета 1'!A161 | 0 | 62 | 0 | 0 | 103
='Локальная смета 1'!M161 | 0 | 62 | 1 | 0 | 103
='Локальная смета 1'!A162 | 0 | 63 | 0 | 0 | 102
='Локальная смета 1'!M162 | 0 | 63 | 1 | 0 | 102
='Локальная смета 1'!A163 | 0 | 64 | 0 | 0 | 103
='Локальная смета 1'!M163 | 0 | 64 | 1 | 0 | 103
='Локальная смета 1'!A165 | 0 | 15 | 0 | 0 | 2000
='Локальная смета 1'!D165 | 0 | 15 | 1 | 0 | 2000
='Локальная смета 1'!K165 | 0 | 15 | 2 | 0 | 2000
='Локальная смета 1'!A166 | 0 | 15 | 3 | 0 | 2000
='Локальная смета 1'!D166 | 0 | 15 | 4 | 0 | 2000
='Локальная смета 1'!K166 | 0 | 15 | 5 | 0 | 2000