## 02-02-02 Административно-
Составление смет. Заказать услуги сметчика в Санкт-Петербурге (СПб) - http://zakaz-smet.ru
ФОРМА № 4
Наименование стройки -
Объект
ЛОКАЛЬНАЯ СМЕТА № 02-02-02
Полы
Основание | [12 empty] | Сметная стоимость - | [7 empty] | 26 826,243 тыс.руб
Чертежи | [12 empty] | Нормативная трудоемкость - | [7 empty] | 193 480,36 чел-ч
[13 empty] | Сметная заработная плата - | [7 empty] | 1 786,374 тыс.руб
Составлена в ценах Января 2001 г.
№ п.п. | Шифр номера нормативов и коды ресурсов | Наименование работ и затрат | Единица измерения. |  | Кол-во единиц |  | Цена на ед. изм., руб. |  |  | Поправочные коэффициенты |  | Стоимость в ценах 2001 г |  |  | Пункт коэффиц. пересчета |  |  | Коэффициенты пересчета |  |  |  |  | Стоимость в текущих ценах |  |  | ЗТР, всего чел.-час
1 | 2 | 3 | 4 |  | 5 |  | 6 |  |  | 7 |  | 8 |  |  | 9 |  |  | 10 |  |  |  |  | 11 |  |  | 12
Полы
1 | ФЕР13-06-003-01 | Очистка поверхности щетками отржавчины |  | 1 м2 очищаемой поверхности |  | 18404 |  |  | 7.68 |  |  |  |  | 570532 | [9 empty] | 570532
| (0) МДС 81-35.2004 (ред.2014) табл.1 п.3; МДС35.п4.7 | <Нет вида работ>; <Нет вида работ>; ЗП=7,68*1,35*1,15; ЭММ=0*1,35*1,25; ЗПм=0*1,35*1,25; Ктзт=0,9*1,35*1,15; Ктзтм=0*1,35*1,25
|  | Зарплата | [6 empty] | 7.68 |  | 1.5525 |  |  | 219435 |  |  | <Нет вида работ> |  |  | 1 |  |  |  | 219435
|  | Эксплуатация машин | [6 empty] | 0 |  | 1.6875 |  |  | 0 | [5 empty] | 1 |  |  |  | 0
|  | в т.ч. зарплата машиниста | [6 empty] | 0 |  | 1.6875 |  |  | 0 | [5 empty] | 1 |  |  |  | 0
|  | Материальные ресурсы | [6 empty] | 0 |  | 1 |  |  | 0 | [5 empty] | 1 |  |  |  | 0
|  | Накладные расходы от ФОТ | [6 empty] | 0.9 |  |  |  |  | 197492 | [5 empty] | 0.9 |  |  |  | 197492
|  | Сметная прибыль от ФОТ | [6 empty] | 0.7 |  |  |  |  | 153605 | [5 empty] | 0.7 |  |  |  | 153605
|  | Затраты труда |  | чел.-ч |  | 0.9 |  |  |  |  | 1.5525 | [15 empty] | 25714.99
|  | Итого по расценке | [11 empty] | 570532 | [9 empty] | 570532 |  |  | 25714.99
2 | ФЕР13-03-002-04 | Огрунтовка металлических поверхностей за два раза грунтовкой ГФ-021 |  | 100 м2 окрашиваемой поверхности |  | 184.04 |  |  | 268.7 |  |  |  |  | 164592 | [9 empty] | 164592
| (0) МДС 81-35.2004 (ред.2014) табл.1 п.3; МДС35.п4.7 | Защита строительных конструкций и оборудования от коррозии; Защита строительных конструкций и оборудования от коррозии; ЗП=56,55*2*1,35*1,15; ЭММ=9,43*2*1,35*1,25; ЗПм=0,1*2*1,35*1,25; Мат=202,72*2; Ктзт=5,31*2*1,35*1,15; Ктзтм=0,01*2*1,35*1,25
|  | Зарплата | [6 empty] | 56.55 |  | 3.105 |  |  | 32315 |  |  | Защита строительных конструкций и оборудования от коррозии |  |  | 1 |  |  |  | 32315
|  | Эксплуатация машин | [6 empty] | 9.43 |  | 3.375 |  |  | 5857 | [5 empty] | 1 |  |  |  | 5857
|  | в т.ч. зарплата машиниста | [6 empty] | 0.1 |  | 3.375 |  |  | 62 | [5 empty] | 1 |  |  |  | 62
|  | Материальные ресурсы | [6 empty] | 202.72 |  | 2 |  |  | 74617 | [5 empty] | 1 |  |  |  | 74617
|  | Накладные расходы от ФОТ | [6 empty] | 0.9 |  |  |  |  | 29139 | [5 empty] | 0.9 |  |  |  | 29139
|  | Сметная прибыль от ФОТ | [6 empty] | 0.7 |  |  |  |  | 22664 | [5 empty] | 0.7 |  |  |  | 22664
|  | Затраты труда |  | чел.-ч |  | 5.31 |  |  |  |  | 3.105 | [15 empty] | 3034.37
|  | Итого по расценке | [11 empty] | 164592 | [9 empty] | 164592 |  |  | 3034.37
Тип 1
3 | ФЕР11-01-011-01 | Устройство стяжек цементных толщиной 20 мм |  | 100 м2 стяжки |  | 27.127 |  |  | 1485.02 |  |  |  |  | 76386 | [9 empty] | 76386
| (0) МДС35.п4.7; МДС 81-35.2004 (ред.2014) табл.1 п.3 | Полы; Полы; ЗП=313,71*1,15*1,35; ЭММ=44,24*1,25*1,35; ЗПм=17,15*1,25*1,35; Ктзт=39,51*1,15*1,35; Ктзтм=1,27*1,25*1,35
|  | Зарплата | [6 empty] | 313.71 |  | 1.5525 |  |  | 13212 |  |  | Полы |  |  | 1 |  |  |  | 13212
|  | Эксплуатация машин | [6 empty] | 44.24 |  | 1.6875 |  |  | 2025 | [5 empty] | 1 |  |  |  | 2025
|  | в т.ч. зарплата машиниста | [6 empty] | 17.15 |  | 1.6875 |  |  | 785 | [5 empty] | 1 |  |  |  | 785
|  | Материальные ресурсы | [6 empty] | 1127.07 |  | 1 |  |  | 30574 | [5 empty] | 1 |  |  |  | 30574
3.1 | [402-0005] | Раствор готовый кладочный цементный марки 150 |  | м3 |  | -55.3391 |  |  | 548.3 |  | -2.04 |  |  | -30342 | [5 empty] | 1 |  |  |  | -30342
3.2 | [402-0006] | Раствор готовый кладочный цементный марки 200 |  | м3 |  | 55.3391 |  |  | 600 |  | 2.04 |  |  | 33203 | [5 empty] | 1 |  |  |  | 33203
|  | Накладные расходы от ФОТ | [6 empty] | 1.23 |  |  |  |  | 17216 | [5 empty] | 1.23 |  |  |  | 17216
|  | Сметная прибыль от ФОТ | [6 empty] | 0.75 |  |  |  |  | 10498 | [5 empty] | 0.75 |  |  |  | 10498
|  | Затраты труда |  | чел.-ч |  | 39.51 |  |  |  |  | 1.5525 | [15 empty] | 1663.95
|  | Итого по расценке | [11 empty] | 76386 |  |  | Полы |  |  | 1 |  |  |  | 76386 |  |  | 1663.95
4 | ФЕР11-01-011-02 | Устройство стяжек на каждые 5 мм изменения толщины стяжки добавлять или исключать к расценке 11-01-011-01(до 60 мм) |  | 100 м2 стяжки |  | 27.127 |  |  | 291.32 |  |  |  |  | 75280 | [9 empty] | 75280
| (0) МДС35.п4.7; МДС 81-35.2004 (ред.2014) табл.1 п.3 | Полы; Полы; ЗП=3,97*1,15*1,35*8; ЭММ=7,72*1,25*1,35*8; ЗПм=2,84*1,25*1,35*8; Мат=279,63*8; Ктзт=0,5*1,15*1,35*8; Ктзтм=0,21*1,25*1,35*8
|  | Зарплата | [6 empty] | 3.97 |  | 12.42 |  |  | 1338 |  |  | Полы |  |  | 1 |  |  |  | 1338
|  | Эксплуатация машин | [6 empty] | 7.72 |  | 13.5 |  |  | 2827 | [5 empty] | 1 |  |  |  | 2827
|  | в т.ч. зарплата машиниста | [6 empty] | 2.84 |  | 13.5 |  |  | 1040 | [5 empty] | 1 |  |  |  | 1040
|  | Материальные ресурсы | [6 empty] | 279.63 |  | 8 |  |  | 60684 | [5 empty] | 1 |  |  |  | 60684
4.1 | [402-0005] | Раствор готовый кладочный цементный марки 150 |  | м3 |  | -110.6782 |  |  | 548.3 |  | -4.08 |  |  | -60685 | [5 empty] | 1 |  |  |  | -60685
4.2 | [402-0006] | Раствор готовый кладочный цементный марки 200 |  | м3 |  | 110.6782 |  |  | 600 |  | 4.08 |  |  | 66407 | [5 empty] | 1 |  |  |  | 66407
|  | Накладные расходы от ФОТ | [6 empty] | 1.23 |  |  |  |  | 2925 | [5 empty] | 1.23 |  |  |  | 2925
|  | Сметная прибыль от ФОТ | [6 empty] | 0.75 |  |  |  |  | 1784 | [5 empty] | 0.75 |  |  |  | 1784
|  | Затраты труда |  | чел.-ч |  | 0.5 |  |  |  |  | 12.42 | [15 empty] | 168.46
|  | Итого по расценке | [11 empty] | 75280 |  |  | Полы |  |  | 1 |  |  |  | 75280 |  |  | 168.46
5 | ФЕР06-01-015-10 | Армирование подстилающих слоев и набетонок |  | 1 т |  | 4.4027 |  |  | 6084.69 |  |  |  |  | 45579 | [9 empty] | 45579
| (0) МДС35.п4.7; МДС 81-35.2004 (ред.2014) табл.1 п.3 | V=1,623*2712,7/1000; Бетонные и железобетонные монолитные конструкции в строительстве: промышленном; Бетонные и железобетонные монолитные конструкции в промышленном строительстве; ЗП=111,99*1,15*1,35; ЭММ=37,1*1,25*1,35; ЗПм=2,16*1,25*1,35; Ктзт=12,64*1,15*1,35; Ктзтм=0,16*1,25*1,35
|  | Зарплата | [6 empty] | 111.99 |  | 1.5525 |  |  | 765 |  |  | Бетонные и железобетонные монолитные конструкции в строительстве: промышленном |  |  | 1 |  |  |  | 765
|  | Эксплуатация машин | [6 empty] | 37.1 |  | 1.6875 |  |  | 276 | [5 empty] | 1 |  |  |  | 276
|  | в т.ч. зарплата машиниста | [6 empty] | 2.16 |  | 1.6875 |  |  | 16 | [5 empty] | 1 |  |  |  | 16
|  | Материальные ресурсы | [6 empty] | 5935.6 |  | 1 |  |  | 26133 | [5 empty] | 1 |  |  |  | 26133
5.1 | [204-0100] | Горячекатаная арматурная сталь класса А-I, А-II, А-III |  | т |  | -4.4027 |  |  | 5650 |  | -1 |  |  | -24875 | [5 empty] | 1 |  |  |  | -24875
5.2 | [101-6040] | Сетка сварная из арматурной проволоки диаметром 4,0 мм, без покрытия, 100х100 мм(нахлест 10%) |  | м2 |  | 2983.7749 |  |  | 14.06 |  | 677.7129 |  |  | 41952 | [5 empty] | 1 |  |  |  | 41952
|  | Накладные расходы от ФОТ | [6 empty] | 1.05 |  |  |  |  | 820 | [5 empty] | 1.05 |  |  |  | 820
|  | Сметная прибыль от ФОТ | [6 empty] | 0.65 |  |  |  |  | 508 | [5 empty] | 0.65 |  |  |  | 508
|  | Затраты труда |  | чел.-ч |  | 12.64 |  |  |  |  | 1.5525 | [15 empty] | 86.4
|  | Итого по расценке | [11 empty] | 45579 |  |  | Бетонные и железобетонные монолитные конструкции в строительстве: промышленном |  |  | 1 |  |  |  | 45579 |  |  | 86.4
6 | ФЕР11-01-011-08 | Устройство стяжек из выравнивающей смеси типа "Ветонит" 5000, толщиной 5 мм |  | 100 м2 стяжки |  | 27.127 |  |  | 11043.42 |  |  |  |  | 331710 | [9 empty] | 331710
| (0) МДС35.п4.7; МДС 81-35.2004 (ред.2014) табл.1 п.3 | Полы; Полы; ЗП=321,33*1,15*1,35; ЭММ=20,75*1,25*1,35; ЗПм=1,51*1,25*1,35; Ктзт=37,67*1,15*1,35; Ктзтм=0,13*1,25*1,35
|  | Зарплата | [6 empty] | 321.33 |  | 1.5525 |  |  | 13533 |  |  | Полы |  |  | 1 |  |  |  | 13533
|  | Эксплуатация машин | [6 empty] | 20.75 |  | 1.6875 |  |  | 950 | [5 empty] | 1 |  |  |  | 950
|  | в т.ч. зарплата машиниста | [6 empty] | 1.51 |  | 1.6875 |  |  | 69 | [5 empty] | 1 |  |  |  | 69
|  | Материальные ресурсы | [6 empty] | 10701.34 |  | 1 |  |  | 290295 | [5 empty] | 1 |  |  |  | 290295
|  | Накладные расходы от ФОТ | [6 empty] | 1.23 |  |  |  |  | 16730 | [5 empty] | 1.23 |  |  |  | 16730
|  | Сметная прибыль от ФОТ | [6 empty] | 0.75 |  |  |  |  | 10202 | [5 empty] | 0.75 |  |  |  | 10202
|  | Затраты труда |  | чел.-ч |  | 37.67 |  |  |  |  | 1.5525 | [15 empty] | 1586.46
|  | Итого по расценке | [11 empty] | 331710 |  |  | Полы |  |  | 1 |  |  |  | 331710 |  |  | 1586.46
7 | ФЕР11-01-011-10 | Устройство стяжек на каждый последующий слой толщиной 1 мм добавлять к расценке 11-01-011-08 (до 10 мм) |  | 100 м2 стяжки |  | 27.127 |  |  | 2071.82 |  |  |  |  | 291494 | [9 empty] | 291494
| (0) МДС35.п4.7; МДС 81-35.2004 (ред.2014) табл.1 п.3 | Полы; Полы; ЗП=20,64*1,15*1,35*5; ЭММ=2,42*1,25*1,35*5; ЗПм=0,23*1,25*1,35*5; Мат=2048,76*5; Ктзт=2,42*1,15*1,35*5; Ктзтм=0,02*1,25*1,35*5
|  | Зарплата | [6 empty] | 20.64 |  | 7.7625 |  |  | 4346 |  |  | Полы |  |  | 1 |  |  |  | 4346
|  | Эксплуатация машин | [6 empty] | 2.42 |  | 8.4375 |  |  | 554 | [5 empty] | 1 |  |  |  | 554
|  | в т.ч. зарплата машиниста | [6 empty] | 0.23 |  | 8.4375 |  |  | 53 | [5 empty] | 1 |  |  |  | 53
|  | Материальные ресурсы | [6 empty] | 2048.76 |  | 5 |  |  | 277884 | [5 empty] | 1 |  |  |  | 277884
|  | Накладные расходы от ФОТ | [6 empty] | 1.23 |  |  |  |  | 5411 | [5 empty] | 1.23 |  |  |  | 5411
|  | Сметная прибыль от ФОТ | [6 empty] | 0.75 |  |  |  |  | 3299 | [5 empty] | 0.75 |  |  |  | 3299
|  | Затраты труда |  | чел.-ч |  | 2.42 |  |  |  |  | 7.7625 | [15 empty] | 509.59
|  | Итого по расценке | [11 empty] | 291494 |  |  | Полы |  |  | 1 |  |  |  | 291494 |  |  | 509.59
8 | ФЕР11-01-004-09 | Устройство гидроизоляции обмазочной в один слой праймером |  | 100 м2 изолируемой поверхности |  | 27.127 |  |  | 454.6 |  |  |  |  | 41393 | [9 empty] | 41393
| (0) МДС35.п4.7; МДС 81-35.2004 (ред.2014) табл.1 п.3 | Полы; Полы; ЗП=295,05*1,15*1,35; ЭММ=26,7*1,25*1,35; ЗПм=0,41*1,25*1,35; Ктзт=26,97*1,15*1,35; Ктзтм=0,03*1,25*1,35
|  | Зарплата | [6 empty] | 295.05 |  | 1.5525 |  |  | 12426 |  |  | Полы |  |  | 1 |  |  |  | 12426
|  | Эксплуатация машин | [6 empty] | 26.7 |  | 1.6875 |  |  | 1222 | [5 empty] | 1 |  |  |  | 1222
|  | в т.ч. зарплата машиниста | [6 empty] | 0.41 |  | 1.6875 |  |  | 19 | [5 empty] | 1 |  |  |  | 19
|  | Материальные ресурсы | [6 empty] | 132.85 |  | 1 |  |  | 3604 | [5 empty] | 1 |  |  |  | 3604
8.1 | [101-0073] | Битумы нефтяные строительные марки БН-90/10 |  | т |  | -0.54254 |  |  | 1383.1 |  | -0.02 |  |  | -750 | [5 empty] | 1 |  |  |  | -750
8.2 | [101-0322] | Керосин для технических целей марок КТ-1, КТ-2 |  | т |  | -1.0851 |  |  | 2606.9 |  | -0.04 |  |  | -2829 | [5 empty] | 1 |  |  |  | -2829
8.3 | [101-6414] | Пропитка грунтовочная жидкая для укрепления рыхлых оснований Гидротэкс-грунт (Глубокого проникновения) |  | л |  | 271.27 |  |  | 11.35 |  | 10 |  |  | 3079 | [5 empty] | 1 |  |  |  | 3079
|  | Накладные расходы от ФОТ | [6 empty] | 1.23 |  |  |  |  | 15307 | [5 empty] | 1.23 |  |  |  | 15307
|  | Сметная прибыль от ФОТ | [6 empty] | 0.75 |  |  |  |  | 9334 | [5 empty] | 0.75 |  |  |  | 9334
|  | Затраты труда |  | чел.-ч |  | 26.97 |  |  |  |  | 1.5525 | [15 empty] | 1135.83
|  | Итого по расценке | [11 empty] | 41393 |  |  | Полы |  |  | 1 |  |  |  | 41393 |  |  | 1135.83
9 | ФЕР11-01-004-09 | Устройство гидроизоляции обмазочной в один слой праймером |  | 100 м2 изолируемой поверхности |  | 35.2651 |  |  | 454.6 |  |  |  |  | 146875 | [9 empty] | 146875
| (0) МДС35.п4.7; МДС 81-35.2004 (ред.2014) табл.1 п.3 | V=27,127*1,3; Полы; Полы; ЗП=295,05*1,15*1,35; ЭММ=26,7*1,25*1,35; ЗПм=0,41*1,25*1,35; Ктзт=26,97*1,15*1,35; Ктзтм=0,03*1,25*1,35
|  | Зарплата | [6 empty] | 295.05 |  | 1.5525 |  |  | 16154 |  |  | Полы |  |  | 1 |  |  |  | 16154
|  | Эксплуатация машин | [6 empty] | 26.7 |  | 1.6875 |  |  | 1589 | [5 empty] | 1 |  |  |  | 1589
|  | в т.ч. зарплата машиниста | [6 empty] | 0.41 |  | 1.6875 |  |  | 24 | [5 empty] | 1 |  |  |  | 24
|  | Материальные ресурсы | [6 empty] | 132.85 |  | 1 |  |  | 4685 | [5 empty] | 1 |  |  |  | 4685
9.1 | [101-0073] | Битумы нефтяные строительные марки БН-90/10 |  | т |  | -0.7053 |  |  | 1383.1 |  | -0.02 |  |  | -976 | [5 empty] | 1 |  |  |  | -976
9.2 | [101-0322] | Керосин для технических целей марок КТ-1, КТ-2 |  | т |  | -1.4106 |  |  | 2606.9 |  | -0.04 |  |  | -3677 | [5 empty] | 1 |  |  |  | -3677
9.3 | [101-4196] | Пропитка упрочняющая для бетона "Ашфорд Формула" |  | л |  | 881.6275 |  |  | 110.1 |  | 25 |  |  | 97067 | [5 empty] | 1 |  |  |  | 97067
|  | Накладные расходы от ФОТ | [6 empty] | 1.23 |  |  |  |  | 19899 | [5 empty] | 1.23 |  |  |  | 19899
|  | Сметная прибыль от ФОТ | [6 empty] | 0.75 |  |  |  |  | 12134 | [5 empty] | 0.75 |  |  |  | 12134
|  | Затраты труда |  | чел.-ч |  | 26.97 |  |  |  |  | 1.5525 | [15 empty] | 1476.58
|  | Итого по расценке | [11 empty] | 146875 |  |  | Полы |  |  | 1 |  |  |  | 146875 |  |  | 1476.58
Тип 2
10 | ФЕР11-01-011-01 | Устройство стяжек цементных толщиной 20 мм |  | 100 м2 стяжки |  | 20.238 |  |  | 1485.02 |  |  |  |  | 56989 | [9 empty] | 56989
| (0) МДС35.п4.7; МДС 81-35.2004 (ред.2014) табл.1 п.3 | Полы; Полы; ЗП=313,71*1,15*1,35; ЭММ=44,24*1,25*1,35; ЗПм=17,15*1,25*1,35; Ктзт=39,51*1,15*1,35; Ктзтм=1,27*1,25*1,35
|  | Зарплата | [6 empty] | 313.71 |  | 1.5525 |  |  | 9857 |  |  | Полы |  |  | 1 |  |  |  | 9857
|  | Эксплуатация машин | [6 empty] | 44.24 |  | 1.6875 |  |  | 1511 | [5 empty] | 1 |  |  |  | 1511
|  | в т.ч. зарплата машиниста | [6 empty] | 17.15 |  | 1.6875 |  |  | 586 | [5 empty] | 1 |  |  |  | 586
|  | Материальные ресурсы | [6 empty] | 1127.07 |  | 1 |  |  | 22810 | [5 empty] | 1 |  |  |  | 22810
10.1 | [402-0005] | Раствор готовый кладочный цементный марки 150 |  | м3 |  | -41.2855 |  |  | 548.3 |  | -2.04 |  |  | -22637 | [5 empty] | 1 |  |  |  | -22637
10.2 | [402-0006] | Раствор готовый кладочный цементный марки 200 |  | м3 |  | 41.2855 |  |  | 600 |  | 2.04 |  |  | 24771 | [5 empty] | 1 |  |  |  | 24771
|  | Накладные расходы от ФОТ | [6 empty] | 1.23 |  |  |  |  | 12845 | [5 empty] | 1.23 |  |  |  | 12845
|  | Сметная прибыль от ФОТ | [6 empty] | 0.75 |  |  |  |  | 7832 | [5 empty] | 0.75 |  |  |  | 7832
|  | Затраты труда |  | чел.-ч |  | 39.51 |  |  |  |  | 1.5525 | [15 empty] | 1241.38
|  | Итого по расценке | [11 empty] | 56989 |  |  | Полы |  |  | 1 |  |  |  | 56989 |  |  | 1241.38
11 | ФЕР11-01-011-02 | Устройство стяжек на каждые 5 мм изменения толщины стяжки добавлять или исключать к расценке 11-01-011-01(до 60 мм) |  | 100 м2 стяжки |  | 20.238 |  |  | 291.32 |  |  |  |  | 56162 | [9 empty] | 56162
| (0) МДС35.п4.7; МДС 81-35.2004 (ред.2014) табл.1 п.3 | Полы; Полы; ЗП=3,97*1,15*1,35*8; ЭММ=7,72*1,25*1,35*8; ЗПм=2,84*1,25*1,35*8; Мат=279,63*8; Ктзт=0,5*1,15*1,35*8; Ктзтм=0,21*1,25*1,35*8
|  | Зарплата | [6 empty] | 3.97 |  | 12.42 |  |  | 998 |  |  | Полы |  |  | 1 |  |  |  | 998
|  | Эксплуатация машин | [6 empty] | 7.72 |  | 13.5 |  |  | 2109 | [5 empty] | 1 |  |  |  | 2109
|  | в т.ч. зарплата машиниста | [6 empty] | 2.84 |  | 13.5 |  |  | 776 | [5 empty] | 1 |  |  |  | 776
|  | Материальные ресурсы | [6 empty] | 279.63 |  | 8 |  |  | 45273 | [5 empty] | 1 |  |  |  | 45273
11.1 | [402-0005] | Раствор готовый кладочный цементный марки 150 |  | м3 |  | -82.571 |  |  | 548.3 |  | -4.08 |  |  | -45274 | [5 empty] | 1 |  |  |  | -45274
11.2 | [402-0006] | Раствор готовый кладочный цементный марки 200 |  | м3 |  | 82.571 |  |  | 600 |  | 4.08 |  |  | 49543 | [5 empty] | 1 |  |  |  | 49543
|  | Накладные расходы от ФОТ | [6 empty] | 1.23 |  |  |  |  | 2182 | [5 empty] | 1.23 |  |  |  | 2182
|  | Сметная прибыль от ФОТ | [6 empty] | 0.75 |  |  |  |  | 1331 | [5 empty] | 0.75 |  |  |  | 1331
|  | Затраты труда |  | чел.-ч |  | 0.5 |  |  |  |  | 12.42 | [15 empty] | 125.68
|  | Итого по расценке | [11 empty] | 56162 |  |  | Полы |  |  | 1 |  |  |  | 56162 |  |  | 125.68
12 | ФЕР06-01-015-10 | Армирование подстилающих слоев и набетонок |  | 1 т |  | 3.2846 |  |  | 6084.69 |  |  |  |  | 34004 | [9 empty] | 34004
| (0) МДС35.п4.7; МДС 81-35.2004 (ред.2014) табл.1 п.3 | V=1,623*2023,8/1000; Бетонные и железобетонные монолитные конструкции в строительстве: промышленном; Бетонные и железобетонные монолитные конструкции в промышленном строительстве; ЗП=111,99*1,15*1,35; ЭММ=37,1*1,25*1,35; ЗПм=2,16*1,25*1,35; Ктзт=12,64*1,15*1,35; Ктзтм=0,16*1,25*1,35
|  | Зарплата | [6 empty] | 111.99 |  | 1.5525 |  |  | 571 |  |  | Бетонные и железобетонные монолитные конструкции в строительстве: промышленном |  |  | 1 |  |  |  | 571
|  | Эксплуатация машин | [6 empty] | 37.1 |  | 1.6875 |  |  | 206 | [5 empty] | 1 |  |  |  | 206
|  | в т.ч. зарплата машиниста | [6 empty] | 2.16 |  | 1.6875 |  |  | 12 | [5 empty] | 1 |  |  |  | 12
|  | Материальные ресурсы | [6 empty] | 5935.6 |  | 1 |  |  | 19496 | [5 empty] | 1 |  |  |  | 19496
12.1 | [204-0100] | Горячекатаная арматурная сталь класса А-I, А-II, А-III |  | т |  | -3.2846 |  |  | 5650 |  | -1 |  |  | -18558 | [5 empty] | 1 |  |  |  | -18558
12.2 | [101-6040] | Сетка сварная из арматурной проволоки диаметром 4,0 мм, без покрытия, 100х100 мм(нахлест 10%) |  | м2 |  | 2226.0344 |  |  | 14.06 |  | 677.7129 |  |  | 31298 | [5 empty] | 1 |  |  |  | 31298
|  | Накладные расходы от ФОТ | [6 empty] | 1.05 |  |  |  |  | 612 | [5 empty] | 1.05 |  |  |  | 612
|  | Сметная прибыль от ФОТ | [6 empty] | 0.65 |  |  |  |  | 379 | [5 empty] | 0.65 |  |  |  | 379
|  | Затраты труда |  | чел.-ч |  | 12.64 |  |  |  |  | 1.5525 | [15 empty] | 64.46
|  | Итого по расценке | [11 empty] | 34004 |  |  | Бетонные и железобетонные монолитные конструкции в строительстве: промышленном |  |  | 1 |  |  |  | 34004 |  |  | 64.46
13 | ФЕР11-01-004-09 | Устройство гидроизоляции обмазочной в один слой праймером |  | 100 м2 изолируемой поверхности |  | 20.238 |  |  | 454.6 |  |  |  |  | 30880 | [9 empty] | 30880
| (0) МДС35.п4.7; МДС 81-35.2004 (ред.2014) табл.1 п.3 | Полы; Полы; ЗП=295,05*1,15*1,35; ЭММ=26,7*1,25*1,35; ЗПм=0,41*1,25*1,35; Ктзт=26,97*1,15*1,35; Ктзтм=0,03*1,25*1,35
|  | Зарплата | [6 empty] | 295.05 |  | 1.5525 |  |  | 9270 |  |  | Полы |  |  | 1 |  |  |  | 9270
|  | Эксплуатация машин | [6 empty] | 26.7 |  | 1.6875 |  |  | 912 | [5 empty] | 1 |  |  |  | 912
|  | в т.ч. зарплата машиниста | [6 empty] | 0.41 |  | 1.6875 |  |  | 14 | [5 empty] | 1 |  |  |  | 14
|  | Материальные ресурсы | [6 empty] | 132.85 |  | 1 |  |  | 2689 | [5 empty] | 1 |  |  |  | 2689
13.1 | [101-0073] | Битумы нефтяные строительные марки БН-90/10 |  | т |  | -0.40476 |  |  | 1383.1 |  | -0.02 |  |  | -560 | [5 empty] | 1 |  |  |  | -560
13.2 | [101-0322] | Керосин для технических целей марок КТ-1, КТ-2 |  | т |  | -0.80952 |  |  | 2606.9 |  | -0.04 |  |  | -2110 | [5 empty] | 1 |  |  |  | -2110
13.3 | [101-6414] | Пропитка грунтовочная жидкая для укрепления рыхлых оснований Гидротэкс-грунт (Глубокого проникновения) |  | л |  | 202.38 |  |  | 11.35 |  | 10 |  |  | 2297 | [5 empty] | 1 |  |  |  | 2297
|  | Накладные расходы от ФОТ | [6 empty] | 1.23 |  |  |  |  | 11419 | [5 empty] | 1.23 |  |  |  | 11419
|  | Сметная прибыль от ФОТ | [6 empty] | 0.75 |  |  |  |  | 6963 | [5 empty] | 0.75 |  |  |  | 6963
|  | Затраты труда |  | чел.-ч |  | 26.97 |  |  |  |  | 1.5525 | [15 empty] | 847.38
|  | Итого по расценке | [11 empty] | 30880 |  |  | Полы |  |  | 1 |  |  |  | 30880 |  |  | 847.38
14 | ФЕР11-01-047-01 | Устройство покрытий из плит керамогранитных размером 40х40 см |  | 100 м2 покрытия |  | 20.238 |  |  | 21577.57 |  |  |  |  | 639624 | [9 empty] | 639624
| (0) МДС35.п4.7; МДС 81-35.2004 (ред.2014) табл.1 п.3 | Полы; Полы; ЗП=2713,07*1,15*1,35; ЭММ=24,86*1,25*1,35; ЗПм=17,39*1,25*1,35; Ктзт=310,42*1,15*1,35; Ктзтм=1,72*1,25*1,35
|  | Зарплата | [6 empty] | 2713.07 |  | 1.5525 |  |  | 85243 |  |  | Полы |  |  | 1 |  |  |  | 85243
|  | Эксплуатация машин | [6 empty] | 24.86 |  | 1.6875 |  |  | 849 | [5 empty] | 1 |  |  |  | 849
|  | в т.ч. зарплата машиниста | [6 empty] | 17.39 |  | 1.6875 |  |  | 594 | [5 empty] | 1 |  |  |  | 594
|  | Материальные ресурсы | [6 empty] | 18839.64 |  | 1 |  |  | 381277 | [5 empty] | 1 |  |  |  | 381277
14.1 | [101-6414] | Пропитка грунтовочная жидкая для укрепления рыхлых оснований Гидротэкс-грунт (Глубокого проникновения) |  | л |  | 202.38 |  |  | 11.35 |  | 10 |  |  | 2297 | [5 empty] | 1 |  |  |  | 2297
|  | Накладные расходы от ФОТ | [6 empty] | 1.23 |  |  |  |  | 105580 | [5 empty] | 1.23 |  |  |  | 105580
|  | Сметная прибыль от ФОТ | [6 empty] | 0.75 |  |  |  |  | 64378 | [5 empty] | 0.75 |  |  |  | 64378
|  | Затраты труда |  | чел.-ч |  | 310.42 |  |  |  |  | 1.5525 | [15 empty] | 9753.24
|  | Итого по расценке | [11 empty] | 639624 |  |  | Полы |  |  | 1 |  |  |  | 639624 |  |  | 9753.24
Тип 2.1
15 | ФЕР11-01-047-01 | Устройство покрытий из плит керамогранитных размером 40х40 см |  | 100 м2 покрытия |  | 1.65 |  |  | 21577.57 |  |  |  |  | 52148 | [9 empty] | 52148
| (0) МДС35.п4.7; МДС 81-35.2004 (ред.2014) табл.1 п.3 | Полы; Полы; ЗП=2713,07*1,15*1,35; ЭММ=24,86*1,25*1,35; ЗПм=17,39*1,25*1,35; Ктзт=310,42*1,15*1,35; Ктзтм=1,72*1,25*1,35
|  | Зарплата | [6 empty] | 2713.07 |  | 1.5525 |  |  | 6950 |  |  | Полы |  |  | 1 |  |  |  | 6950
|  | Эксплуатация машин | [6 empty] | 24.86 |  | 1.6875 |  |  | 69 | [5 empty] | 1 |  |  |  | 69
|  | в т.ч. зарплата машиниста | [6 empty] | 17.39 |  | 1.6875 |  |  | 48 | [5 empty] | 1 |  |  |  | 48
|  | Материальные ресурсы | [6 empty] | 18839.64 |  | 1 |  |  | 31085 | [5 empty] | 1 |  |  |  | 31085
15.1 | [101-6414] | Пропитка грунтовочная жидкая для укрепления рыхлых оснований Гидротэкс-грунт (Глубокого проникновения) |  | л |  | 16.5 |  |  | 11.35 |  | 10 |  |  | 187 | [5 empty] | 1 |  |  |  | 187
|  | Накладные расходы от ФОТ | [6 empty] | 1.23 |  |  |  |  | 8608 | [5 empty] | 1.23 |  |  |  | 8608
|  | Сметная прибыль от ФОТ | [6 empty] | 0.75 |  |  |  |  | 5249 | [5 empty] | 0.75 |  |  |  | 5249
|  | Затраты труда |  | чел.-ч |  | 310.42 |  |  |  |  | 1.5525 | [15 empty] | 795.18
|  | Итого по расценке | [11 empty] | 52148 |  |  | Полы |  |  | 1 |  |  |  | 52148 |  |  | 795.18
Тип 3
16 | ФЕР11-01-011-01 | Устройство стяжек цементных толщиной 20 мм |  | 100 м2 стяжки |  | 8.246 |  |  | 1485.02 |  |  |  |  | 23221 | [9 empty] | 23221
| (0) МДС35.п4.7; МДС 81-35.2004 (ред.2014) табл.1 п.3 | Полы; Полы; ЗП=313,71*1,15*1,35; ЭММ=44,24*1,25*1,35; ЗПм=17,15*1,25*1,35; Ктзт=39,51*1,15*1,35; Ктзтм=1,27*1,25*1,35
|  | Зарплата | [6 empty] | 313.71 |  | 1.5525 |  |  | 4016 |  |  | Полы |  |  | 1 |  |  |  | 4016
|  | Эксплуатация машин | [6 empty] | 44.24 |  | 1.6875 |  |  | 616 | [5 empty] | 1 |  |  |  | 616
|  | в т.ч. зарплата машиниста | [6 empty] | 17.15 |  | 1.6875 |  |  | 239 | [5 empty] | 1 |  |  |  | 239
|  | Материальные ресурсы | [6 empty] | 1127.07 |  | 1 |  |  | 9294 | [5 empty] | 1 |  |  |  | 9294
16.1 | [402-0005] | Раствор готовый кладочный цементный марки 150 |  | м3 |  | -16.8218 |  |  | 548.3 |  | -2.04 |  |  | -9223 | [5 empty] | 1 |  |  |  | -9223
16.2 | [402-0006] | Раствор готовый кладочный цементный марки 200 |  | м3 |  | 16.8218 |  |  | 600 |  | 2.04 |  |  | 10093 | [5 empty] | 1 |  |  |  | 10093
|  | Накладные расходы от ФОТ | [6 empty] | 1.23 |  |  |  |  | 5234 | [5 empty] | 1.23 |  |  |  | 5234
|  | Сметная прибыль от ФОТ | [6 empty] | 0.75 |  |  |  |  | 3191 | [5 empty] | 0.75 |  |  |  | 3191
|  | Затраты труда |  | чел.-ч |  | 39.51 |  |  |  |  | 1.5525 | [15 empty] | 505.8
|  | Итого по расценке | [11 empty] | 23221 |  |  | Полы |  |  | 1 |  |  |  | 23221 |  |  | 505.8
17 | ФЕР11-01-011-02 | Устройство стяжек на каждые 5 мм изменения толщины стяжки добавлять или исключать к расценке 11-01-011-01(до 60 мм) |  | 100 м2 стяжки |  | 8.246 |  |  | 291.32 |  |  |  |  | 22883 | [9 empty] | 22883
| (0) МДС35.п4.7; МДС 81-35.2004 (ред.2014) табл.1 п.3 | Полы; Полы; ЗП=3,97*1,15*1,35*8; ЭММ=7,72*1,25*1,35*8; ЗПм=2,84*1,25*1,35*8; Мат=279,63*8; Ктзт=0,5*1,15*1,35*8; Ктзтм=0,21*1,25*1,35*8
|  | Зарплата | [6 empty] | 3.97 |  | 12.42 |  |  | 407 |  |  | Полы |  |  | 1 |  |  |  | 407
|  | Эксплуатация машин | [6 empty] | 7.72 |  | 13.5 |  |  | 859 | [5 empty] | 1 |  |  |  | 859
|  | в т.ч. зарплата машиниста | [6 empty] | 2.84 |  | 13.5 |  |  | 316 | [5 empty] | 1 |  |  |  | 316
|  | Материальные ресурсы | [6 empty] | 279.63 |  | 8 |  |  | 18447 | [5 empty] | 1 |  |  |  | 18447
17.1 | [402-0005] | Раствор готовый кладочный цементный марки 150 |  | м3 |  | -33.6437 |  |  | 548.3 |  | -4.08 |  |  | -18447 | [5 empty] | 1 |  |  |  | -18447
17.2 | [402-0006] | Раствор готовый кладочный цементный марки 200 |  | м3 |  | 33.6437 |  |  | 600 |  | 4.08 |  |  | 20186 | [5 empty] | 1 |  |  |  | 20186
|  | Накладные расходы от ФОТ | [6 empty] | 1.23 |  |  |  |  | 889 | [5 empty] | 1.23 |  |  |  | 889
|  | Сметная прибыль от ФОТ | [6 empty] | 0.75 |  |  |  |  | 542 | [5 empty] | 0.75 |  |  |  | 542
|  | Затраты труда |  | чел.-ч |  | 0.5 |  |  |  |  | 12.42 | [15 empty] | 51.21
|  | Итого по расценке | [11 empty] | 22883 |  |  | Полы |  |  | 1 |  |  |  | 22883 |  |  | 51.21
18 | ФЕР06-01-015-10 | Армирование подстилающих слоев и набетонок |  | 1 т |  | 1.3383 |  |  | 6084.69 |  |  |  |  | 13856 | [9 empty] | 13856
| (0) МДС35.п4.7; МДС 81-35.2004 (ред.2014) табл.1 п.3 | V=1,623*824,6/1000; Бетонные и железобетонные монолитные конструкции в строительстве: промышленном; Бетонные и железобетонные монолитные конструкции в промышленном строительстве; ЗП=111,99*1,15*1,35; ЭММ=37,1*1,25*1,35; ЗПм=2,16*1,25*1,35; Ктзт=12,64*1,15*1,35; Ктзтм=0,16*1,25*1,35
|  | Зарплата | [6 empty] | 111.99 |  | 1.5525 |  |  | 233 |  |  | Бетонные и железобетонные монолитные конструкции в строительстве: промышленном |  |  | 1 |  |  |  | 233
|  | Эксплуатация машин | [6 empty] | 37.1 |  | 1.6875 |  |  | 84 | [5 empty] | 1 |  |  |  | 84
|  | в т.ч. зарплата машиниста | [6 empty] | 2.16 |  | 1.6875 |  |  | 5 | [5 empty] | 1 |  |  |  | 5
|  | Материальные ресурсы | [6 empty] | 5935.6 |  | 1 |  |  | 7944 | [5 empty] | 1 |  |  |  | 7944
18.1 | [204-0100] | Горячекатаная арматурная сталь класса А-I, А-II, А-III |  | т |  | -1.3383 |  |  | 5650 |  | -1 |  |  | -7562 | [5 empty] | 1 |  |  |  | -7562
18.2 | [101-6040] | Сетка сварная из арматурной проволоки диаметром 4,0 мм, без покрытия, 100х100 мм(нахлест 10%) |  | м2 |  | 907.0007 |  |  | 14.06 |  | 677.7129 |  |  | 12752 | [5 empty] | 1 |  |  |  | 12752
|  | Накладные расходы от ФОТ | [6 empty] | 1.05 |  |  |  |  | 250 | [5 empty] | 1.05 |  |  |  | 250
|  | Сметная прибыль от ФОТ | [6 empty] | 0.65 |  |  |  |  | 155 | [5 empty] | 0.65 |  |  |  | 155
|  | Затраты труда |  | чел.-ч |  | 12.64 |  |  |  |  | 1.5525 | [15 empty] | 26.26
|  | Итого по расценке | [11 empty] | 13856 |  |  | Бетонные и железобетонные монолитные конструкции в строительстве: промышленном |  |  | 1 |  |  |  | 13856 |  |  | 26.26
19 | ФЕР11-01-011-08 | Устройство стяжек из выравнивающей смеси типа "Ветонит" 5000, толщиной 5 мм |  | 100 м2 стяжки |  | 8.246 |  |  | 11043.42 |  |  |  |  | 100833 | [9 empty] | 100833
| (0) МДС35.п4.7; МДС 81-35.2004 (ред.2014) табл.1 п.3 | Полы; Полы; ЗП=321,33*1,15*1,35; ЭММ=20,75*1,25*1,35; ЗПм=1,51*1,25*1,35; Ктзт=37,67*1,15*1,35; Ктзтм=0,13*1,25*1,35
|  | Зарплата | [6 empty] | 321.33 |  | 1.5525 |  |  | 4114 |  |  | Полы |  |  | 1 |  |  |  | 4114
|  | Эксплуатация машин | [6 empty] | 20.75 |  | 1.6875 |  |  | 289 | [5 empty] | 1 |  |  |  | 289
|  | в т.ч. зарплата машиниста | [6 empty] | 1.51 |  | 1.6875 |  |  | 21 | [5 empty] | 1 |  |  |  | 21
|  | Материальные ресурсы | [6 empty] | 10701.34 |  | 1 |  |  | 88243 | [5 empty] | 1 |  |  |  | 88243
|  | Накладные расходы от ФОТ | [6 empty] | 1.23 |  |  |  |  | 5086 | [5 empty] | 1.23 |  |  |  | 5086
|  | Сметная прибыль от ФОТ | [6 empty] | 0.75 |  |  |  |  | 3101 | [5 empty] | 0.75 |  |  |  | 3101
|  | Затраты труда |  | чел.-ч |  | 37.67 |  |  |  |  | 1.5525 | [15 empty] | 482.25
|  | Итого по расценке | [11 empty] | 100833 |  |  | Полы |  |  | 1 |  |  |  | 100833 |  |  | 482.25
20 | ФЕР11-01-011-10 | Устройство стяжек на каждый последующий слой толщиной 1 мм добавлять к расценке 11-01-011-08 (до 10 мм) |  | 100 м2 стяжки |  | 8.246 |  |  | 2071.82 |  |  |  |  | 88607 | [9 empty] | 88607
| (0) МДС35.п4.7; МДС 81-35.2004 (ред.2014) табл.1 п.3 | Полы; Полы; ЗП=20,64*1,15*1,35*5; ЭММ=2,42*1,25*1,35*5; ЗПм=0,23*1,25*1,35*5; Мат=2048,76*5; Ктзт=2,42*1,15*1,35*5; Ктзтм=0,02*1,25*1,35*5
|  | Зарплата | [6 empty] | 20.64 |  | 7.7625 |  |  | 1321 |  |  | Полы |  |  | 1 |  |  |  | 1321
|  | Эксплуатация машин | [6 empty] | 2.42 |  | 8.4375 |  |  | 168 | [5 empty] | 1 |  |  |  | 168
|  | в т.ч. зарплата машиниста | [6 empty] | 0.23 |  | 8.4375 |  |  | 16 | [5 empty] | 1 |  |  |  | 16
|  | Материальные ресурсы | [6 empty] | 2048.76 |  | 5 |  |  | 84470 | [5 empty] | 1 |  |  |  | 84470
|  | Накладные расходы от ФОТ | [6 empty] | 1.23 |  |  |  |  | 1645 | [5 empty] | 1.23 |  |  |  | 1645
|  | Сметная прибыль от ФОТ | [6 empty] | 0.75 |  |  |  |  | 1003 | [5 empty] | 0.75 |  |  |  | 1003
|  | Затраты труда |  | чел.-ч |  | 2.42 |  |  |  |  | 7.7625 | [15 empty] | 154.9
|  | Итого по расценке | [11 empty] | 88607 |  |  | Полы |  |  | 1 |  |  |  | 88607 |  |  | 154.9
21 | ФЕР11-01-004-09 | Устройство гидроизоляции обмазочной в один слой праймером |  | 100 м2 изолируемой поверхности |  | 8.246 |  |  | 454.6 |  |  |  |  | 12582 | [9 empty] | 12582
| (0) МДС35.п4.7; МДС 81-35.2004 (ред.2014) табл.1 п.3 | Полы; Полы; ЗП=295,05*1,15*1,35; ЭММ=26,7*1,25*1,35; ЗПм=0,41*1,25*1,35; Ктзт=26,97*1,15*1,35; Ктзтм=0,03*1,25*1,35
|  | Зарплата | [6 empty] | 295.05 |  | 1.5525 |  |  | 3777 |  |  | Полы |  |  | 1 |  |  |  | 3777
|  | Эксплуатация машин | [6 empty] | 26.7 |  | 1.6875 |  |  | 372 | [5 empty] | 1 |  |  |  | 372
|  | в т.ч. зарплата машиниста | [6 empty] | 0.41 |  | 1.6875 |  |  | 6 | [5 empty] | 1 |  |  |  | 6
|  | Материальные ресурсы | [6 empty] | 132.85 |  | 1 |  |  | 1095 | [5 empty] | 1 |  |  |  | 1095
21.1 | [101-0073] | Битумы нефтяные строительные марки БН-90/10 |  | т |  | -0.16492 |  |  | 1383.1 |  | -0.02 |  |  | -228 | [5 empty] | 1 |  |  |  | -228
21.2 | [101-0322] | Керосин для технических целей марок КТ-1, КТ-2 |  | т |  | -0.32984 |  |  | 2606.9 |  | -0.04 |  |  | -860 | [5 empty] | 1 |  |  |  | -860
21.3 | [101-6414] | Пропитка грунтовочная жидкая для укрепления рыхлых оснований Гидротэкс-грунт (Глубокого проникновения) |  | л |  | 82.46 |  |  | 11.35 |  | 10 |  |  | 936 | [5 empty] | 1 |  |  |  | 936
|  | Накладные расходы от ФОТ | [6 empty] | 1.23 |  |  |  |  | 4653 | [5 empty] | 1.23 |  |  |  | 4653
|  | Сметная прибыль от ФОТ | [6 empty] | 0.75 |  |  |  |  | 2837 | [5 empty] | 0.75 |  |  |  | 2837
|  | Затраты труда |  | чел.-ч |  | 26.97 |  |  |  |  | 1.5525 | [15 empty] | 345.27
|  | Итого по расценке | [11 empty] | 12582 |  |  | Полы |  |  | 1 |  |  |  | 12582 |  |  | 345.27
22 | ФЕР11-01-036-01 | Устройство покрытий из линолеума на клее "Бустилат" |  | 100 м2 покрытия |  | 8.246 |  |  | 7888.38 |  |  |  |  | 189380 | [9 empty] | 189380
| (0) МДС35.п4.7; МДС 81-35.2004 (ред.2014) табл.1 п.3 | Полы; Полы; ЗП=352,34*1,15*1,35; ЭММ=54,53*1,25*1,35; ЗПм=4,73*1,25*1,35; Ктзт=42,4*1,15*1,35; Ктзтм=0,35*1,25*1,35
|  | Зарплата | [6 empty] | 352.34 |  | 1.5525 |  |  | 4511 |  |  | Полы |  |  | 1 |  |  |  | 4511
|  | Эксплуатация машин | [6 empty] | 54.53 |  | 1.6875 |  |  | 759 | [5 empty] | 1 |  |  |  | 759
|  | в т.ч. зарплата машиниста | [6 empty] | 4.73 |  | 1.6875 |  |  | 66 | [5 empty] | 1 |  |  |  | 66
|  | Материальные ресурсы | [6 empty] | 7481.51 |  | 1 |  |  | 61693 | [5 empty] | 1 |  |  |  | 61693
22.1 | [101-0562] | Линолеум поливинилхлоридный на теплоизолирующей подоснове марок ПР-ВТ, ВК-ВТ, ЭК-ВТ |  | м2 |  | -841.092 |  |  | 67.8 |  | -102 |  |  | -57026 | [5 empty] | 1 |  |  |  | -57026
22.2 | [Прайс Гельстер стр. 7 п.4 ] | Натуральный линолеум «Forbo» 4мм (1240/1,18/5,45*1,02*1,03) |  | м2 |  | 841.092 |  |  | 202.57 |  | 102 |  |  | 170380 | [5 empty] | 1 |  |  |  | 170380
|  | Накладные расходы от ФОТ | [6 empty] | 1.23 |  |  |  |  | 5630 | [5 empty] | 1.23 |  |  |  | 5630
|  | Сметная прибыль от ФОТ | [6 empty] | 0.75 |  |  |  |  | 3433 | [5 empty] | 0.75 |  |  |  | 3433
|  | Затраты труда |  | чел.-ч |  | 42.4 |  |  |  |  | 1.5525 | [15 empty] | 542.8
|  | Итого по расценке | [11 empty] | 189380 |  |  | Полы |  |  | 1 |  |  |  | 189380 |  |  | 542.8
Тип 4
23 | ФЕР11-01-011-01 | Устройство стяжек цементных толщиной 20 мм |  | 100 м2 стяжки |  | 3.256 |  |  | 1485.02 |  |  |  |  | 9168 | [9 empty] | 9168
| (0) МДС35.п4.7; МДС 81-35.2004 (ред.2014) табл.1 п.3 | Полы; Полы; ЗП=313,71*1,15*1,35; ЭММ=44,24*1,25*1,35; ЗПм=17,15*1,25*1,35; Ктзт=39,51*1,15*1,35; Ктзтм=1,27*1,25*1,35
|  | Зарплата | [6 empty] | 313.71 |  | 1.5525 |  |  | 1586 |  |  | Полы |  |  | 1 |  |  |  | 1586
|  | Эксплуатация машин | [6 empty] | 44.24 |  | 1.6875 |  |  | 243 | [5 empty] | 1 |  |  |  | 243
|  | в т.ч. зарплата машиниста | [6 empty] | 17.15 |  | 1.6875 |  |  | 94 | [5 empty] | 1 |  |  |  | 94
|  | Материальные ресурсы | [6 empty] | 1127.07 |  | 1 |  |  | 3670 | [5 empty] | 1 |  |  |  | 3670
23.1 | [402-0005] | Раствор готовый кладочный цементный марки 150 |  | м3 |  | -6.6422 |  |  | 548.3 |  | -2.04 |  |  | -3642 | [5 empty] | 1 |  |  |  | -3642
23.2 | [402-0006] | Раствор готовый кладочный цементный марки 200 |  | м3 |  | 6.6422 |  |  | 600 |  | 2.04 |  |  | 3985 | [5 empty] | 1 |  |  |  | 3985
|  | Накладные расходы от ФОТ | [6 empty] | 1.23 |  |  |  |  | 2066 | [5 empty] | 1.23 |  |  |  | 2066
|  | Сметная прибыль от ФОТ | [6 empty] | 0.75 |  |  |  |  | 1260 | [5 empty] | 0.75 |  |  |  | 1260
|  | Затраты труда |  | чел.-ч |  | 39.51 |  |  |  |  | 1.5525 | [15 empty] | 199.72
|  | Итого по расценке | [11 empty] | 9168 |  |  | Полы |  |  | 1 |  |  |  | 9168 |  |  | 199.72
24 | ФЕР11-01-011-02 | Устройство стяжек на каждые 5 мм изменения толщины стяжки добавлять или исключать к расценке 11-01-011-01(до 60 мм) |  | 100 м2 стяжки |  | 3.256 |  |  | 291.32 |  |  |  |  | 9038 | [9 empty] | 9038
| (0) МДС35.п4.7; МДС 81-35.2004 (ред.2014) табл.1 п.3 | Полы; Полы; ЗП=3,97*1,15*1,35*8; ЭММ=7,72*1,25*1,35*8; ЗПм=2,84*1,25*1,35*8; Мат=279,63*8; Ктзт=0,5*1,15*1,35*8; Ктзтм=0,21*1,25*1,35*8
|  | Зарплата | [6 empty] | 3.97 |  | 12.42 |  |  | 161 |  |  | Полы |  |  | 1 |  |  |  | 161
|  | Эксплуатация машин | [6 empty] | 7.72 |  | 13.5 |  |  | 339 | [5 empty] | 1 |  |  |  | 339
|  | в т.ч. зарплата машиниста | [6 empty] | 2.84 |  | 13.5 |  |  | 125 | [5 empty] | 1 |  |  |  | 125
|  | Материальные ресурсы | [6 empty] | 279.63 |  | 8 |  |  | 7284 | [5 empty] | 1 |  |  |  | 7284
24.1 | [402-0005] | Раствор готовый кладочный цементный марки 150 |  | м3 |  | -13.2845 |  |  | 548.3 |  | -4.08 |  |  | -7284 | [5 empty] | 1 |  |  |  | -7284
24.2 | [402-0006] | Раствор готовый кладочный цементный марки 200 |  | м3 |  | 13.2845 |  |  | 600 |  | 4.08 |  |  | 7971 | [5 empty] | 1 |  |  |  | 7971
|  | Накладные расходы от ФОТ | [6 empty] | 1.23 |  |  |  |  | 352 | [5 empty] | 1.23 |  |  |  | 352
|  | Сметная прибыль от ФОТ | [6 empty] | 0.75 |  |  |  |  | 215 | [5 empty] | 0.75 |  |  |  | 215
|  | Затраты труда |  | чел.-ч |  | 0.5 |  |  |  |  | 12.42 | [15 empty] | 20.22
|  | Итого по расценке | [11 empty] | 9038 |  |  | Полы |  |  | 1 |  |  |  | 9038 |  |  | 20.22
25 | ФЕР06-01-015-10 | Армирование подстилающих слоев и набетонок |  | 1 т |  | 0.52845 |  |  | 6084.69 |  |  |  |  | 5471 | [9 empty] | 5471
| (0) МДС35.п4.7; МДС 81-35.2004 (ред.2014) табл.1 п.3 | V=1,623*325,6/1000; Бетонные и железобетонные монолитные конструкции в строительстве: промышленном; Бетонные и железобетонные монолитные конструкции в промышленном строительстве; ЗП=111,99*1,15*1,35; ЭММ=37,1*1,25*1,35; ЗПм=2,16*1,25*1,35; Ктзт=12,64*1,15*1,35; Ктзтм=0,16*1,25*1,35
|  | Зарплата | [6 empty] | 111.99 |  | 1.5525 |  |  | 92 |  |  | Бетонные и железобетонные монолитные конструкции в строительстве: промышленном |  |  | 1 |  |  |  | 92
|  | Эксплуатация машин | [6 empty] | 37.1 |  | 1.6875 |  |  | 33 | [5 empty] | 1 |  |  |  | 33
|  | в т.ч. зарплата машиниста | [6 empty] | 2.16 |  | 1.6875 |  |  | 2 | [5 empty] | 1 |  |  |  | 2
|  | Материальные ресурсы | [6 empty] | 5935.6 |  | 1 |  |  | 3137 | [5 empty] | 1 |  |  |  | 3137
25.1 | [204-0100] | Горячекатаная арматурная сталь класса А-I, А-II, А-III |  | т |  | -0.52845 |  |  | 5650 |  | -1 |  |  | -2986 | [5 empty] | 1 |  |  |  | -2986
25.2 | [101-6040] | Сетка сварная из арматурной проволоки диаметром 4,0 мм, без покрытия, 100х100 мм(нахлест 10%) |  | м2 |  | 358.1366 |  |  | 14.06 |  | 677.7129 |  |  | 5035 | [5 empty] | 1 |  |  |  | 5035
|  | Накладные расходы от ФОТ | [6 empty] | 1.05 |  |  |  |  | 99 | [5 empty] | 1.05 |  |  |  | 99
|  | Сметная прибыль от ФОТ | [6 empty] | 0.65 |  |  |  |  | 61 | [5 empty] | 0.65 |  |  |  | 61
|  | Затраты труда |  | чел.-ч |  | 12.64 |  |  |  |  | 1.5525 | [15 empty] | 10.37
|  | Итого по расценке | [11 empty] | 5471 |  |  | Бетонные и железобетонные монолитные конструкции в строительстве: промышленном |  |  | 1 |  |  |  | 5471 |  |  | 10.37
26 | ФЕР11-01-004-09 | Устройство гидроизоляции обмазочной в один слой праймером |  | 100 м2 изолируемой поверхности |  | 3.256 |  |  | 454.6 |  |  |  |  | 4967 | [9 empty] | 4967
| (0) МДС35.п4.7; МДС 81-35.2004 (ред.2014) табл.1 п.3 | Полы; Полы; ЗП=295,05*1,15*1,35; ЭММ=26,7*1,25*1,35; ЗПм=0,41*1,25*1,35; Ктзт=26,97*1,15*1,35; Ктзтм=0,03*1,25*1,35
|  | Зарплата | [6 empty] | 295.05 |  | 1.5525 |  |  | 1491 |  |  | Полы |  |  | 1 |  |  |  | 1491
|  | Эксплуатация машин | [6 empty] | 26.7 |  | 1.6875 |  |  | 147 | [5 empty] | 1 |  |  |  | 147
|  | в т.ч. зарплата машиниста | [6 empty] | 0.41 |  | 1.6875 |  |  | 2 | [5 empty] | 1 |  |  |  | 2
|  | Материальные ресурсы | [6 empty] | 132.85 |  | 1 |  |  | 433 | [5 empty] | 1 |  |  |  | 433
26.1 | [101-0073] | Битумы нефтяные строительные марки БН-90/10 |  | т |  | -0.06512 |  |  | 1383.1 |  | -0.02 |  |  | -90 | [5 empty] | 1 |  |  |  | -90
26.2 | [101-0322] | Керосин для технических целей марок КТ-1, КТ-2 |  | т |  | -0.13024 |  |  | 2606.9 |  | -0.04 |  |  | -340 | [5 empty] | 1 |  |  |  | -340
26.3 | [101-6414] | Пропитка грунтовочная жидкая для укрепления рыхлых оснований Гидротэкс-грунт (Глубокого проникновения) |  | л |  | 32.56 |  |  | 11.35 |  | 10 |  |  | 370 | [5 empty] | 1 |  |  |  | 370
|  | Накладные расходы от ФОТ | [6 empty] | 1.23 |  |  |  |  | 1836 | [5 empty] | 1.23 |  |  |  | 1836
|  | Сметная прибыль от ФОТ | [6 empty] | 0.75 |  |  |  |  | 1120 | [5 empty] | 0.75 |  |  |  | 1120
|  | Затраты труда |  | чел.-ч |  | 26.97 |  |  |  |  | 1.5525 | [15 empty] | 136.33
|  | Итого по расценке | [11 empty] | 4967 |  |  | Полы |  |  | 1 |  |  |  | 4967 |  |  | 136.33
27 | ФЕР11-01-004-05 | Устройство гидроизоляции обмазочной в один слой толщиной 2 мм |  | 100 м2 изолируемой поверхности |  | 4.2328 |  |  | 1150.24 |  |  |  |  | 40905 | [9 empty] | 40905
| (0) МДС35.п4.7; МДС 81-35.2004 (ред.2014) табл.1 п.3 | V=3,256*1,3; Полы; Полы; ЗП=295,05*1,15*1,35; ЭММ=162,57*1,25*1,35; ЗПм=2,43*1,25*1,35; Ктзт=26,97*1,15*1,35; Ктзтм=0,18*1,25*1,35
|  | Зарплата | [6 empty] | 295.05 |  | 1.5525 |  |  | 1939 |  |  | Полы |  |  | 1 |  |  |  | 1939
|  | Эксплуатация машин | [6 empty] | 162.57 |  | 1.6875 |  |  | 1161 | [5 empty] | 1 |  |  |  | 1161
|  | в т.ч. зарплата машиниста | [6 empty] | 2.43 |  | 1.6875 |  |  | 17 | [5 empty] | 1 |  |  |  | 17
|  | Материальные ресурсы | [6 empty] | 692.62 |  | 1 |  |  | 2932 | [5 empty] | 1 |  |  |  | 2932
27.1 | [101-0073] | Битумы нефтяные строительные марки БН-90/10 |  | т |  | -0.66455 |  |  | 1383.1 |  | -0.157 |  |  | -919 | [5 empty] | 1 |  |  |  | -919
27.2 | [101-0074] | Битумы нефтяные строительные марки БН-70/30 |  | т |  | -0.080423 |  |  | 1525.5 |  | -0.019 |  |  | -123 | [5 empty] | 1 |  |  |  | -123
27.3 | [402-0042] | Смеси сухие для гидроизоляции и ремонта строительных конструкций, модификации бетона, Лахта проникающая гидроизоляция |  | кг |  | 744.978 |  |  | 43.01 |  | 176.0012 |  |  | 32042 | [5 empty] | 1 |  |  |  | 32042
|  | Накладные расходы от ФОТ | [6 empty] | 1.23 |  |  |  |  | 2406 | [5 empty] | 1.23 |  |  |  | 2406
|  | Сметная прибыль от ФОТ | [6 empty] | 0.75 |  |  |  |  | 1467 | [5 empty] | 0.75 |  |  |  | 1467
|  | Затраты труда |  | чел.-ч |  | 26.97 |  |  |  |  | 1.5525 | [15 empty] | 177.23
|  | Итого по расценке | [11 empty] | 40905 |  |  | Полы |  |  | 1 |  |  |  | 40905 |  |  | 177.23
28 | ФЕР11-01-047-01 | Устройство покрытий из плит керамогранитных размером 40х40 см |  | 100 м2 покрытия |  | 3.256 |  |  | 21577.57 |  |  |  |  | 102907 | [9 empty] | 102907
| (0) МДС35.п4.7; МДС 81-35.2004 (ред.2014) табл.1 п.3 | Полы; Полы; ЗП=2713,07*1,15*1,35; ЭММ=24,86*1,25*1,35; ЗПм=17,39*1,25*1,35; Ктзт=310,42*1,15*1,35; Ктзтм=1,72*1,25*1,35
|  | Зарплата | [6 empty] | 2713.07 |  | 1.5525 |  |  | 13714 |  |  | Полы |  |  | 1 |  |  |  | 13714
|  | Эксплуатация машин | [6 empty] | 24.86 |  | 1.6875 |  |  | 137 | [5 empty] | 1 |  |  |  | 137
|  | в т.ч. зарплата машиниста | [6 empty] | 17.39 |  | 1.6875 |  |  | 96 | [5 empty] | 1 |  |  |  | 96
|  | Материальные ресурсы | [6 empty] | 18839.64 |  | 1 |  |  | 61342 | [5 empty] | 1 |  |  |  | 61342
28.1 | [101-6414] | Пропитка грунтовочная жидкая для укрепления рыхлых оснований Гидротэкс-грунт (Глубокого проникновения) |  | л |  | 32.56 |  |  | 11.35 |  | 10 |  |  | 370 | [5 empty] | 1 |  |  |  | 370
|  | Накладные расходы от ФОТ | [6 empty] | 1.23 |  |  |  |  | 16986 | [5 empty] | 1.23 |  |  |  | 16986
|  | Сметная прибыль от ФОТ | [6 empty] | 0.75 |  |  |  |  | 10358 | [5 empty] | 0.75 |  |  |  | 10358
|  | Затраты труда |  | чел.-ч |  | 310.42 |  |  |  |  | 1.5525 | [15 empty] | 1569.15
|  | Итого по расценке | [11 empty] | 102907 |  |  | Полы |  |  | 1 |  |  |  | 102907 |  |  | 1569.15
Тип 5
29 | ФЕР11-01-009-01 | Устройство тепло- и звукоизоляции сплошной из плит или матов минераловатных или стекловолокнистых |  | 100 м2 изолируемой поверхности |  | 3.65 |  |  | 2580.31 |  |  |  |  | 23573 | [9 empty] | 23573
| (0) МДС35.п4.7; МДС 81-35.2004 (ред.2014) табл.1 п.3 | Полы; Полы; ЗП=254,57*1,15*1,35; ЭММ=91,05*1,25*1,35; ЗПм=2,43*1,25*1,35; Ктзт=28,38*1,15*1,35; Ктзтм=0,18*1,25*1,35
|  | Зарплата | [6 empty] | 254.57 |  | 1.5525 |  |  | 1443 |  |  | Полы |  |  | 1 |  |  |  | 1443
|  | Эксплуатация машин | [6 empty] | 91.05 |  | 1.6875 |  |  | 561 | [5 empty] | 1 |  |  |  | 561
|  | в т.ч. зарплата машиниста | [6 empty] | 2.43 |  | 1.6875 |  |  | 15 | [5 empty] | 1 |  |  |  | 15
|  | Материальные ресурсы | [6 empty] | 2234.69 |  | 1 |  |  | 8157 | [5 empty] | 1 |  |  |  | 8157
29.1 | [104-0013] | Маты прошивные из минеральной ваты без обкладок М-125 (ГОСТ 21880-86), толщина 40 мм |  | м3 |  | -15.038 |  |  | 542.4 |  | -4.12 |  |  | -8157 | [5 empty] | 1 |  |  |  | -8157
29.2 | [104-0006] | Плиты из минеральной ваты гофрированной структуры М-175104-0006 (Шумостоп) |  | м3 |  | 15.038 |  |  | 1242.29 |  | 4.12 |  |  | 18682 | [5 empty] | 1 |  |  |  | 18682
|  | Накладные расходы от ФОТ | [6 empty] | 1.23 |  |  |  |  | 1793 | [5 empty] | 1.23 |  |  |  | 1793
|  | Сметная прибыль от ФОТ | [6 empty] | 0.75 |  |  |  |  | 1094 | [5 empty] | 0.75 |  |  |  | 1094
|  | Затраты труда |  | чел.-ч |  | 28.38 |  |  |  |  | 1.5525 | [15 empty] | 160.82
|  | Итого по расценке | [11 empty] | 23573 |  |  | Полы |  |  | 1 |  |  |  | 23573 |  |  | 160.82
30 | ФЕР12-01-002-10 | Устройство гидроизоляции из наплавляемых материалов в один слой(прим) |  | 100 м2 |  | 3.65 |  |  | 5437.04 |  |  |  |  | 14740 | [9 empty] | 14740
| (0) МДС35.п4.7; МДС 81-35.2004 (ред.2014) табл.1 п.3 | Кровли; Кровли; ЗП=79,34*1,15*1,35; ЭММ=23,03*1,25*1,35; ЗПм=1,49*1,25*1,35; Ктзт=8,44*1,15*1,35; Ктзтм=0,11*1,25*1,35
|  | Зарплата | [6 empty] | 79.34 |  | 1.5525 |  |  | 450 |  |  | Кровли |  |  | 1 |  |  |  | 450
|  | Эксплуатация машин | [6 empty] | 23.03 |  | 1.6875 |  |  | 142 | [5 empty] | 1 |  |  |  | 142
|  | в т.ч. зарплата машиниста | [6 empty] | 1.49 |  | 1.6875 |  |  | 9 | [5 empty] | 1 |  |  |  | 9
|  | Материальные ресурсы | [6 empty] | 5334.67 |  | 1 |  |  | 19472 | [5 empty] | 1 |  |  |  | 19472
30.1 | [101-1961] | Изопласт К ЭКП-4,5 |  | м2 |  | -423.4 |  |  | 45.2 |  | -116 |  |  | -19138 | [5 empty] | 1 |  |  |  | -19138
30.2 | [101-3378] | Техноэласт ХПП (Акустик супер - прим) |  | м2 |  | 423.4 |  |  | 30.62 |  | 116 |  |  | 12965 | [5 empty] | 1 |  |  |  | 12965
|  | Накладные расходы от ФОТ | [6 empty] | 1.2 |  |  |  |  | 551 | [5 empty] | 1.2 |  |  |  | 551
|  | Сметная прибыль от ФОТ | [6 empty] | 0.65 |  |  |  |  | 298 | [5 empty] | 0.65 |  |  |  | 298
|  | Затраты труда |  | чел.-ч |  | 8.44 |  |  |  |  | 1.5525 | [15 empty] | 47.83
|  | Итого по расценке | [11 empty] | 14740 |  |  | Кровли |  |  | 1 |  |  |  | 14740 |  |  | 47.83
31 | ФЕР11-01-011-01 | Устройство стяжек цементных толщиной 20 мм |  | 100 м2 стяжки |  | 3.65 |  |  | 1485.02 |  |  |  |  | 10279 | [9 empty] | 10279
| (0) МДС35.п4.7; МДС 81-35.2004 (ред.2014) табл.1 п.3 | Полы; Полы; ЗП=313,71*1,15*1,35; ЭММ=44,24*1,25*1,35; ЗПм=17,15*1,25*1,35; Ктзт=39,51*1,15*1,35; Ктзтм=1,27*1,25*1,35
|  | Зарплата | [6 empty] | 313.71 |  | 1.5525 |  |  | 1778 |  |  | Полы |  |  | 1 |  |  |  | 1778
|  | Эксплуатация машин | [6 empty] | 44.24 |  | 1.6875 |  |  | 272 | [5 empty] | 1 |  |  |  | 272
|  | в т.ч. зарплата машиниста | [6 empty] | 17.15 |  | 1.6875 |  |  | 106 | [5 empty] | 1 |  |  |  | 106
|  | Материальные ресурсы | [6 empty] | 1127.07 |  | 1 |  |  | 4114 | [5 empty] | 1 |  |  |  | 4114
31.1 | [402-0005] | Раствор готовый кладочный цементный марки 150 |  | м3 |  | -7.446 |  |  | 548.3 |  | -2.04 |  |  | -4083 | [5 empty] | 1 |  |  |  | -4083
31.2 | [402-0006] | Раствор готовый кладочный цементный марки 200 |  | м3 |  | 7.446 |  |  | 600 |  | 2.04 |  |  | 4468 | [5 empty] | 1 |  |  |  | 4468
|  | Накладные расходы от ФОТ | [6 empty] | 1.23 |  |  |  |  | 2317 | [5 empty] | 1.23 |  |  |  | 2317
|  | Сметная прибыль от ФОТ | [6 empty] | 0.75 |  |  |  |  | 1413 | [5 empty] | 0.75 |  |  |  | 1413
|  | Затраты труда |  | чел.-ч |  | 39.51 |  |  |  |  | 1.5525 | [15 empty] | 223.89
|  | Итого по расценке | [11 empty] | 10279 |  |  | Полы |  |  | 1 |  |  |  | 10279 |  |  | 223.89
32 | ФЕР11-01-011-02 | Устройство стяжек на каждые 5 мм изменения толщины стяжки добавлять или исключать к расценке 11-01-011-01(до 60 мм) |  | 100 м2 стяжки |  | 3.65 |  |  | 291.32 |  |  |  |  | 10129 | [9 empty] | 10129
| (0) МДС35.п4.7; МДС 81-35.2004 (ред.2014) табл.1 п.3 | Полы; Полы; ЗП=3,97*1,15*1,35*8; ЭММ=7,72*1,25*1,35*8; ЗПм=2,84*1,25*1,35*8; Мат=279,63*8; Ктзт=0,5*1,15*1,35*8; Ктзтм=0,21*1,25*1,35*8
|  | Зарплата | [6 empty] | 3.97 |  | 12.42 |  |  | 180 |  |  | Полы |  |  | 1 |  |  |  | 180
|  | Эксплуатация машин | [6 empty] | 7.72 |  | 13.5 |  |  | 380 | [5 empty] | 1 |  |  |  | 380
|  | в т.ч. зарплата машиниста | [6 empty] | 2.84 |  | 13.5 |  |  | 140 | [5 empty] | 1 |  |  |  | 140
|  | Материальные ресурсы | [6 empty] | 279.63 |  | 8 |  |  | 8165 | [5 empty] | 1 |  |  |  | 8165
32.1 | [402-0005] | Раствор готовый кладочный цементный марки 150 |  | м3 |  | -14.892 |  |  | 548.3 |  | -4.08 |  |  | -8165 | [5 empty] | 1 |  |  |  | -8165
32.2 | [402-0006] | Раствор готовый кладочный цементный марки 200 |  | м3 |  | 14.892 |  |  | 600 |  | 4.08 |  |  | 8935 | [5 empty] | 1 |  |  |  | 8935
|  | Накладные расходы от ФОТ | [6 empty] | 1.23 |  |  |  |  | 394 | [5 empty] | 1.23 |  |  |  | 394
|  | Сметная прибыль от ФОТ | [6 empty] | 0.75 |  |  |  |  | 240 | [5 empty] | 0.75 |  |  |  | 240
|  | Затраты труда |  | чел.-ч |  | 0.5 |  |  |  |  | 12.42 | [15 empty] | 22.67
|  | Итого по расценке | [11 empty] | 10129 |  |  | Полы |  |  | 1 |  |  |  | 10129 |  |  | 22.67
33 | ФЕР06-01-015-10 | Армирование подстилающих слоев и набетонок |  | 1 т |  | 0.5924 |  |  | 6084.69 |  |  |  |  | 6132 | [9 empty] | 6132
| (0) МДС35.п4.7; МДС 81-35.2004 (ред.2014) табл.1 п.3 | V=1,623*365/1000; Бетонные и железобетонные монолитные конструкции в строительстве: промышленном; Бетонные и железобетонные монолитные конструкции в промышленном строительстве; ЗП=111,99*1,15*1,35; ЭММ=37,1*1,25*1,35; ЗПм=2,16*1,25*1,35; Ктзт=12,64*1,15*1,35; Ктзтм=0,16*1,25*1,35
|  | Зарплата | [6 empty] | 111.99 |  | 1.5525 |  |  | 103 |  |  | Бетонные и железобетонные монолитные конструкции в строительстве: промышленном |  |  | 1 |  |  |  | 103
|  | Эксплуатация машин | [6 empty] | 37.1 |  | 1.6875 |  |  | 37 | [5 empty] | 1 |  |  |  | 37
|  | в т.ч. зарплата машиниста | [6 empty] | 2.16 |  | 1.6875 |  |  | 2 | [5 empty] | 1 |  |  |  | 2
|  | Материальные ресурсы | [6 empty] | 5935.6 |  | 1 |  |  | 3516 | [5 empty] | 1 |  |  |  | 3516
33.1 | [204-0100] | Горячекатаная арматурная сталь класса А-I, А-II, А-III |  | т |  | -0.5924 |  |  | 5650 |  | -1 |  |  | -3347 | [5 empty] | 1 |  |  |  | -3347
33.2 | [101-6040] | Сетка сварная из арматурной проволоки диаметром 4,0 мм, без покрытия, 100х100 мм(нахлест 10%) |  | м2 |  | 401.4737 |  |  | 14.06 |  | 677.7129 |  |  | 5645 | [5 empty] | 1 |  |  |  | 5645
|  | Накладные расходы от ФОТ | [6 empty] | 1.05 |  |  |  |  | 110 | [5 empty] | 1.05 |  |  |  | 110
|  | Сметная прибыль от ФОТ | [6 empty] | 0.65 |  |  |  |  | 68 | [5 empty] | 0.65 |  |  |  | 68
|  | Затраты труда |  | чел.-ч |  | 12.64 |  |  |  |  | 1.5525 | [15 empty] | 11.62
|  | Итого по расценке | [11 empty] | 6132 |  |  | Бетонные и железобетонные монолитные конструкции в строительстве: промышленном |  |  | 1 |  |  |  | 6132 |  |  | 11.62
34 | ФЕР11-01-004-09 | Устройство гидроизоляции обмазочной в один слой праймером |  | 100 м2 изолируемой поверхности |  | 3.65 |  |  | 454.6 |  |  |  |  | 5569 | [9 empty] | 5569
| (0) МДС35.п4.7; МДС 81-35.2004 (ред.2014) табл.1 п.3 | Полы; Полы; ЗП=295,05*1,15*1,35; ЭММ=26,7*1,25*1,35; ЗПм=0,41*1,25*1,35; Ктзт=26,97*1,15*1,35; Ктзтм=0,03*1,25*1,35
|  | Зарплата | [6 empty] | 295.05 |  | 1.5525 |  |  | 1672 |  |  | Полы |  |  | 1 |  |  |  | 1672
|  | Эксплуатация машин | [6 empty] | 26.7 |  | 1.6875 |  |  | 164 | [5 empty] | 1 |  |  |  | 164
|  | в т.ч. зарплата машиниста | [6 empty] | 0.41 |  | 1.6875 |  |  | 3 | [5 empty] | 1 |  |  |  | 3
|  | Материальные ресурсы | [6 empty] | 132.85 |  | 1 |  |  | 485 | [5 empty] | 1 |  |  |  | 485
34.1 | [101-0073] | Битумы нефтяные строительные марки БН-90/10 |  | т |  | -0.073 |  |  | 1383.1 |  | -0.02 |  |  | -101 | [5 empty] | 1 |  |  |  | -101
34.2 | [101-0322] | Керосин для технических целей марок КТ-1, КТ-2 |  | т |  | -0.146 |  |  | 2606.9 |  | -0.04 |  |  | -381 | [5 empty] | 1 |  |  |  | -381
34.3 | [101-6414] | Пропитка грунтовочная жидкая для укрепления рыхлых оснований Гидротэкс-грунт (Глубокого проникновения) |  | л |  | 36.5 |  |  | 11.35 |  | 10 |  |  | 414 | [5 empty] | 1 |  |  |  | 414
|  | Накладные расходы от ФОТ | [6 empty] | 1.23 |  |  |  |  | 2060 | [5 empty] | 1.23 |  |  |  | 2060
|  | Сметная прибыль от ФОТ | [6 empty] | 0.75 |  |  |  |  | 1256 | [5 empty] | 0.75 |  |  |  | 1256
|  | Затраты труда |  | чел.-ч |  | 26.97 |  |  |  |  | 1.5525 | [15 empty] | 152.83
|  | Итого по расценке | [11 empty] | 5569 |  |  | Полы |  |  | 1 |  |  |  | 5569 |  |  | 152.83
35 | ФЕР11-01-023-01 | Устройство покрытий бесшовных толщиной 5 мм эпоксидно-полиэфирных (2 мм) |  | 100 м2 покрытия |  | 3.65 |  |  | 27715.87 |  |  |  |  | 56389 | [9 empty] | 56389
| (0) МДС35.п4.7; МДС 81-35.2004 (ред.2014) табл.1 п.3 | Полы; Полы; ЗП=931,67*1,15*1,35; ЭММ=160,64*1,25*1,35; ЗПм=65,42*1,25*1,35; Мат=26623,56*0,4; Ктзт=80,04*1,15*1,35; Ктзтм=6,42*1,25*1,35
|  | Зарплата | [6 empty] | 931.67 |  | 1.5525 |  |  | 5279 |  |  | Полы |  |  | 1 |  |  |  | 5279
|  | Эксплуатация машин | [6 empty] | 160.64 |  | 1.6875 |  |  | 989 | [5 empty] | 1 |  |  |  | 989
|  | в т.ч. зарплата машиниста | [6 empty] | 65.42 |  | 1.6875 |  |  | 403 | [5 empty] | 1 |  |  |  | 403
|  | Материальные ресурсы | [6 empty] | 26623.56 |  | 0.4 |  |  | 38870 | [5 empty] | 1 |  |  |  | 38870
|  | Накладные расходы от ФОТ | [6 empty] | 1.23 |  |  |  |  | 6989 | [5 empty] | 1.23 |  |  |  | 6989
|  | Сметная прибыль от ФОТ | [6 empty] | 0.75 |  |  |  |  | 4262 | [5 empty] | 0.75 |  |  |  | 4262
|  | Затраты труда |  | чел.-ч |  | 80.04 |  |  |  |  | 1.5525 | [15 empty] | 453.56
|  | Итого по расценке | [11 empty] | 56389 |  |  | Полы |  |  | 1 |  |  |  | 56389 |  |  | 453.56
Тип 6
36 | ФЕР11-01-011-01 | Устройство стяжек цементных толщиной 20 мм |  | 100 м2 стяжки |  | 1.425 |  |  | 1485.02 |  |  |  |  | 4011 | [9 empty] | 4011
| (0) МДС35.п4.7; МДС 81-35.2004 (ред.2014) табл.1 п.3 | Полы; Полы; ЗП=313,71*1,15*1,35; ЭММ=44,24*1,25*1,35; ЗПм=17,15*1,25*1,35; Ктзт=39,51*1,15*1,35; Ктзтм=1,27*1,25*1,35
|  | Зарплата | [6 empty] | 313.71 |  | 1.5525 |  |  | 694 |  |  | Полы |  |  | 1 |  |  |  | 694
|  | Эксплуатация машин | [6 empty] | 44.24 |  | 1.6875 |  |  | 106 | [5 empty] | 1 |  |  |  | 106
|  | в т.ч. зарплата машиниста | [6 empty] | 17.15 |  | 1.6875 |  |  | 41 | [5 empty] | 1 |  |  |  | 41
|  | Материальные ресурсы | [6 empty] | 1127.07 |  | 1 |  |  | 1606 | [5 empty] | 1 |  |  |  | 1606
36.1 | [402-0005] | Раствор готовый кладочный цементный марки 150 |  | м3 |  | -2.907 |  |  | 548.3 |  | -2.04 |  |  | -1594 | [5 empty] | 1 |  |  |  | -1594
36.2 | [402-0006] | Раствор готовый кладочный цементный марки 200 |  | м3 |  | 2.907 |  |  | 600 |  | 2.04 |  |  | 1744 | [5 empty] | 1 |  |  |  | 1744
|  | Накладные расходы от ФОТ | [6 empty] | 1.23 |  |  |  |  | 904 | [5 empty] | 1.23 |  |  |  | 904
|  | Сметная прибыль от ФОТ | [6 empty] | 0.75 |  |  |  |  | 551 | [5 empty] | 0.75 |  |  |  | 551
|  | Затраты труда |  | чел.-ч |  | 39.51 |  |  |  |  | 1.5525 | [15 empty] | 87.41
|  | Итого по расценке | [11 empty] | 4011 |  |  | Полы |  |  | 1 |  |  |  | 4011 |  |  | 87.41
37 | ФЕР11-01-011-02 | Устройство стяжек на каждые 5 мм изменения толщины стяжки добавлять или исключать к расценке 11-01-011-01(до 60 мм) |  | 100 м2 стяжки |  | 1.425 |  |  | 291.32 |  |  |  |  | 3955 | [9 empty] | 3955
| (0) МДС35.п4.7; МДС 81-35.2004 (ред.2014) табл.1 п.3 | Полы; Полы; ЗП=3,97*1,15*1,35*8; ЭММ=7,72*1,25*1,35*8; ЗПм=2,84*1,25*1,35*8; Мат=279,63*8; Ктзт=0,5*1,15*1,35*8; Ктзтм=0,21*1,25*1,35*8
|  | Зарплата | [6 empty] | 3.97 |  | 12.42 |  |  | 70 |  |  | Полы |  |  | 1 |  |  |  | 70
|  | Эксплуатация машин | [6 empty] | 7.72 |  | 13.5 |  |  | 149 | [5 empty] | 1 |  |  |  | 149
|  | в т.ч. зарплата машиниста | [6 empty] | 2.84 |  | 13.5 |  |  | 55 | [5 empty] | 1 |  |  |  | 55
|  | Материальные ресурсы | [6 empty] | 279.63 |  | 8 |  |  | 3188 | [5 empty] | 1 |  |  |  | 3188
37.1 | [402-0005] | Раствор готовый кладочный цементный марки 150 |  | м3 |  | -5.814 |  |  | 548.3 |  | -4.08 |  |  | -3188 | [5 empty] | 1 |  |  |  | -3188
37.2 | [402-0006] | Раствор готовый кладочный цементный марки 200 |  | м3 |  | 5.814 |  |  | 600 |  | 4.08 |  |  | 3488 | [5 empty] | 1 |  |  |  | 3488
|  | Накладные расходы от ФОТ | [6 empty] | 1.23 |  |  |  |  | 154 | [5 empty] | 1.23 |  |  |  | 154
|  | Сметная прибыль от ФОТ | [6 empty] | 0.75 |  |  |  |  | 94 | [5 empty] | 0.75 |  |  |  | 94
|  | Затраты труда |  | чел.-ч |  | 0.5 |  |  |  |  | 12.42 | [15 empty] | 8.85
|  | Итого по расценке | [11 empty] | 3955 |  |  | Полы |  |  | 1 |  |  |  | 3955 |  |  | 8.85
38 | ФЕР06-01-015-10 | Армирование подстилающих слоев и набетонок |  | 1 т |  | 0.23128 |  |  | 6084.69 |  |  |  |  | 2394 | [9 empty] | 2394
| (0) МДС35.п4.7; МДС 81-35.2004 (ред.2014) табл.1 п.3 | V=1,623*142,5/1000; Бетонные и железобетонные монолитные конструкции в строительстве: промышленном; Бетонные и железобетонные монолитные конструкции в промышленном строительстве; ЗП=111,99*1,15*1,35; ЭММ=37,1*1,25*1,35; ЗПм=2,16*1,25*1,35; Ктзт=12,64*1,15*1,35; Ктзтм=0,16*1,25*1,35
|  | Зарплата | [6 empty] | 111.99 |  | 1.5525 |  |  | 40 |  |  | Бетонные и железобетонные монолитные конструкции в строительстве: промышленном |  |  | 1 |  |  |  | 40
|  | Эксплуатация машин | [6 empty] | 37.1 |  | 1.6875 |  |  | 14 | [5 empty] | 1 |  |  |  | 14
|  | в т.ч. зарплата машиниста | [6 empty] | 2.16 |  | 1.6875 |  |  | 1 | [5 empty] | 1 |  |  |  | 1
|  | Материальные ресурсы | [6 empty] | 5935.6 |  | 1 |  |  | 1373 | [5 empty] | 1 |  |  |  | 1373
38.1 | [204-0100] | Горячекатаная арматурная сталь класса А-I, А-II, А-III |  | т |  | -0.23128 |  |  | 5650 |  | -1 |  |  | -1307 | [5 empty] | 1 |  |  |  | -1307
38.2 | [101-6040] | Сетка сварная из арматурной проволоки диаметром 4,0 мм, без покрытия, 100х100 мм(нахлест 10%) |  | м2 |  | 156.7398 |  |  | 14.06 |  | 677.7129 |  |  | 2204 | [5 empty] | 1 |  |  |  | 2204
|  | Накладные расходы от ФОТ | [6 empty] | 1.05 |  |  |  |  | 43 | [5 empty] | 1.05 |  |  |  | 43
|  | Сметная прибыль от ФОТ | [6 empty] | 0.65 |  |  |  |  | 27 | [5 empty] | 0.65 |  |  |  | 27
|  | Затраты труда |  | чел.-ч |  | 12.64 |  |  |  |  | 1.5525 | [15 empty] | 4.54
|  | Итого по расценке | [11 empty] | 2394 |  |  | Бетонные и железобетонные монолитные конструкции в строительстве: промышленном |  |  | 1 |  |  |  | 2394 |  |  | 4.54
39 | ФЕР11-01-011-08 | Устройство стяжек из выравнивающей смеси типа "Ветонит" 5000, толщиной 5 мм |  | 100 м2 стяжки |  | 1.425 |  |  | 11043.42 |  |  |  |  | 17425 | [9 empty] | 17425
| (0) МДС35.п4.7; МДС 81-35.2004 (ред.2014) табл.1 п.3 | Полы; Полы; ЗП=321,33*1,15*1,35; ЭММ=20,75*1,25*1,35; ЗПм=1,51*1,25*1,35; Ктзт=37,67*1,15*1,35; Ктзтм=0,13*1,25*1,35
|  | Зарплата | [6 empty] | 321.33 |  | 1.5525 |  |  | 711 |  |  | Полы |  |  | 1 |  |  |  | 711
|  | Эксплуатация машин | [6 empty] | 20.75 |  | 1.6875 |  |  | 50 | [5 empty] | 1 |  |  |  | 50
|  | в т.ч. зарплата машиниста | [6 empty] | 1.51 |  | 1.6875 |  |  | 4 | [5 empty] | 1 |  |  |  | 4
|  | Материальные ресурсы | [6 empty] | 10701.34 |  | 1 |  |  | 15249 | [5 empty] | 1 |  |  |  | 15249
|  | Накладные расходы от ФОТ | [6 empty] | 1.23 |  |  |  |  | 879 | [5 empty] | 1.23 |  |  |  | 879
|  | Сметная прибыль от ФОТ | [6 empty] | 0.75 |  |  |  |  | 536 | [5 empty] | 0.75 |  |  |  | 536
|  | Затраты труда |  | чел.-ч |  | 37.67 |  |  |  |  | 1.5525 | [15 empty] | 83.34
|  | Итого по расценке | [11 empty] | 17425 |  |  | Полы |  |  | 1 |  |  |  | 17425 |  |  | 83.34
40 | ФЕР11-01-011-10 | Устройство стяжек на каждый последующий слой толщиной 1 мм добавлять к расценке 11-01-011-08 (до 10 мм) |  | 100 м2 стяжки |  | 1.425 |  |  | 2071.82 |  |  |  |  | 15311 | [9 empty] | 15311
| (0) МДС35.п4.7; МДС 81-35.2004 (ред.2014) табл.1 п.3 | Полы; Полы; ЗП=20,64*1,15*1,35*5; ЭММ=2,42*1,25*1,35*5; ЗПм=0,23*1,25*1,35*5; Мат=2048,76*5; Ктзт=2,42*1,15*1,35*5; Ктзтм=0,02*1,25*1,35*5
|  | Зарплата | [6 empty] | 20.64 |  | 7.7625 |  |  | 228 |  |  | Полы |  |  | 1 |  |  |  | 228
|  | Эксплуатация машин | [6 empty] | 2.42 |  | 8.4375 |  |  | 29 | [5 empty] | 1 |  |  |  | 29
|  | в т.ч. зарплата машиниста | [6 empty] | 0.23 |  | 8.4375 |  |  | 3 | [5 empty] | 1 |  |  |  | 3
|  | Материальные ресурсы | [6 empty] | 2048.76 |  | 5 |  |  | 14597 | [5 empty] | 1 |  |  |  | 14597
|  | Накладные расходы от ФОТ | [6 empty] | 1.23 |  |  |  |  | 284 | [5 empty] | 1.23 |  |  |  | 284
|  | Сметная прибыль от ФОТ | [6 empty] | 0.75 |  |  |  |  | 173 | [5 empty] | 0.75 |  |  |  | 173
|  | Затраты труда |  | чел.-ч |  | 2.42 |  |  |  |  | 7.7625 | [15 empty] | 26.77
|  | Итого по расценке | [11 empty] | 15311 |  |  | Полы |  |  | 1 |  |  |  | 15311 |  |  | 26.77
41 | ФЕР11-01-004-09 | Устройство гидроизоляции обмазочной в один слой праймером |  | 100 м2 изолируемой поверхности |  | 1.425 |  |  | 454.6 |  |  |  |  | 2175 | [9 empty] | 2175
| (0) МДС35.п4.7; МДС 81-35.2004 (ред.2014) табл.1 п.3 | Полы; Полы; ЗП=295,05*1,15*1,35; ЭММ=26,7*1,25*1,35; ЗПм=0,41*1,25*1,35; Ктзт=26,97*1,15*1,35; Ктзтм=0,03*1,25*1,35
|  | Зарплата | [6 empty] | 295.05 |  | 1.5525 |  |  | 653 |  |  | Полы |  |  | 1 |  |  |  | 653
|  | Эксплуатация машин | [6 empty] | 26.7 |  | 1.6875 |  |  | 64 | [5 empty] | 1 |  |  |  | 64
|  | в т.ч. зарплата машиниста | [6 empty] | 0.41 |  | 1.6875 |  |  | 1 | [5 empty] | 1 |  |  |  | 1
|  | Материальные ресурсы | [6 empty] | 132.85 |  | 1 |  |  | 189 | [5 empty] | 1 |  |  |  | 189
41.1 | [101-0073] | Битумы нефтяные строительные марки БН-90/10 |  | т |  | -0.0285 |  |  | 1383.1 |  | -0.02 |  |  | -39 | [5 empty] | 1 |  |  |  | -39
41.2 | [101-0322] | Керосин для технических целей марок КТ-1, КТ-2 |  | т |  | -0.057 |  |  | 2606.9 |  | -0.04 |  |  | -149 | [5 empty] | 1 |  |  |  | -149
41.3 | [101-6414] | Пропитка грунтовочная жидкая для укрепления рыхлых оснований Гидротэкс-грунт (Глубокого проникновения) |  | л |  | 14.25 |  |  | 11.35 |  | 10 |  |  | 162 | [5 empty] | 1 |  |  |  | 162
|  | Накладные расходы от ФОТ | [6 empty] | 1.23 |  |  |  |  | 804 | [5 empty] | 1.23 |  |  |  | 804
|  | Сметная прибыль от ФОТ | [6 empty] | 0.75 |  |  |  |  | 491 | [5 empty] | 0.75 |  |  |  | 491
|  | Затраты труда |  | чел.-ч |  | 26.97 |  |  |  |  | 1.5525 | [15 empty] | 59.67
|  | Итого по расценке | [11 empty] | 2175 |  |  | Полы |  |  | 1 |  |  |  | 2175 |  |  | 59.67
42 | ФЕР11-01-023-01 | Устройство покрытий бесшовных толщиной 5 мм эпоксидно-полиэфирных (2 мм) |  | 100 м2 покрытия |  | 1.425 |  |  | 27715.8734 |  |  |  |  | 14049 | [9 empty] | 14049
| (0) МДС35.п4.7; МДС 81-35.2004 (ред.2014) табл.1 п.3 | Полы; Полы; ЗП=931,67*1,15*1,35; ЭММ=160,64*1,25*1,35; ЗПм=65,42*1,25*1,35; Ктзт=80,04*1,15*1,35; Ктзтм=6,42*1,25*1,35
|  | Зарплата | [6 empty] | 931.67 |  | 1.5525 |  |  | 2061 |  |  | Полы |  |  | 1 |  |  |  | 2061
|  | Эксплуатация машин | [6 empty] | 160.64 |  | 1.6875 |  |  | 386 | [5 empty] | 1 |  |  |  | 386
|  | в т.ч. зарплата машиниста | [6 empty] | 65.42 |  | 1.6875 |  |  | 157 | [5 empty] | 1 |  |  |  | 157
|  | Материальные ресурсы | [6 empty] | 26623.5634 |  | 1 |  |  | 37939 | [5 empty] | 1 |  |  |  | 37939
42.1 | [101-0333] | Краситель кислотный желтый |  | т |  | -0.0171 |  |  | 86560 |  | -0.012 |  |  | -1480 | [5 empty] | 1 |  |  |  | -1480
42.2 | [101-2109] | Карборунд |  | кг |  | -23.5125 |  |  | 5.71 |  | -16.5 |  |  | -134 | [5 empty] | 1 |  |  |  | -134
42.3 | [113-0018] | Гидроперекись изопропилбензола (гипериз) техническая |  | т |  | -0.0009975 |  |  | 7278.3 |  | -0.0007 |  |  | -7 | [5 empty] | 1 |  |  |  | -7
42.4 | [113-0124] | Олигоэфиракрилат МГФ-9, сорт I |  | т |  | -0.15818 |  |  | 35162 |  | -0.111 |  |  | -5562 | [5 empty] | 1 |  |  |  | -5562
42.5 | [113-0152] | Полиэтиленполиамин (ПЭПА) технический, марка А |  | т |  | -0.064552 |  |  | 48302 |  | -0.0453 |  |  | -3118 | [5 empty] | 1 |  |  |  | -3118
42.6 | [113-0163] | Смола эпоксидная марки ЭД-20 |  | т |  | -0.49305 |  |  | 53562 |  | -0.346 |  |  | -26409 | [5 empty] | 1 |  |  |  | -26409
42.7 | [113-0306] | Маршалит |  | т |  | -0.56002 |  |  | 1943 |  | -0.393 |  |  | -1088 | [5 empty] | 1 |  |  |  | -1088
42.8 | [113-8005] | Нафтезит кобальтовый |  | кг |  | -2.7075 |  |  | 51.8 |  | -1.9 |  |  | -140 | [5 empty] | 1 |  |  |  | -140
42.9 | [101-0564] | Покрытие поливинилхлоридное двухслойное антистатическое для съемных полов толщиной 1,4 мм |  | м2 |  | 142.5 |  |  | 50.59 |  | 100 |  |  | 7209 | [5 empty] | 1 |  |  |  | 7209
|  | Накладные расходы от ФОТ | [6 empty] | 1.23 |  |  |  |  | 2728 | [5 empty] | 1.23 |  |  |  | 2728
|  | Сметная прибыль от ФОТ | [6 empty] | 0.75 |  |  |  |  | 1664 | [5 empty] | 0.75 |  |  |  | 1664
|  | Затраты труда |  | чел.-ч |  | 80.04 |  |  |  |  | 1.5525 | [15 empty] | 177.07
|  | Итого по расценке | [11 empty] | 14049 |  |  | Полы |  |  | 1 |  |  |  | 14049 |  |  | 177.07
Тип 7
43 | ФЕР11-01-011-01 | Устройство стяжек цементных толщиной 20 мм |  | 100 м2 стяжки |  | 3.68 |  |  | 1485.02 |  |  |  |  | 10363 | [9 empty] | 10363
| (0) МДС35.п4.7; МДС 81-35.2004 (ред.2014) табл.1 п.3 | Полы; Полы; ЗП=313,71*1,15*1,35; ЭММ=44,24*1,25*1,35; ЗПм=17,15*1,25*1,35; Ктзт=39,51*1,15*1,35; Ктзтм=1,27*1,25*1,35
|  | Зарплата | [6 empty] | 313.71 |  | 1.5525 |  |  | 1792 |  |  | Полы |  |  | 1 |  |  |  | 1792
|  | Эксплуатация машин | [6 empty] | 44.24 |  | 1.6875 |  |  | 275 | [5 empty] | 1 |  |  |  | 275
|  | в т.ч. зарплата машиниста | [6 empty] | 17.15 |  | 1.6875 |  |  | 107 | [5 empty] | 1 |  |  |  | 107
|  | Материальные ресурсы | [6 empty] | 1127.07 |  | 1 |  |  | 4148 | [5 empty] | 1 |  |  |  | 4148
43.1 | [402-0005] | Раствор готовый кладочный цементный марки 150 |  | м3 |  | -7.5072 |  |  | 548.3 |  | -2.04 |  |  | -4116 | [5 empty] | 1 |  |  |  | -4116
43.2 | [402-0006] | Раствор готовый кладочный цементный марки 200 |  | м3 |  | 7.5072 |  |  | 600 |  | 2.04 |  |  | 4504 | [5 empty] | 1 |  |  |  | 4504
|  | Накладные расходы от ФОТ | [6 empty] | 1.23 |  |  |  |  | 2336 | [5 empty] | 1.23 |  |  |  | 2336
|  | Сметная прибыль от ФОТ | [6 empty] | 0.75 |  |  |  |  | 1424 | [5 empty] | 0.75 |  |  |  | 1424
|  | Затраты труда |  | чел.-ч |  | 39.51 |  |  |  |  | 1.5525 | [15 empty] | 225.73
|  | Итого по расценке | [11 empty] | 10363 |  |  | Полы |  |  | 1 |  |  |  | 10363 |  |  | 225.73
44 | ФЕР11-01-011-02 | Устройство стяжек на каждые 5 мм изменения толщины стяжки добавлять или исключать к расценке 11-01-011-01(до 60 мм) |  | 100 м2 стяжки |  | 3.68 |  |  | 291.32 |  |  |  |  | 10212 | [9 empty] | 10212
| (0) МДС35.п4.7; МДС 81-35.2004 (ред.2014) табл.1 п.3 | Полы; Полы; ЗП=3,97*1,15*1,35*8; ЭММ=7,72*1,25*1,35*8; ЗПм=2,84*1,25*1,35*8; Мат=279,63*8; Ктзт=0,5*1,15*1,35*8; Ктзтм=0,21*1,25*1,35*8
|  | Зарплата | [6 empty] | 3.97 |  | 12.42 |  |  | 181 |  |  | Полы |  |  | 1 |  |  |  | 181
|  | Эксплуатация машин | [6 empty] | 7.72 |  | 13.5 |  |  | 384 | [5 empty] | 1 |  |  |  | 384
|  | в т.ч. зарплата машиниста | [6 empty] | 2.84 |  | 13.5 |  |  | 141 | [5 empty] | 1 |  |  |  | 141
|  | Материальные ресурсы | [6 empty] | 279.63 |  | 8 |  |  | 8232 | [5 empty] | 1 |  |  |  | 8232
44.1 | [402-0005] | Раствор готовый кладочный цементный марки 150 |  | м3 |  | -15.0144 |  |  | 548.3 |  | -4.08 |  |  | -8232 | [5 empty] | 1 |  |  |  | -8232
44.2 | [402-0006] | Раствор готовый кладочный цементный марки 200 |  | м3 |  | 15.0144 |  |  | 600 |  | 4.08 |  |  | 9009 | [5 empty] | 1 |  |  |  | 9009
|  | Накладные расходы от ФОТ | [6 empty] | 1.23 |  |  |  |  | 396 | [5 empty] | 1.23 |  |  |  | 396
|  | Сметная прибыль от ФОТ | [6 empty] | 0.75 |  |  |  |  | 242 | [5 empty] | 0.75 |  |  |  | 242
|  | Затраты труда |  | чел.-ч |  | 0.5 |  |  |  |  | 12.42 | [15 empty] | 22.85
|  | Итого по расценке | [11 empty] | 10212 |  |  | Полы |  |  | 1 |  |  |  | 10212 |  |  | 22.85
45 | ФЕР06-01-015-10 | Армирование подстилающих слоев и набетонок |  | 1 т |  | 0.59726 |  |  | 6084.69 |  |  |  |  | 6182 | [9 empty] | 6182
| (0) МДС35.п4.7; МДС 81-35.2004 (ред.2014) табл.1 п.3 | V=1,623*368/1000; Бетонные и железобетонные монолитные конструкции в строительстве: промышленном; Бетонные и железобетонные монолитные конструкции в промышленном строительстве; ЗП=111,99*1,15*1,35; ЭММ=37,1*1,25*1,35; ЗПм=2,16*1,25*1,35; Ктзт=12,64*1,15*1,35; Ктзтм=0,16*1,25*1,35
|  | Зарплата | [6 empty] | 111.99 |  | 1.5525 |  |  | 104 |  |  | Бетонные и железобетонные монолитные конструкции в строительстве: промышленном |  |  | 1 |  |  |  | 104
|  | Эксплуатация машин | [6 empty] | 37.1 |  | 1.6875 |  |  | 37 | [5 empty] | 1 |  |  |  | 37
|  | в т.ч. зарплата машиниста | [6 empty] | 2.16 |  | 1.6875 |  |  | 2 | [5 empty] | 1 |  |  |  | 2
|  | Материальные ресурсы | [6 empty] | 5935.6 |  | 1 |  |  | 3545 | [5 empty] | 1 |  |  |  | 3545
45.1 | [204-0100] | Горячекатаная арматурная сталь класса А-I, А-II, А-III |  | т |  | -0.59726 |  |  | 5650 |  | -1 |  |  | -3375 | [5 empty] | 1 |  |  |  | -3375
45.2 | [101-6040] | Сетка сварная из арматурной проволоки диаметром 4,0 мм, без покрытия, 100х100 мм(нахлест 10%) |  | м2 |  | 404.7735 |  |  | 14.06 |  | 677.7129 |  |  | 5691 | [5 empty] | 1 |  |  |  | 5691
|  | Накладные расходы от ФОТ | [6 empty] | 1.05 |  |  |  |  | 111 | [5 empty] | 1.05 |  |  |  | 111
|  | Сметная прибыль от ФОТ | [6 empty] | 0.65 |  |  |  |  | 69 | [5 empty] | 0.65 |  |  |  | 69
|  | Затраты труда |  | чел.-ч |  | 12.64 |  |  |  |  | 1.5525 | [15 empty] | 11.72
|  | Итого по расценке | [11 empty] | 6182 |  |  | Бетонные и железобетонные монолитные конструкции в строительстве: промышленном |  |  | 1 |  |  |  | 6182 |  |  | 11.72
46 | ФЕР11-01-011-08 | Устройство стяжек из выравнивающей смеси типа "Ветонит" 5000, толщиной 5 мм |  | 100 м2 стяжки |  | 3.68 |  |  | 11043.42 |  |  |  |  | 44999 | [9 empty] | 44999
| (0) МДС35.п4.7; МДС 81-35.2004 (ред.2014) табл.1 п.3 | Полы; Полы; ЗП=321,33*1,15*1,35; ЭММ=20,75*1,25*1,35; ЗПм=1,51*1,25*1,35; Ктзт=37,67*1,15*1,35; Ктзтм=0,13*1,25*1,35
|  | Зарплата | [6 empty] | 321.33 |  | 1.5525 |  |  | 1836 |  |  | Полы |  |  | 1 |  |  |  | 1836
|  | Эксплуатация машин | [6 empty] | 20.75 |  | 1.6875 |  |  | 129 | [5 empty] | 1 |  |  |  | 129
|  | в т.ч. зарплата машиниста | [6 empty] | 1.51 |  | 1.6875 |  |  | 9 | [5 empty] | 1 |  |  |  | 9
|  | Материальные ресурсы | [6 empty] | 10701.34 |  | 1 |  |  | 39381 | [5 empty] | 1 |  |  |  | 39381
|  | Накладные расходы от ФОТ | [6 empty] | 1.23 |  |  |  |  | 2269 | [5 empty] | 1.23 |  |  |  | 2269
|  | Сметная прибыль от ФОТ | [6 empty] | 0.75 |  |  |  |  | 1384 | [5 empty] | 0.75 |  |  |  | 1384
|  | Затраты труда |  | чел.-ч |  | 37.67 |  |  |  |  | 1.5525 | [15 empty] | 215.22
|  | Итого по расценке | [11 empty] | 44999 |  |  | Полы |  |  | 1 |  |  |  | 44999 |  |  | 215.22
47 | ФЕР11-01-011-10 | Устройство стяжек на каждый последующий слой толщиной 1 мм добавлять к расценке 11-01-011-08 (до 10 мм) |  | 100 м2 стяжки |  | 3.68 |  |  | 2071.82 |  |  |  |  | 39544 | [9 empty] | 39544
| (0) МДС35.п4.7; МДС 81-35.2004 (ред.2014) табл.1 п.3 | Полы; Полы; ЗП=20,64*1,15*1,35*5; ЭММ=2,42*1,25*1,35*5; ЗПм=0,23*1,25*1,35*5; Мат=2048,76*5; Ктзт=2,42*1,15*1,35*5; Ктзтм=0,02*1,25*1,35*5
|  | Зарплата | [6 empty] | 20.64 |  | 7.7625 |  |  | 590 |  |  | Полы |  |  | 1 |  |  |  | 590
|  | Эксплуатация машин | [6 empty] | 2.42 |  | 8.4375 |  |  | 75 | [5 empty] | 1 |  |  |  | 75
|  | в т.ч. зарплата машиниста | [6 empty] | 0.23 |  | 8.4375 |  |  | 7 | [5 empty] | 1 |  |  |  | 7
|  | Материальные ресурсы | [6 empty] | 2048.76 |  | 5 |  |  | 37697 | [5 empty] | 1 |  |  |  | 37697
|  | Накладные расходы от ФОТ | [6 empty] | 1.23 |  |  |  |  | 734 | [5 empty] | 1.23 |  |  |  | 734
|  | Сметная прибыль от ФОТ | [6 empty] | 0.75 |  |  |  |  | 448 | [5 empty] | 0.75 |  |  |  | 448
|  | Затраты труда |  | чел.-ч |  | 2.42 |  |  |  |  | 7.7625 | [15 empty] | 69.13
|  | Итого по расценке | [11 empty] | 39544 |  |  | Полы |  |  | 1 |  |  |  | 39544 |  |  | 69.13
48 | ФЕР11-01-004-09 | Устройство гидроизоляции обмазочной в один слой праймером |  | 100 м2 изолируемой поверхности |  | 3.68 |  |  | 454.6 |  |  |  |  | 5617 | [9 empty] | 5617
| (0) МДС35.п4.7; МДС 81-35.2004 (ред.2014) табл.1 п.3 | Полы; Полы; ЗП=295,05*1,15*1,35; ЭММ=26,7*1,25*1,35; ЗПм=0,41*1,25*1,35; Ктзт=26,97*1,15*1,35; Ктзтм=0,03*1,25*1,35
|  | Зарплата | [6 empty] | 295.05 |  | 1.5525 |  |  | 1686 |  |  | Полы |  |  | 1 |  |  |  | 1686
|  | Эксплуатация машин | [6 empty] | 26.7 |  | 1.6875 |  |  | 166 | [5 empty] | 1 |  |  |  | 166
|  | в т.ч. зарплата машиниста | [6 empty] | 0.41 |  | 1.6875 |  |  | 3 | [5 empty] | 1 |  |  |  | 3
|  | Материальные ресурсы | [6 empty] | 132.85 |  | 1 |  |  | 489 | [5 empty] | 1 |  |  |  | 489
48.1 | [101-0073] | Битумы нефтяные строительные марки БН-90/10 |  | т |  | -0.0736 |  |  | 1383.1 |  | -0.02 |  |  | -102 | [5 empty] | 1 |  |  |  | -102
48.2 | [101-0322] | Керосин для технических целей марок КТ-1, КТ-2 |  | т |  | -0.1472 |  |  | 2606.9 |  | -0.04 |  |  | -384 | [5 empty] | 1 |  |  |  | -384
48.3 | [101-6414] | Пропитка грунтовочная жидкая для укрепления рыхлых оснований Гидротэкс-грунт (Глубокого проникновения) |  | л |  | 36.8 |  |  | 11.35 |  | 10 |  |  | 418 | [5 empty] | 1 |  |  |  | 418
|  | Накладные расходы от ФОТ | [6 empty] | 1.23 |  |  |  |  | 2077 | [5 empty] | 1.23 |  |  |  | 2077
|  | Сметная прибыль от ФОТ | [6 empty] | 0.75 |  |  |  |  | 1267 | [5 empty] | 0.75 |  |  |  | 1267
|  | Затраты труда |  | чел.-ч |  | 26.97 |  |  |  |  | 1.5525 | [15 empty] | 154.09
|  | Итого по расценке | [11 empty] | 5617 |  |  | Полы |  |  | 1 |  |  |  | 5617 |  |  | 154.09
49 | ФЕР11-01-023-01 | Устройство покрытий бесшовных толщиной 5 мм эпоксидно-полиэфирных (1,15 мм) |  | 100 м2 покрытия |  | 3.68 |  |  | 27715.87 |  |  |  |  | 40199 | [9 empty] | 40199
| (0) МДС35.п4.7; МДС 81-35.2004 (ред.2014) табл.1 п.3 | Полы; Полы; ЗП=931,67*1,15*1,35; ЭММ=160,64*1,25*1,35; ЗПм=65,42*1,25*1,35; Мат=26623,56*0,23; Ктзт=80,04*1,15*1,35; Ктзтм=6,42*1,25*1,35
|  | Зарплата | [6 empty] | 931.67 |  | 1.5525 |  |  | 5323 |  |  | Полы |  |  | 1 |  |  |  | 5323
|  | Эксплуатация машин | [6 empty] | 160.64 |  | 1.6875 |  |  | 998 | [5 empty] | 1 |  |  |  | 998
|  | в т.ч. зарплата машиниста | [6 empty] | 65.42 |  | 1.6875 |  |  | 406 | [5 empty] | 1 |  |  |  | 406
|  | Материальные ресурсы | [6 empty] | 26623.56 |  | 0.23 |  |  | 22534 | [5 empty] | 1 |  |  |  | 22534
|  | Накладные расходы от ФОТ | [6 empty] | 1.23 |  |  |  |  | 7047 | [5 empty] | 1.23 |  |  |  | 7047
|  | Сметная прибыль от ФОТ | [6 empty] | 0.75 |  |  |  |  | 4297 | [5 empty] | 0.75 |  |  |  | 4297
|  | Затраты труда |  | чел.-ч |  | 80.04 |  |  |  |  | 1.5525 | [15 empty] | 457.28
|  | Итого по расценке | [11 empty] | 40199 |  |  | Полы |  |  | 1 |  |  |  | 40199 |  |  | 457.28
Тип 8
50 | ФЕР11-01-011-01 | Устройство стяжек цементных толщиной 20 мм |  | 100 м2 стяжки |  | 3.628 |  |  | 1485.02 |  |  |  |  | 10217 | [9 empty] | 10217
| (0) МДС35.п4.7; МДС 81-35.2004 (ред.2014) табл.1 п.3 | Полы; Полы; ЗП=313,71*1,15*1,35; ЭММ=44,24*1,25*1,35; ЗПм=17,15*1,25*1,35; Ктзт=39,51*1,15*1,35; Ктзтм=1,27*1,25*1,35
|  | Зарплата | [6 empty] | 313.71 |  | 1.5525 |  |  | 1767 |  |  | Полы |  |  | 1 |  |  |  | 1767
|  | Эксплуатация машин | [6 empty] | 44.24 |  | 1.6875 |  |  | 271 | [5 empty] | 1 |  |  |  | 271
|  | в т.ч. зарплата машиниста | [6 empty] | 17.15 |  | 1.6875 |  |  | 105 | [5 empty] | 1 |  |  |  | 105
|  | Материальные ресурсы | [6 empty] | 1127.07 |  | 1 |  |  | 4089 | [5 empty] | 1 |  |  |  | 4089
50.1 | [402-0005] | Раствор готовый кладочный цементный марки 150 |  | м3 |  | -7.4011 |  |  | 548.3 |  | -2.04 |  |  | -4058 | [5 empty] | 1 |  |  |  | -4058
50.2 | [402-0006] | Раствор готовый кладочный цементный марки 200 |  | м3 |  | 7.4011 |  |  | 600 |  | 2.04 |  |  | 4441 | [5 empty] | 1 |  |  |  | 4441
|  | Накладные расходы от ФОТ | [6 empty] | 1.23 |  |  |  |  | 2303 | [5 empty] | 1.23 |  |  |  | 2303
|  | Сметная прибыль от ФОТ | [6 empty] | 0.75 |  |  |  |  | 1404 | [5 empty] | 0.75 |  |  |  | 1404
|  | Затраты труда |  | чел.-ч |  | 39.51 |  |  |  |  | 1.5525 | [15 empty] | 222.54
|  | Итого по расценке | [11 empty] | 10217 |  |  | Полы |  |  | 1 |  |  |  | 10217 |  |  | 222.54
51 | ФЕР11-01-011-02 | Устройство стяжек на каждые 5 мм изменения толщины стяжки добавлять или исключать к расценке 11-01-011-01(до 60 мм) |  | 100 м2 стяжки |  | 3.628 |  |  | 291.32 |  |  |  |  | 10068 | [9 empty] | 10068
| (0) МДС35.п4.7; МДС 81-35.2004 (ред.2014) табл.1 п.3 | Полы; Полы; ЗП=3,97*1,15*1,35*8; ЭММ=7,72*1,25*1,35*8; ЗПм=2,84*1,25*1,35*8; Мат=279,63*8; Ктзт=0,5*1,15*1,35*8; Ктзтм=0,21*1,25*1,35*8
|  | Зарплата | [6 empty] | 3.97 |  | 12.42 |  |  | 179 |  |  | Полы |  |  | 1 |  |  |  | 179
|  | Эксплуатация машин | [6 empty] | 7.72 |  | 13.5 |  |  | 378 | [5 empty] | 1 |  |  |  | 378
|  | в т.ч. зарплата машиниста | [6 empty] | 2.84 |  | 13.5 |  |  | 139 | [5 empty] | 1 |  |  |  | 139
|  | Материальные ресурсы | [6 empty] | 279.63 |  | 8 |  |  | 8116 | [5 empty] | 1 |  |  |  | 8116
51.1 | [402-0005] | Раствор готовый кладочный цементный марки 150 |  | м3 |  | -14.8022 |  |  | 548.3 |  | -4.08 |  |  | -8116 | [5 empty] | 1 |  |  |  | -8116
51.2 | [402-0006] | Раствор готовый кладочный цементный марки 200 |  | м3 |  | 14.8022 |  |  | 600 |  | 4.08 |  |  | 8881 | [5 empty] | 1 |  |  |  | 8881
|  | Накладные расходы от ФОТ | [6 empty] | 1.23 |  |  |  |  | 391 | [5 empty] | 1.23 |  |  |  | 391
|  | Сметная прибыль от ФОТ | [6 empty] | 0.75 |  |  |  |  | 239 | [5 empty] | 0.75 |  |  |  | 239
|  | Затраты труда |  | чел.-ч |  | 0.5 |  |  |  |  | 12.42 | [15 empty] | 22.53
|  | Итого по расценке | [11 empty] | 10068 |  |  | Полы |  |  | 1 |  |  |  | 10068 |  |  | 22.53
52 | ФЕР06-01-015-10 | Армирование подстилающих слоев и набетонок |  | 1 т |  | 0.58882 |  |  | 6084.69 |  |  |  |  | 6095 | [9 empty] | 6095
| (0) МДС35.п4.7; МДС 81-35.2004 (ред.2014) табл.1 п.3 | V=1,623*362,8/1000; Бетонные и железобетонные монолитные конструкции в строительстве: промышленном; Бетонные и железобетонные монолитные конструкции в промышленном строительстве; ЗП=111,99*1,15*1,35; ЭММ=37,1*1,25*1,35; ЗПм=2,16*1,25*1,35; Ктзт=12,64*1,15*1,35; Ктзтм=0,16*1,25*1,35
|  | Зарплата | [6 empty] | 111.99 |  | 1.5525 |  |  | 102 |  |  | Бетонные и железобетонные монолитные конструкции в строительстве: промышленном |  |  | 1 |  |  |  | 102
|  | Эксплуатация машин | [6 empty] | 37.1 |  | 1.6875 |  |  | 37 | [5 empty] | 1 |  |  |  | 37
|  | в т.ч. зарплата машиниста | [6 empty] | 2.16 |  | 1.6875 |  |  | 2 | [5 empty] | 1 |  |  |  | 2
|  | Материальные ресурсы | [6 empty] | 5935.6 |  | 1 |  |  | 3495 | [5 empty] | 1 |  |  |  | 3495
52.1 | [204-0100] | Горячекатаная арматурная сталь класса А-I, А-II, А-III |  | т |  | -0.58882 |  |  | 5650 |  | -1 |  |  | -3327 | [5 empty] | 1 |  |  |  | -3327
52.2 | [101-6040] | Сетка сварная из арматурной проволоки диаметром 4,0 мм, без покрытия, 100х100 мм(нахлест 10%) |  | м2 |  | 399.0539 |  |  | 14.06 |  | 677.7129 |  |  | 5611 | [5 empty] | 1 |  |  |  | 5611
|  | Накладные расходы от ФОТ | [6 empty] | 1.05 |  |  |  |  | 109 | [5 empty] | 1.05 |  |  |  | 109
|  | Сметная прибыль от ФОТ | [6 empty] | 0.65 |  |  |  |  | 68 | [5 empty] | 0.65 |  |  |  | 68
|  | Затраты труда |  | чел.-ч |  | 12.64 |  |  |  |  | 1.5525 | [15 empty] | 11.55
|  | Итого по расценке | [11 empty] | 6095 |  |  | Бетонные и железобетонные монолитные конструкции в строительстве: промышленном |  |  | 1 |  |  |  | 6095 |  |  | 11.55
53 | ФЕР11-01-004-09 | Устройство гидроизоляции обмазочной в один слой праймером |  | 100 м2 изолируемой поверхности |  | 3.628 |  |  | 454.6 |  |  |  |  | 5538 | [9 empty] | 5538
| (0) МДС35.п4.7; МДС 81-35.2004 (ред.2014) табл.1 п.3 | Полы; Полы; ЗП=295,05*1,15*1,35; ЭММ=26,7*1,25*1,35; ЗПм=0,41*1,25*1,35; Ктзт=26,97*1,15*1,35; Ктзтм=0,03*1,25*1,35
|  | Зарплата | [6 empty] | 295.05 |  | 1.5525 |  |  | 1662 |  |  | Полы |  |  | 1 |  |  |  | 1662
|  | Эксплуатация машин | [6 empty] | 26.7 |  | 1.6875 |  |  | 163 | [5 empty] | 1 |  |  |  | 163
|  | в т.ч. зарплата машиниста | [6 empty] | 0.41 |  | 1.6875 |  |  | 3 | [5 empty] | 1 |  |  |  | 3
|  | Материальные ресурсы | [6 empty] | 132.85 |  | 1 |  |  | 482 | [5 empty] | 1 |  |  |  | 482
53.1 | [101-0073] | Битумы нефтяные строительные марки БН-90/10 |  | т |  | -0.07256 |  |  | 1383.1 |  | -0.02 |  |  | -100 | [5 empty] | 1 |  |  |  | -100
53.2 | [101-0322] | Керосин для технических целей марок КТ-1, КТ-2 |  | т |  | -0.14512 |  |  | 2606.9 |  | -0.04 |  |  | -378 | [5 empty] | 1 |  |  |  | -378
53.3 | [101-6414] | Пропитка грунтовочная жидкая для укрепления рыхлых оснований Гидротэкс-грунт (Глубокого проникновения) |  | л |  | 36.28 |  |  | 11.35 |  | 10 |  |  | 412 | [5 empty] | 1 |  |  |  | 412
|  | Накладные расходы от ФОТ | [6 empty] | 1.23 |  |  |  |  | 2048 | [5 empty] | 1.23 |  |  |  | 2048
|  | Сметная прибыль от ФОТ | [6 empty] | 0.75 |  |  |  |  | 1249 | [5 empty] | 0.75 |  |  |  | 1249
|  | Затраты труда |  | чел.-ч |  | 26.97 |  |  |  |  | 1.5525 | [15 empty] | 151.91
|  | Итого по расценке | [11 empty] | 5538 |  |  | Полы |  |  | 1 |  |  |  | 5538 |  |  | 151.91
54 | ФЕР11-01-004-05 | Устройство гидроизоляции обмазочной в один слой толщиной 2 мм |  | 100 м2 изолируемой поверхности |  | 4.7164 |  |  | 1150.24 |  |  |  |  | 363203 | [9 empty] | 363203
| (0) МДС35.п4.7; МДС 81-35.2004 (ред.2014) табл.1 п.3 | V=3,628*1,3; Полы; Полы; ЗП=295,05*1,15*1,35; ЭММ=162,57*1,25*1,35; ЗПм=2,43*1,25*1,35; Ктзт=26,97*1,15*1,35; Ктзтм=0,18*1,25*1,35
|  | Зарплата | [6 empty] | 295.05 |  | 1.5525 |  |  | 2160 |  |  | Полы |  |  | 1 |  |  |  | 2160
|  | Эксплуатация машин | [6 empty] | 162.57 |  | 1.6875 |  |  | 1294 | [5 empty] | 1 |  |  |  | 1294
|  | в т.ч. зарплата машиниста | [6 empty] | 2.43 |  | 1.6875 |  |  | 19 | [5 empty] | 1 |  |  |  | 19
|  | Материальные ресурсы | [6 empty] | 692.62 |  | 1 |  |  | 3267 | [5 empty] | 1 |  |  |  | 3267
54.1 | [101-0073] | Битумы нефтяные строительные марки БН-90/10 |  | т |  | -0.74047 |  |  | 1383.1 |  | -0.157 |  |  | -1024 | [5 empty] | 1 |  |  |  | -1024
54.2 | [101-0074] | Битумы нефтяные строительные марки БН-70/30 |  | т |  | -0.089612 |  |  | 1525.5 |  | -0.019 |  |  | -137 | [5 empty] | 1 |  |  |  | -137
54.3 | [101-6273] | Состав текучий высокопрочный трехкомпонентный на цементно-эпоксидной основе, химически устойчивый MASTERFLOW 648CP PLUS, |  | кг |  | 830.0922 |  |  | 425.65 |  | 176.0012 |  |  | 353329 | [5 empty] | 1 |  |  |  | 353329
|  | Накладные расходы от ФОТ | [6 empty] | 1.23 |  |  |  |  | 2680 | [5 empty] | 1.23 |  |  |  | 2680
|  | Сметная прибыль от ФОТ | [6 empty] | 0.75 |  |  |  |  | 1634 | [5 empty] | 0.75 |  |  |  | 1634
|  | Затраты труда |  | чел.-ч |  | 26.97 |  |  |  |  | 1.5525 | [15 empty] | 197.48
|  | Итого по расценке | [11 empty] | 363203 |  |  | Полы |  |  | 1 |  |  |  | 363203 |  |  | 197.48
55 | ФЕР11-01-007-01 | Затирка поверхности гидроизоляции песком |  | 100 м2 затирки |  | 4.716 |  |  | 131.84 |  |  |  |  | 34065 | [9 empty] | 34065
| (0) МДС35.п4.7; МДС 81-35.2004 (ред.2014) табл.1 п.3 | Полы; Полы; ЗП=108,29*1,15*1,35; ЭММ=9,07*1,25*1,35; ЗПм=1,61*1,25*1,35; Ктзт=12,8*1,15*1,35; Ктзтм=0,14*1,25*1,35
|  | Зарплата | [6 empty] | 108.29 |  | 1.5525 |  |  | 793 |  |  | Полы |  |  | 1 |  |  |  | 793
|  | Эксплуатация машин | [6 empty] | 9.07 |  | 1.6875 |  |  | 72 | [5 empty] | 1 |  |  |  | 72
|  | в т.ч. зарплата машиниста | [6 empty] | 1.61 |  | 1.6875 |  |  | 13 | [5 empty] | 1 |  |  |  | 13
|  | Материальные ресурсы | [6 empty] | 14.48 |  | 1 |  |  | 68 | [5 empty] | 1 |  |  |  | 68
55.1 | [408-0122] | Песок природный для строительных работ средний |  | м3 |  | -1.2356 |  |  | 55.26 |  | -0.262 |  |  | -68 | [5 empty] | 1 |  |  |  | -68
55.2 | [408-0418] | Песок кварцевый Quartz sand 0,7-1,2 мм |  | кг |  | 2224.0656 |  |  | 14.21 |  | 471.6 |  |  | 31604 | [5 empty] | 1 |  |  |  | 31604
|  | Накладные расходы от ФОТ | [6 empty] | 1.23 |  |  |  |  | 991 | [5 empty] | 1.23 |  |  |  | 991
|  | Сметная прибыль от ФОТ | [6 empty] | 0.75 |  |  |  |  | 605 | [5 empty] | 0.75 |  |  |  | 605
|  | Затраты труда |  | чел.-ч |  | 12.8 |  |  |  |  | 1.5525 | [15 empty] | 93.72
|  | Итого по расценке | [11 empty] | 34065 |  |  | Полы |  |  | 1 |  |  |  | 34065 |  |  | 93.72
56 | ФЕР11-01-047-01 | Устройство покрытий из плит керамогранитных размером 40х40 см |  | 100 м2 покрытия |  | 3.628 |  |  | 21577.57 |  |  |  |  | 206614 | [9 empty] | 206614
| (0) МДС35.п4.7; МДС 81-35.2004 (ред.2014) табл.1 п.3 | Полы; Полы; ЗП=2713,07*1,15*1,35; ЭММ=24,86*1,25*1,35; ЗПм=17,39*1,25*1,35; Ктзт=310,42*1,15*1,35; Ктзтм=1,72*1,25*1,35
|  | Зарплата | [6 empty] | 2713.07 |  | 1.5525 |  |  | 15281 |  |  | Полы |  |  | 1 |  |  |  | 15281
|  | Эксплуатация машин | [6 empty] | 24.86 |  | 1.6875 |  |  | 152 | [5 empty] | 1 |  |  |  | 152
|  | в т.ч. зарплата машиниста | [6 empty] | 17.39 |  | 1.6875 |  |  | 106 | [5 empty] | 1 |  |  |  | 106
|  | Материальные ресурсы | [6 empty] | 18839.64 |  | 1 |  |  | 68350 | [5 empty] | 1 |  |  |  | 68350
56.1 | [101-1971] | Затирка "Старатели" (разной цветности) |  | т |  | -0.047164 |  |  | 6513 |  | -0.013 |  |  | -307 | [5 empty] | 1 |  |  |  | -307
56.2 | [Прайс Химфлекс стр. 11 п.1] | Затирка химически стойкая (824*200/1,18/5,45*1,03*1,02 |  | т |  | 0.047164 |  |  | 26922.54 |  | 0.013 |  |  | 1270 | [5 empty] | 1 |  |  |  | 1270
56.3 | [101-4368] | Клей плиточный "Юнис Гранит" |  | кг |  | -4353.6 |  |  | 3.69 |  | -1200 |  |  | -16065 | [5 empty] | 1 |  |  |  | -16065
56.4 | [Прайс Химфлекс стр.11 п.2.] | Клей плиточный химически стойкий ХИМФЛЕКС-2КХ (1505/10/1,18/5,45*1,02*1,03) |  | кг |  | 4353.6 |  |  | 24.59 |  | 1200 |  |  | 107055 | [5 empty] | 1 |  |  |  | 107055
56.5 | [101-6414] | Пропитка грунтовочная жидкая для укрепления рыхлых оснований Гидротэкс-грунт (Глубокого проникновения) |  | л |  | 36.28 |  |  | 11.35 |  | 10 |  |  | 412 | [5 empty] | 1 |  |  |  | 412
|  | Накладные расходы от ФОТ | [6 empty] | 1.23 |  |  |  |  | 18926 | [5 empty] | 1.23 |  |  |  | 18926
|  | Сметная прибыль от ФОТ | [6 empty] | 0.75 |  |  |  |  | 11540 | [5 empty] | 0.75 |  |  |  | 11540
|  | Затраты труда |  | чел.-ч |  | 310.42 |  |  |  |  | 1.5525 | [15 empty] | 1748.43
|  | Итого по расценке | [11 empty] | 206614 |  |  | Полы |  |  | 1 |  |  |  | 206614 |  |  | 1748.43
Тип 9
57 | ФЕР11-01-011-01 | Устройство стяжек цементных толщиной 20 мм |  | 100 м2 стяжки |  | 0.16 |  |  | 1485.02 |  |  |  |  | 451 | [9 empty] | 451
| (0) МДС35.п4.7; МДС 81-35.2004 (ред.2014) табл.1 п.3 | Полы; Полы; ЗП=313,71*1,15*1,35; ЭММ=44,24*1,25*1,35; ЗПм=17,15*1,25*1,35; Ктзт=39,51*1,15*1,35; Ктзтм=1,27*1,25*1,35
|  | Зарплата | [6 empty] | 313.71 |  | 1.5525 |  |  | 78 |  |  | Полы |  |  | 1 |  |  |  | 78
|  | Эксплуатация машин | [6 empty] | 44.24 |  | 1.6875 |  |  | 12 | [5 empty] | 1 |  |  |  | 12
|  | в т.ч. зарплата машиниста | [6 empty] | 17.15 |  | 1.6875 |  |  | 5 | [5 empty] | 1 |  |  |  | 5
|  | Материальные ресурсы | [6 empty] | 1127.07 |  | 1 |  |  | 180 | [5 empty] | 1 |  |  |  | 180
57.1 | [402-0005] | Раствор готовый кладочный цементный марки 150 |  | м3 |  | -0.3264 |  |  | 548.3 |  | -2.04 |  |  | -179 | [5 empty] | 1 |  |  |  | -179
57.2 | [402-0006] | Раствор готовый кладочный цементный марки 200 |  | м3 |  | 0.3264 |  |  | 600 |  | 2.04 |  |  | 196 | [5 empty] | 1 |  |  |  | 196
|  | Накладные расходы от ФОТ | [6 empty] | 1.23 |  |  |  |  | 102 | [5 empty] | 1.23 |  |  |  | 102
|  | Сметная прибыль от ФОТ | [6 empty] | 0.75 |  |  |  |  | 62 | [5 empty] | 0.75 |  |  |  | 62
|  | Затраты труда |  | чел.-ч |  | 39.51 |  |  |  |  | 1.5525 | [15 empty] | 9.81
|  | Итого по расценке | [11 empty] | 451 |  |  | Полы |  |  | 1 |  |  |  | 451 |  |  | 9.81
58 | ФЕР11-01-011-02 | Устройство стяжек на каждые 5 мм изменения толщины стяжки добавлять или исключать к расценке 11-01-011-01(до 60 мм) |  | 100 м2 стяжки |  | 0.16 |  |  | 291.32 |  |  |  |  | 445 | [9 empty] | 445
| (0) МДС35.п4.7; МДС 81-35.2004 (ред.2014) табл.1 п.3 | Полы; Полы; ЗП=3,97*1,15*1,35*8; ЭММ=7,72*1,25*1,35*8; ЗПм=2,84*1,25*1,35*8; Мат=279,63*8; Ктзт=0,5*1,15*1,35*8; Ктзтм=0,21*1,25*1,35*8
|  | Зарплата | [6 empty] | 3.97 |  | 12.42 |  |  | 8 |  |  | Полы |  |  | 1 |  |  |  | 8
|  | Эксплуатация машин | [6 empty] | 7.72 |  | 13.5 |  |  | 17 | [5 empty] | 1 |  |  |  | 17
|  | в т.ч. зарплата машиниста | [6 empty] | 2.84 |  | 13.5 |  |  | 6 | [5 empty] | 1 |  |  |  | 6
|  | Материальные ресурсы | [6 empty] | 279.63 |  | 8 |  |  | 358 | [5 empty] | 1 |  |  |  | 358
58.1 | [402-0005] | Раствор готовый кладочный цементный марки 150 |  | м3 |  | -0.6528 |  |  | 548.3 |  | -4.08 |  |  | -358 | [5 empty] | 1 |  |  |  | -358
58.2 | [402-0006] | Раствор готовый кладочный цементный марки 200 |  | м3 |  | 0.6528 |  |  | 600 |  | 4.08 |  |  | 392 | [5 empty] | 1 |  |  |  | 392
|  | Накладные расходы от ФОТ | [6 empty] | 1.23 |  |  |  |  | 17 | [5 empty] | 1.23 |  |  |  | 17
|  | Сметная прибыль от ФОТ | [6 empty] | 0.75 |  |  |  |  | 11 | [5 empty] | 0.75 |  |  |  | 11
|  | Затраты труда |  | чел.-ч |  | 0.5 |  |  |  |  | 12.42 | [15 empty] | 0.99
|  | Итого по расценке | [11 empty] | 445 |  |  | Полы |  |  | 1 |  |  |  | 445 |  |  | 0.99
59 | ФЕР06-01-015-10 | Армирование подстилающих слоев и набетонок |  | 1 т |  | 0.025968 |  |  | 6084.69 |  |  |  |  | 269 | [9 empty] | 269
| (0) МДС35.п4.7; МДС 81-35.2004 (ред.2014) табл.1 п.3 | V=1,623*16/1000; Бетонные и железобетонные монолитные конструкции в строительстве: промышленном; Бетонные и железобетонные монолитные конструкции в промышленном строительстве; ЗП=111,99*1,15*1,35; ЭММ=37,1*1,25*1,35; ЗПм=2,16*1,25*1,35; Ктзт=12,64*1,15*1,35; Ктзтм=0,16*1,25*1,35
|  | Зарплата | [6 empty] | 111.99 |  | 1.5525 |  |  | 5 |  |  | Бетонные и железобетонные монолитные конструкции в строительстве: промышленном |  |  | 1 |  |  |  | 5
|  | Эксплуатация машин | [6 empty] | 37.1 |  | 1.6875 |  |  | 2 | [5 empty] | 1 |  |  |  | 2
|  | в т.ч. зарплата машиниста | [6 empty] | 2.16 |  | 1.6875 |  |  | 0 | [5 empty] | 1 |  |  |  | 0
|  | Материальные ресурсы | [6 empty] | 5935.6 |  | 1 |  |  | 154 | [5 empty] | 1 |  |  |  | 154
59.1 | [204-0100] | Горячекатаная арматурная сталь класса А-I, А-II, А-III |  | т |  | -0.025968 |  |  | 5650 |  | -1 |  |  | -147 | [5 empty] | 1 |  |  |  | -147
59.2 | [101-6040] | Сетка сварная из арматурной проволоки диаметром 4,0 мм, без покрытия, 100х100 мм(нахлест 10%) |  | м2 |  | 17.5988 |  |  | 14.06 |  | 677.7129 |  |  | 247 | [5 empty] | 1 |  |  |  | 247
|  | Накладные расходы от ФОТ | [6 empty] | 1.05 |  |  |  |  | 5 | [5 empty] | 1.05 |  |  |  | 5
|  | Сметная прибыль от ФОТ | [6 empty] | 0.65 |  |  |  |  | 3 | [5 empty] | 0.65 |  |  |  | 3
|  | Затраты труда |  | чел.-ч |  | 12.64 |  |  |  |  | 1.5525 | [15 empty] | 0.51
|  | Итого по расценке | [11 empty] | 269 |  |  | Бетонные и железобетонные монолитные конструкции в строительстве: промышленном |  |  | 1 |  |  |  | 269 |  |  | 0.51
60 | ФЕР11-01-011-08 | Устройство стяжек из выравнивающей смеси типа "Ветонит" 5000, толщиной 5 мм |  | 100 м2 стяжки |  | 0.16 |  |  | 11043.42 |  |  |  |  | 1956 | [9 empty] | 1956
| (0) МДС35.п4.7; МДС 81-35.2004 (ред.2014) табл.1 п.3 | Полы; Полы; ЗП=321,33*1,15*1,35; ЭММ=20,75*1,25*1,35; ЗПм=1,51*1,25*1,35; Ктзт=37,67*1,15*1,35; Ктзтм=0,13*1,25*1,35
|  | Зарплата | [6 empty] | 321.33 |  | 1.5525 |  |  | 80 |  |  | Полы |  |  | 1 |  |  |  | 80
|  | Эксплуатация машин | [6 empty] | 20.75 |  | 1.6875 |  |  | 6 | [5 empty] | 1 |  |  |  | 6
|  | в т.ч. зарплата машиниста | [6 empty] | 1.51 |  | 1.6875 |  |  | 0 | [5 empty] | 1 |  |  |  | 0
|  | Материальные ресурсы | [6 empty] | 10701.34 |  | 1 |  |  | 1712 | [5 empty] | 1 |  |  |  | 1712
|  | Накладные расходы от ФОТ | [6 empty] | 1.23 |  |  |  |  | 98 | [5 empty] | 1.23 |  |  |  | 98
|  | Сметная прибыль от ФОТ | [6 empty] | 0.75 |  |  |  |  | 60 | [5 empty] | 0.75 |  |  |  | 60
|  | Затраты труда |  | чел.-ч |  | 37.67 |  |  |  |  | 1.5525 | [15 empty] | 9.36
|  | Итого по расценке | [11 empty] | 1956 |  |  | Полы |  |  | 1 |  |  |  | 1956 |  |  | 9.36
61 | ФЕР11-01-011-10 | Устройство стяжек на каждый последующий слой толщиной 1 мм добавлять к расценке 11-01-011-08 (до 10 мм) |  | 100 м2 стяжки |  | 0.16 |  |  | 2071.82 |  |  |  |  | 1720 | [9 empty] | 1720
| (0) МДС35.п4.7; МДС 81-35.2004 (ред.2014) табл.1 п.3 | Полы; Полы; ЗП=20,64*1,15*1,35*5; ЭММ=2,42*1,25*1,35*5; ЗПм=0,23*1,25*1,35*5; Мат=2048,76*5; Ктзт=2,42*1,15*1,35*5; Ктзтм=0,02*1,25*1,35*5
|  | Зарплата | [6 empty] | 20.64 |  | 7.7625 |  |  | 26 |  |  | Полы |  |  | 1 |  |  |  | 26
|  | Эксплуатация машин | [6 empty] | 2.42 |  | 8.4375 |  |  | 3 | [5 empty] | 1 |  |  |  | 3
|  | в т.ч. зарплата машиниста | [6 empty] | 0.23 |  | 8.4375 |  |  | 0 | [5 empty] | 1 |  |  |  | 0
|  | Материальные ресурсы | [6 empty] | 2048.76 |  | 5 |  |  | 1639 | [5 empty] | 1 |  |  |  | 1639
|  | Накладные расходы от ФОТ | [6 empty] | 1.23 |  |  |  |  | 32 | [5 empty] | 1.23 |  |  |  | 32
|  | Сметная прибыль от ФОТ | [6 empty] | 0.75 |  |  |  |  | 20 | [5 empty] | 0.75 |  |  |  | 20
|  | Затраты труда |  | чел.-ч |  | 2.42 |  |  |  |  | 7.7625 | [15 empty] | 3.01
|  | Итого по расценке | [11 empty] | 1720 |  |  | Полы |  |  | 1 |  |  |  | 1720 |  |  | 3.01
62 | ФЕР11-01-004-09 | Устройство гидроизоляции обмазочной в один слой праймером |  | 100 м2 изолируемой поверхности |  | 0.16 |  |  | 454.6 |  |  |  |  | 243 | [9 empty] | 243
| (0) МДС35.п4.7; МДС 81-35.2004 (ред.2014) табл.1 п.3 | Полы; Полы; ЗП=295,05*1,15*1,35; ЭММ=26,7*1,25*1,35; ЗПм=0,41*1,25*1,35; Ктзт=26,97*1,15*1,35; Ктзтм=0,03*1,25*1,35
|  | Зарплата | [6 empty] | 295.05 |  | 1.5525 |  |  | 73 |  |  | Полы |  |  | 1 |  |  |  | 73
|  | Эксплуатация машин | [6 empty] | 26.7 |  | 1.6875 |  |  | 7 | [5 empty] | 1 |  |  |  | 7
|  | в т.ч. зарплата машиниста | [6 empty] | 0.41 |  | 1.6875 |  |  | 0 | [5 empty] | 1 |  |  |  | 0
|  | Материальные ресурсы | [6 empty] | 132.85 |  | 1 |  |  | 21 | [5 empty] | 1 |  |  |  | 21
62.1 | [101-0073] | Битумы нефтяные строительные марки БН-90/10 |  | т |  | -0.0032 |  |  | 1383.1 |  | -0.02 |  |  | -4 | [5 empty] | 1 |  |  |  | -4
62.2 | [101-0322] | Керосин для технических целей марок КТ-1, КТ-2 |  | т |  | -0.0064 |  |  | 2606.9 |  | -0.04 |  |  | -17 | [5 empty] | 1 |  |  |  | -17
62.3 | [101-6414] | Пропитка грунтовочная жидкая для укрепления рыхлых оснований Гидротэкс-грунт (Глубокого проникновения) |  | л |  | 1.6 |  |  | 11.35 |  | 10 |  |  | 18 | [5 empty] | 1 |  |  |  | 18
|  | Накладные расходы от ФОТ | [6 empty] | 1.23 |  |  |  |  | 90 | [5 empty] | 1.23 |  |  |  | 90
|  | Сметная прибыль от ФОТ | [6 empty] | 0.75 |  |  |  |  | 55 | [5 empty] | 0.75 |  |  |  | 55
|  | Затраты труда |  | чел.-ч |  | 26.97 |  |  |  |  | 1.5525 | [15 empty] | 6.7
|  | Итого по расценке | [11 empty] | 243 |  |  | Полы |  |  | 1 |  |  |  | 243 |  |  | 6.7
63 | ФЕР11-01-036-01 | Устройство покрытий из линолеума на клее "Бустилат" |  | 100 м2 покрытия |  | 0.16 |  |  | 7888.38 |  |  |  |  | 5265 | [9 empty] | 5265
| (0) МДС35.п4.7; МДС 81-35.2004 (ред.2014) табл.1 п.3 | Полы; Полы; ЗП=352,34*1,15*1,35; ЭММ=54,53*1,25*1,35; ЗПм=4,73*1,25*1,35; Ктзт=42,4*1,15*1,35; Ктзтм=0,35*1,25*1,35
|  | Зарплата | [6 empty] | 352.34 |  | 1.5525 |  |  | 88 |  |  | Полы |  |  | 1 |  |  |  | 88
|  | Эксплуатация машин | [6 empty] | 54.53 |  | 1.6875 |  |  | 15 | [5 empty] | 1 |  |  |  | 15
|  | в т.ч. зарплата машиниста | [6 empty] | 4.73 |  | 1.6875 |  |  | 1 | [5 empty] | 1 |  |  |  | 1
|  | Материальные ресурсы | [6 empty] | 7481.51 |  | 1 |  |  | 1197 | [5 empty] | 1 |  |  |  | 1197
63.1 | [101-0562] | Линолеум поливинилхлоридный на теплоизолирующей подоснове марок ПР-ВТ, ВК-ВТ, ЭК-ВТ |  | м2 |  | -16.32 |  |  | 67.8 |  | -102 |  |  | -1106 | [5 empty] | 1 |  |  |  | -1106
63.2 | [101-7167] | Линолеум коммерческий гомогенный "ТАРКЕТТ iQ GRANIT ACOUSTIC", акустический (толщина 4 мм, класс 34/43, пож. безопасность Г4, В3, РП2, Д2, Т2) |  | м2 |  | 16.32 |  |  | 299.95 |  | 102 |  |  | 4895 | [5 empty] | 1 |  |  |  | 4895
|  | Накладные расходы от ФОТ | [6 empty] | 1.23 |  |  |  |  | 109 | [5 empty] | 1.23 |  |  |  | 109
|  | Сметная прибыль от ФОТ | [6 empty] | 0.75 |  |  |  |  | 67 | [5 empty] | 0.75 |  |  |  | 67
|  | Затраты труда |  | чел.-ч |  | 42.4 |  |  |  |  | 1.5525 | [15 empty] | 10.53
|  | Итого по расценке | [11 empty] | 5265 |  |  | Полы |  |  | 1 |  |  |  | 5265 |  |  | 10.53
Тип 10
64 | ФЕР11-01-004-09 | Устройство гидроизоляции обмазочной в один слой праймером |  | 100 м2 изолируемой поверхности |  | 13.998 |  |  | 454.6 |  |  |  |  | 21361 | [9 empty] | 21361
| (0) МДС35.п4.7; МДС 81-35.2004 (ред.2014) табл.1 п.3 | V=0,546+2,242*6; Полы; Полы; ЗП=295,05*1,15*1,35; ЭММ=26,7*1,25*1,35; ЗПм=0,41*1,25*1,35; Ктзт=26,97*1,15*1,35; Ктзтм=0,03*1,25*1,35
|  | Зарплата | [6 empty] | 295.05 |  | 1.5525 |  |  | 6412 |  |  | Полы |  |  | 1 |  |  |  | 6412
|  | Эксплуатация машин | [6 empty] | 26.7 |  | 1.6875 |  |  | 631 | [5 empty] | 1 |  |  |  | 631
|  | в т.ч. зарплата машиниста | [6 empty] | 0.41 |  | 1.6875 |  |  | 10 | [5 empty] | 1 |  |  |  | 10
|  | Материальные ресурсы | [6 empty] | 132.85 |  | 1 |  |  | 1860 | [5 empty] | 1 |  |  |  | 1860
64.1 | [101-0073] | Битумы нефтяные строительные марки БН-90/10 |  | т |  | -0.27996 |  |  | 1383.1 |  | -0.02 |  |  | -387 | [5 empty] | 1 |  |  |  | -387
64.2 | [101-0322] | Керосин для технических целей марок КТ-1, КТ-2 |  | т |  | -0.55992 |  |  | 2606.9 |  | -0.04 |  |  | -1460 | [5 empty] | 1 |  |  |  | -1460
64.3 | [101-6414] | Пропитка грунтовочная жидкая для укрепления рыхлых оснований Гидротэкс-грунт (Глубокого проникновения) |  | л |  | 139.98 |  |  | 11.35 |  | 10 |  |  | 1589 | [5 empty] | 1 |  |  |  | 1589
|  | Накладные расходы от ФОТ | [6 empty] | 1.23 |  |  |  |  | 7899 | [5 empty] | 1.23 |  |  |  | 7899
|  | Сметная прибыль от ФОТ | [6 empty] | 0.75 |  |  |  |  | 4817 | [5 empty] | 0.75 |  |  |  | 4817
|  | Затраты труда |  | чел.-ч |  | 26.97 |  |  |  |  | 1.5525 | [15 empty] | 586.11
|  | Итого по расценке | [11 empty] | 21361 |  |  | Полы |  |  | 1 |  |  |  | 21361 |  |  | 586.11
65 | ФЕР11-01-017-02 | Устройство покрытий мозаичных терраццо толщиной 20 мм без рисунка |  | 100 м2 покрытия |  | 13.998 |  |  | 3087.29 |  |  |  |  | 125874 | [9 empty] | 125874
| (0) МДС35.п4.7; МДС 81-35.2004 (ред.2014) табл.1 п.3 | V=0,546+2,242*6; Полы; Полы; ЗП=1563,2*1,15*1,35; ЭММ=224,66*1,25*1,35; ЗПм=24,47*1,25*1,35; Ктзт=174,27*1,15*1,35; Ктзтм=2,09*1,25*1,35
|  | Зарплата | [6 empty] | 1563.2 |  | 1.5525 |  |  | 33971 |  |  | Полы |  |  | 1 |  |  |  | 33971
|  | Эксплуатация машин | [6 empty] | 224.66 |  | 1.6875 |  |  | 5307 | [5 empty] | 1 |  |  |  | 5307
|  | в т.ч. зарплата машиниста | [6 empty] | 24.47 |  | 1.6875 |  |  | 578 | [5 empty] | 1 |  |  |  | 578
|  | Материальные ресурсы | [6 empty] | 1299.43 |  | 1 |  |  | 18189 | [5 empty] | 1 |  |  |  | 18189
|  | Накладные расходы от ФОТ | [6 empty] | 1.23 |  |  |  |  | 42495 | [5 empty] | 1.23 |  |  |  | 42495
|  | Сметная прибыль от ФОТ | [6 empty] | 0.75 |  |  |  |  | 25912 | [5 empty] | 0.75 |  |  |  | 25912
|  | Затраты труда |  | чел.-ч |  | 174.27 |  |  |  |  | 1.5525 | [15 empty] | 3787.22
|  | Итого по расценке | [11 empty] | 125874 |  |  | Полы |  |  | 1 |  |  |  | 125874 |  |  | 3787.22
66 | ФЕР11-01-017-04 | Устройство покрытий мозаичных на каждые 5 мм изменения толщины добавлять сверх 20 мм к расценкам 11-01-017-02, 11-01-017-003 (до 22,5 мм) |  | 100 м2 покрытия |  | 13.998 |  |  | 453.93 |  |  |  |  | 7192 | [9 empty] | 7192
| (0) МДС35.п4.7; МДС 81-35.2004 (ред.2014) табл.1 п.3 | V=0,546+2,242*6; Полы; Полы; ЗП=156,44*1,15*1,35*0,5; ЭММ=5,77*1,25*1,35*0,5; ЗПм=0,68*1,25*1,35*0,5; Мат=291,72*0,5; Ктзт=17,44*1,15*1,35*0,5; Ктзтм=0,05*1,25*1,35*0,5
|  | Зарплата | [6 empty] | 156.44 |  | 0.77625 |  |  | 1700 |  |  | Полы |  |  | 1 |  |  |  | 1700
|  | Эксплуатация машин | [6 empty] | 5.77 |  | 0.84375 |  |  | 68 | [5 empty] | 1 |  |  |  | 68
|  | в т.ч. зарплата машиниста | [6 empty] | 0.68 |  | 0.84375 |  |  | 8 | [5 empty] | 1 |  |  |  | 8
|  | Материальные ресурсы | [6 empty] | 291.72 |  | 0.5 |  |  | 2042 | [5 empty] | 1 |  |  |  | 2042
|  | Накладные расходы от ФОТ | [6 empty] | 1.23 |  |  |  |  | 2101 | [5 empty] | 1.23 |  |  |  | 2101
|  | Сметная прибыль от ФОТ | [6 empty] | 0.75 |  |  |  |  | 1281 | [5 empty] | 0.75 |  |  |  | 1281
|  | Затраты труда |  | чел.-ч |  | 17.44 |  |  |  |  | 0.77625 | [15 empty] | 189.5
|  | Итого по расценке | [11 empty] | 7192 |  |  | Полы |  |  | 1 |  |  |  | 7192 |  |  | 189.5
Тип 10.1
67 | ФЕР11-01-011-01 | Устройство стяжек цементных толщиной 20 мм |  | 100 м2 стяжки |  | 2.42 |  |  | 1485.02 |  |  |  |  | 6816 | [9 empty] | 6816
| (0) МДС35.п4.7; МДС 81-35.2004 (ред.2014) табл.1 п.3 | Полы; Полы; ЗП=313,71*1,15*1,35; ЭММ=44,24*1,25*1,35; ЗПм=17,15*1,25*1,35; Ктзт=39,51*1,15*1,35; Ктзтм=1,27*1,25*1,35
|  | Зарплата | [6 empty] | 313.71 |  | 1.5525 |  |  | 1179 |  |  | Полы |  |  | 1 |  |  |  | 1179
|  | Эксплуатация машин | [6 empty] | 44.24 |  | 1.6875 |  |  | 181 | [5 empty] | 1 |  |  |  | 181
|  | в т.ч. зарплата машиниста | [6 empty] | 17.15 |  | 1.6875 |  |  | 70 | [5 empty] | 1 |  |  |  | 70
|  | Материальные ресурсы | [6 empty] | 1127.07 |  | 1 |  |  | 2728 | [5 empty] | 1 |  |  |  | 2728
67.1 | [402-0005] | Раствор готовый кладочный цементный марки 150 |  | м3 |  | -4.9368 |  |  | 548.3 |  | -2.04 |  |  | -2707 | [5 empty] | 1 |  |  |  | -2707
67.2 | [402-0006] | Раствор готовый кладочный цементный марки 200 |  | м3 |  | 4.9368 |  |  | 600 |  | 2.04 |  |  | 2962 | [5 empty] | 1 |  |  |  | 2962
|  | Накладные расходы от ФОТ | [6 empty] | 1.23 |  |  |  |  | 1536 | [5 empty] | 1.23 |  |  |  | 1536
|  | Сметная прибыль от ФОТ | [6 empty] | 0.75 |  |  |  |  | 937 | [5 empty] | 0.75 |  |  |  | 937
|  | Затраты труда |  | чел.-ч |  | 39.51 |  |  |  |  | 1.5525 | [15 empty] | 148.44
|  | Итого по расценке | [11 empty] | 6816 |  |  | Полы |  |  | 1 |  |  |  | 6816 |  |  | 148.44
68 | ФЕР11-01-011-02 | Устройство стяжек на каждые 5 мм изменения толщины стяжки добавлять или исключать к расценке 11-01-011-01(до 60 мм) |  | 100 м2 стяжки |  | 2.42 |  |  | 291.32 |  |  |  |  | 6715 | [9 empty] | 6715
| (0) МДС35.п4.7; МДС 81-35.2004 (ред.2014) табл.1 п.3 | Полы; Полы; ЗП=3,97*1,15*1,35*8; ЭММ=7,72*1,25*1,35*8; ЗПм=2,84*1,25*1,35*8; Мат=279,63*8; Ктзт=0,5*1,15*1,35*8; Ктзтм=0,21*1,25*1,35*8
|  | Зарплата | [6 empty] | 3.97 |  | 12.42 |  |  | 119 |  |  | Полы |  |  | 1 |  |  |  | 119
|  | Эксплуатация машин | [6 empty] | 7.72 |  | 13.5 |  |  | 252 | [5 empty] | 1 |  |  |  | 252
|  | в т.ч. зарплата машиниста | [6 empty] | 2.84 |  | 13.5 |  |  | 93 | [5 empty] | 1 |  |  |  | 93
|  | Материальные ресурсы | [6 empty] | 279.63 |  | 8 |  |  | 5414 | [5 empty] | 1 |  |  |  | 5414
68.1 | [402-0005] | Раствор готовый кладочный цементный марки 150 |  | м3 |  | -9.8736 |  |  | 548.3 |  | -4.08 |  |  | -5414 | [5 empty] | 1 |  |  |  | -5414
68.2 | [402-0006] | Раствор готовый кладочный цементный марки 200 |  | м3 |  | 9.8736 |  |  | 600 |  | 4.08 |  |  | 5924 | [5 empty] | 1 |  |  |  | 5924
|  | Накладные расходы от ФОТ | [6 empty] | 1.23 |  |  |  |  | 261 | [5 empty] | 1.23 |  |  |  | 261
|  | Сметная прибыль от ФОТ | [6 empty] | 0.75 |  |  |  |  | 159 | [5 empty] | 0.75 |  |  |  | 159
|  | Затраты труда |  | чел.-ч |  | 0.5 |  |  |  |  | 12.42 | [15 empty] | 15.03
|  | Итого по расценке | [11 empty] | 6715 |  |  | Полы |  |  | 1 |  |  |  | 6715 |  |  | 15.03
69 | ФЕР06-01-015-10 | Армирование подстилающих слоев и набетонок |  | 1 т |  | 0.39277 |  |  | 6084.69 |  |  |  |  | 4065 | [9 empty] | 4065
| (0) МДС35.п4.7; МДС 81-35.2004 (ред.2014) табл.1 п.3 | V=1,623*242/1000; Бетонные и железобетонные монолитные конструкции в строительстве: промышленном; Бетонные и железобетонные монолитные конструкции в промышленном строительстве; ЗП=111,99*1,15*1,35; ЭММ=37,1*1,25*1,35; ЗПм=2,16*1,25*1,35; Ктзт=12,64*1,15*1,35; Ктзтм=0,16*1,25*1,35
|  | Зарплата | [6 empty] | 111.99 |  | 1.5525 |  |  | 68 |  |  | Бетонные и железобетонные монолитные конструкции в строительстве: промышленном |  |  | 1 |  |  |  | 68
|  | Эксплуатация машин | [6 empty] | 37.1 |  | 1.6875 |  |  | 25 | [5 empty] | 1 |  |  |  | 25
|  | в т.ч. зарплата машиниста | [6 empty] | 2.16 |  | 1.6875 |  |  | 1 | [5 empty] | 1 |  |  |  | 1
|  | Материальные ресурсы | [6 empty] | 5935.6 |  | 1 |  |  | 2331 | [5 empty] | 1 |  |  |  | 2331
69.1 | [204-0100] | Горячекатаная арматурная сталь класса А-I, А-II, А-III |  | т |  | -0.39277 |  |  | 5650 |  | -1 |  |  | -2219 | [5 empty] | 1 |  |  |  | -2219
69.2 | [101-6040] | Сетка сварная из арматурной проволоки диаметром 4,0 мм, без покрытия, 100х100 мм(нахлест 10%) |  | м2 |  | 266.1826 |  |  | 14.06 |  | 677.7129 |  |  | 3743 | [5 empty] | 1 |  |  |  | 3743
|  | Накладные расходы от ФОТ | [6 empty] | 1.05 |  |  |  |  | 72 | [5 empty] | 1.05 |  |  |  | 72
|  | Сметная прибыль от ФОТ | [6 empty] | 0.65 |  |  |  |  | 45 | [5 empty] | 0.65 |  |  |  | 45
|  | Затраты труда |  | чел.-ч |  | 12.64 |  |  |  |  | 1.5525 | [15 empty] | 7.71
|  | Итого по расценке | [11 empty] | 4065 |  |  | Бетонные и железобетонные монолитные конструкции в строительстве: промышленном |  |  | 1 |  |  |  | 4065 |  |  | 7.71
70 | ФЕР11-01-004-09 | Устройство гидроизоляции обмазочной в один слой праймером |  | 100 м2 изолируемой поверхности |  | 2.42 |  |  | 454.6 |  |  |  |  | 3695 | [9 empty] | 3695
| (0) МДС35.п4.7; МДС 81-35.2004 (ред.2014) табл.1 п.3 | Полы; Полы; ЗП=295,05*1,15*1,35; ЭММ=26,7*1,25*1,35; ЗПм=0,41*1,25*1,35; Ктзт=26,97*1,15*1,35; Ктзтм=0,03*1,25*1,35
|  | Зарплата | [6 empty] | 295.05 |  | 1.5525 |  |  | 1109 |  |  | Полы |  |  | 1 |  |  |  | 1109
|  | Эксплуатация машин | [6 empty] | 26.7 |  | 1.6875 |  |  | 109 | [5 empty] | 1 |  |  |  | 109
|  | в т.ч. зарплата машиниста | [6 empty] | 0.41 |  | 1.6875 |  |  | 2 | [5 empty] | 1 |  |  |  | 2
|  | Материальные ресурсы | [6 empty] | 132.85 |  | 1 |  |  | 321 | [5 empty] | 1 |  |  |  | 321
70.1 | [101-0073] | Битумы нефтяные строительные марки БН-90/10 |  | т |  | -0.0484 |  |  | 1383.1 |  | -0.02 |  |  | -67 | [5 empty] | 1 |  |  |  | -67
70.2 | [101-0322] | Керосин для технических целей марок КТ-1, КТ-2 |  | т |  | -0.0968 |  |  | 2606.9 |  | -0.04 |  |  | -252 | [5 empty] | 1 |  |  |  | -252
70.3 | [101-6414] | Пропитка грунтовочная жидкая для укрепления рыхлых оснований Гидротэкс-грунт (Глубокого проникновения) |  | л |  | 24.2 |  |  | 11.35 |  | 10 |  |  | 275 | [5 empty] | 1 |  |  |  | 275
|  | Накладные расходы от ФОТ | [6 empty] | 1.23 |  |  |  |  | 1367 | [5 empty] | 1.23 |  |  |  | 1367
|  | Сметная прибыль от ФОТ | [6 empty] | 0.75 |  |  |  |  | 833 | [5 empty] | 0.75 |  |  |  | 833
|  | Затраты труда |  | чел.-ч |  | 26.97 |  |  |  |  | 1.5525 | [15 empty] | 101.33
|  | Итого по расценке | [11 empty] | 3695 |  |  | Полы |  |  | 1 |  |  |  | 3695 |  |  | 101.33
71 | ФЕР11-01-017-02 | Устройство покрытий мозаичных терраццо толщиной 20 мм без рисунка |  | 100 м2 покрытия |  | 2.42 |  |  | 3087.29 |  |  |  |  | 21762 | [9 empty] | 21762
| (0) МДС35.п4.7; МДС 81-35.2004 (ред.2014) табл.1 п.3 | Полы; Полы; ЗП=1563,2*1,15*1,35; ЭММ=224,66*1,25*1,35; ЗПм=24,47*1,25*1,35; Ктзт=174,27*1,15*1,35; Ктзтм=2,09*1,25*1,35
|  | Зарплата | [6 empty] | 1563.2 |  | 1.5525 |  |  | 5873 |  |  | Полы |  |  | 1 |  |  |  | 5873
|  | Эксплуатация машин | [6 empty] | 224.66 |  | 1.6875 |  |  | 917 | [5 empty] | 1 |  |  |  | 917
|  | в т.ч. зарплата машиниста | [6 empty] | 24.47 |  | 1.6875 |  |  | 100 | [5 empty] | 1 |  |  |  | 100
|  | Материальные ресурсы | [6 empty] | 1299.43 |  | 1 |  |  | 3145 | [5 empty] | 1 |  |  |  | 3145
|  | Накладные расходы от ФОТ | [6 empty] | 1.23 |  |  |  |  | 7347 | [5 empty] | 1.23 |  |  |  | 7347
|  | Сметная прибыль от ФОТ | [6 empty] | 0.75 |  |  |  |  | 4480 | [5 empty] | 0.75 |  |  |  | 4480
|  | Затраты труда |  | чел.-ч |  | 174.27 |  |  |  |  | 1.5525 | [15 empty] | 654.74
|  | Итого по расценке | [11 empty] | 21762 |  |  | Полы |  |  | 1 |  |  |  | 21762 |  |  | 654.74
72 | ФЕР11-01-017-04 | Устройство покрытий мозаичных на каждые 5 мм изменения толщины добавлять сверх 20 мм к расценкам 11-01-017-02, 11-01-017-003 (до 40 мм) |  | 100 м2 покрытия |  | 2.42 |  |  | 453.93 |  |  |  |  | 9946 | [9 empty] | 9946
| (0) МДС35.п4.7; МДС 81-35.2004 (ред.2014) табл.1 п.3 | Полы; Полы; ЗП=156,44*1,15*1,35*4; ЭММ=5,77*1,25*1,35*4; ЗПм=0,68*1,25*1,35*4; Мат=291,72*4; Ктзт=17,44*1,15*1,35*4; Ктзтм=0,05*1,25*1,35*4
|  | Зарплата | [6 empty] | 156.44 |  | 6.21 |  |  | 2351 |  |  | Полы |  |  | 1 |  |  |  | 2351
|  | Эксплуатация машин | [6 empty] | 5.77 |  | 6.75 |  |  | 94 | [5 empty] | 1 |  |  |  | 94
|  | в т.ч. зарплата машиниста | [6 empty] | 0.68 |  | 6.75 |  |  | 11 | [5 empty] | 1 |  |  |  | 11
|  | Материальные ресурсы | [6 empty] | 291.72 |  | 4 |  |  | 2824 | [5 empty] | 1 |  |  |  | 2824
|  | Накладные расходы от ФОТ | [6 empty] | 1.23 |  |  |  |  | 2905 | [5 empty] | 1.23 |  |  |  | 2905
|  | Сметная прибыль от ФОТ | [6 empty] | 0.75 |  |  |  |  | 1772 | [5 empty] | 0.75 |  |  |  | 1772
|  | Затраты труда |  | чел.-ч |  | 17.44 |  |  |  |  | 6.21 | [15 empty] | 262.09
|  | Итого по расценке | [11 empty] | 9946 |  |  | Полы |  |  | 1 |  |  |  | 9946 |  |  | 262.09
Тип 11
73 | ФЕР12-01-002-10 | Устройство гидроизоляции из наплавляемых материалов в один слой(прим) |  | 100 м2 |  | 3.13 |  |  | 5437.04 |  |  |  |  | 12642 | [9 empty] | 12642
| (0) МДС35.п4.7; МДС 81-35.2004 (ред.2014) табл.1 п.3 | Кровли; Кровли; ЗП=79,34*1,15*1,35; ЭММ=23,03*1,25*1,35; ЗПм=1,49*1,25*1,35; Ктзт=8,44*1,15*1,35; Ктзтм=0,11*1,25*1,35
|  | Зарплата | [6 empty] | 79.34 |  | 1.5525 |  |  | 386 |  |  | Кровли |  |  | 1 |  |  |  | 386
|  | Эксплуатация машин | [6 empty] | 23.03 |  | 1.6875 |  |  | 122 | [5 empty] | 1 |  |  |  | 122
|  | в т.ч. зарплата машиниста | [6 empty] | 1.49 |  | 1.6875 |  |  | 8 | [5 empty] | 1 |  |  |  | 8
|  | Материальные ресурсы | [6 empty] | 5334.67 |  | 1 |  |  | 16698 | [5 empty] | 1 |  |  |  | 16698
73.1 | [101-1961] | Изопласт К ЭКП-4,5 |  | м2 |  | -363.08 |  |  | 45.2 |  | -116 |  |  | -16411 | [5 empty] | 1 |  |  |  | -16411
73.2 | [101-3378] | Техноэласт ХПП (Акустик супер - прим) |  | м2 |  | 363.08 |  |  | 30.62 |  | 116 |  |  | 11118 | [5 empty] | 1 |  |  |  | 11118
|  | Накладные расходы от ФОТ | [6 empty] | 1.2 |  |  |  |  | 473 | [5 empty] | 1.2 |  |  |  | 473
|  | Сметная прибыль от ФОТ | [6 empty] | 0.65 |  |  |  |  | 256 | [5 empty] | 0.65 |  |  |  | 256
|  | Затраты труда |  | чел.-ч |  | 8.44 |  |  |  |  | 1.5525 | [15 empty] | 41.01
|  | Итого по расценке | [11 empty] | 12642 |  |  | Кровли |  |  | 1 |  |  |  | 12642 |  |  | 41.01
74 | ФЕР11-01-011-01 | Устройство стяжек цементных толщиной 20 мм |  | 100 м2 стяжки |  | 3.13 |  |  | 1485.02 |  |  |  |  | 8813 | [9 empty] | 8813
| (0) МДС35.п4.7; МДС 81-35.2004 (ред.2014) табл.1 п.3 | Полы; Полы; ЗП=313,71*1,15*1,35; ЭММ=44,24*1,25*1,35; ЗПм=17,15*1,25*1,35; Ктзт=39,51*1,15*1,35; Ктзтм=1,27*1,25*1,35
|  | Зарплата | [6 empty] | 313.71 |  | 1.5525 |  |  | 1524 |  |  | Полы |  |  | 1 |  |  |  | 1524
|  | Эксплуатация машин | [6 empty] | 44.24 |  | 1.6875 |  |  | 234 | [5 empty] | 1 |  |  |  | 234
|  | в т.ч. зарплата машиниста | [6 empty] | 17.15 |  | 1.6875 |  |  | 91 | [5 empty] | 1 |  |  |  | 91
|  | Материальные ресурсы | [6 empty] | 1127.07 |  | 1 |  |  | 3528 | [5 empty] | 1 |  |  |  | 3528
74.1 | [402-0005] | Раствор готовый кладочный цементный марки 150 |  | м3 |  | -6.3852 |  |  | 548.3 |  | -2.04 |  |  | -3501 | [5 empty] | 1 |  |  |  | -3501
74.2 | [402-0006] | Раствор готовый кладочный цементный марки 200 |  | м3 |  | 6.3852 |  |  | 600 |  | 2.04 |  |  | 3831 | [5 empty] | 1 |  |  |  | 3831
|  | Накладные расходы от ФОТ | [6 empty] | 1.23 |  |  |  |  | 1986 | [5 empty] | 1.23 |  |  |  | 1986
|  | Сметная прибыль от ФОТ | [6 empty] | 0.75 |  |  |  |  | 1211 | [5 empty] | 0.75 |  |  |  | 1211
|  | Затраты труда |  | чел.-ч |  | 39.51 |  |  |  |  | 1.5525 | [15 empty] | 191.99
|  | Итого по расценке | [11 empty] | 8813 |  |  | Полы |  |  | 1 |  |  |  | 8813 |  |  | 191.99
75 | ФЕР11-01-011-02 | Устройство стяжек на каждые 5 мм изменения толщины стяжки добавлять или исключать к расценке 11-01-011-01(до 60 мм) |  | 100 м2 стяжки |  | 3.13 |  |  | 291.32 |  |  |  |  | 8685 | [9 empty] | 8685
| (0) МДС35.п4.7; МДС 81-35.2004 (ред.2014) табл.1 п.3 | Полы; Полы; ЗП=3,97*1,15*1,35*8; ЭММ=7,72*1,25*1,35*8; ЗПм=2,84*1,25*1,35*8; Мат=279,63*8; Ктзт=0,5*1,15*1,35*8; Ктзтм=0,21*1,25*1,35*8
|  | Зарплата | [6 empty] | 3.97 |  | 12.42 |  |  | 154 |  |  | Полы |  |  | 1 |  |  |  | 154
|  | Эксплуатация машин | [6 empty] | 7.72 |  | 13.5 |  |  | 326 | [5 empty] | 1 |  |  |  | 326
|  | в т.ч. зарплата машиниста | [6 empty] | 2.84 |  | 13.5 |  |  | 120 | [5 empty] | 1 |  |  |  | 120
|  | Материальные ресурсы | [6 empty] | 279.63 |  | 8 |  |  | 7002 | [5 empty] | 1 |  |  |  | 7002
75.1 | [402-0005] | Раствор готовый кладочный цементный марки 150 |  | м3 |  | -12.7704 |  |  | 548.3 |  | -4.08 |  |  | -7002 | [5 empty] | 1 |  |  |  | -7002
75.2 | [402-0006] | Раствор готовый кладочный цементный марки 200 |  | м3 |  | 12.7704 |  |  | 600 |  | 4.08 |  |  | 7662 | [5 empty] | 1 |  |  |  | 7662
|  | Накладные расходы от ФОТ | [6 empty] | 1.23 |  |  |  |  | 337 | [5 empty] | 1.23 |  |  |  | 337
|  | Сметная прибыль от ФОТ | [6 empty] | 0.75 |  |  |  |  | 206 | [5 empty] | 0.75 |  |  |  | 206
|  | Затраты труда |  | чел.-ч |  | 0.5 |  |  |  |  | 12.42 | [15 empty] | 19.44
|  | Итого по расценке | [11 empty] | 8685 |  |  | Полы |  |  | 1 |  |  |  | 8685 |  |  | 19.44
76 | ФЕР06-01-015-10 | Армирование подстилающих слоев и набетонок |  | 1 т |  | 0.508 |  |  | 6084.69 |  |  |  |  | 5260 | [9 empty] | 5260
| (0) МДС35.п4.7; МДС 81-35.2004 (ред.2014) табл.1 п.3 | V=1,623*313/1000; Бетонные и железобетонные монолитные конструкции в строительстве: промышленном; Бетонные и железобетонные монолитные конструкции в промышленном строительстве; ЗП=111,99*1,15*1,35; ЭММ=37,1*1,25*1,35; ЗПм=2,16*1,25*1,35; Ктзт=12,64*1,15*1,35; Ктзтм=0,16*1,25*1,35
|  | Зарплата | [6 empty] | 111.99 |  | 1.5525 |  |  | 88 |  |  | Бетонные и железобетонные монолитные конструкции в строительстве: промышленном |  |  | 1 |  |  |  | 88
|  | Эксплуатация машин | [6 empty] | 37.1 |  | 1.6875 |  |  | 32 | [5 empty] | 1 |  |  |  | 32
|  | в т.ч. зарплата машиниста | [6 empty] | 2.16 |  | 1.6875 |  |  | 2 | [5 empty] | 1 |  |  |  | 2
|  | Материальные ресурсы | [6 empty] | 5935.6 |  | 1 |  |  | 3015 | [5 empty] | 1 |  |  |  | 3015
76.1 | [204-0100] | Горячекатаная арматурная сталь класса А-I, А-II, А-III |  | т |  | -0.508 |  |  | 5650 |  | -1 |  |  | -2870 | [5 empty] | 1 |  |  |  | -2870
76.2 | [101-6040] | Сетка сварная из арматурной проволоки диаметром 4,0 мм, без покрытия, 100х100 мм(нахлест 10%) |  | м2 |  | 344.2775 |  |  | 14.06 |  | 677.7129 |  |  | 4841 | [5 empty] | 1 |  |  |  | 4841
|  | Накладные расходы от ФОТ | [6 empty] | 1.05 |  |  |  |  | 95 | [5 empty] | 1.05 |  |  |  | 95
|  | Сметная прибыль от ФОТ | [6 empty] | 0.65 |  |  |  |  | 59 | [5 empty] | 0.65 |  |  |  | 59
|  | Затраты труда |  | чел.-ч |  | 12.64 |  |  |  |  | 1.5525 | [15 empty] | 9.97
|  | Итого по расценке | [11 empty] | 5260 |  |  | Бетонные и железобетонные монолитные конструкции в строительстве: промышленном |  |  | 1 |  |  |  | 5260 |  |  | 9.97
77 | ФЕР11-01-011-08 | Устройство стяжек из выравнивающей смеси типа "Ветонит" 5000, толщиной 5 мм |  | 100 м2 стяжки |  | 3.13 |  |  | 11043.42 |  |  |  |  | 38273 | [9 empty] | 38273
| (0) МДС35.п4.7; МДС 81-35.2004 (ред.2014) табл.1 п.3 | Полы; Полы; ЗП=321,33*1,15*1,35; ЭММ=20,75*1,25*1,35; ЗПм=1,51*1,25*1,35; Ктзт=37,67*1,15*1,35; Ктзтм=0,13*1,25*1,35
|  | Зарплата | [6 empty] | 321.33 |  | 1.5525 |  |  | 1561 |  |  | Полы |  |  | 1 |  |  |  | 1561
|  | Эксплуатация машин | [6 empty] | 20.75 |  | 1.6875 |  |  | 110 | [5 empty] | 1 |  |  |  | 110
|  | в т.ч. зарплата машиниста | [6 empty] | 1.51 |  | 1.6875 |  |  | 8 | [5 empty] | 1 |  |  |  | 8
|  | Материальные ресурсы | [6 empty] | 10701.34 |  | 1 |  |  | 33495 | [5 empty] | 1 |  |  |  | 33495
|  | Накладные расходы от ФОТ | [6 empty] | 1.23 |  |  |  |  | 1930 | [5 empty] | 1.23 |  |  |  | 1930
|  | Сметная прибыль от ФОТ | [6 empty] | 0.75 |  |  |  |  | 1177 | [5 empty] | 0.75 |  |  |  | 1177
|  | Затраты труда |  | чел.-ч |  | 37.67 |  |  |  |  | 1.5525 | [15 empty] | 183.05
|  | Итого по расценке | [11 empty] | 38273 |  |  | Полы |  |  | 1 |  |  |  | 38273 |  |  | 183.05
78 | ФЕР11-01-011-10 | Устройство стяжек на каждый последующий слой толщиной 1 мм добавлять к расценке 11-01-011-08 (до 10 мм) |  | 100 м2 стяжки |  | 3.13 |  |  | 2071.82 |  |  |  |  | 33632 | [9 empty] | 33632
| (0) МДС35.п4.7; МДС 81-35.2004 (ред.2014) табл.1 п.3 | Полы; Полы; ЗП=20,64*1,15*1,35*5; ЭММ=2,42*1,25*1,35*5; ЗПм=0,23*1,25*1,35*5; Мат=2048,76*5; Ктзт=2,42*1,15*1,35*5; Ктзтм=0,02*1,25*1,35*5
|  | Зарплата | [6 empty] | 20.64 |  | 7.7625 |  |  | 501 |  |  | Полы |  |  | 1 |  |  |  | 501
|  | Эксплуатация машин | [6 empty] | 2.42 |  | 8.4375 |  |  | 64 | [5 empty] | 1 |  |  |  | 64
|  | в т.ч. зарплата машиниста | [6 empty] | 0.23 |  | 8.4375 |  |  | 6 | [5 empty] | 1 |  |  |  | 6
|  | Материальные ресурсы | [6 empty] | 2048.76 |  | 5 |  |  | 32063 | [5 empty] | 1 |  |  |  | 32063
|  | Накладные расходы от ФОТ | [6 empty] | 1.23 |  |  |  |  | 624 | [5 empty] | 1.23 |  |  |  | 624
|  | Сметная прибыль от ФОТ | [6 empty] | 0.75 |  |  |  |  | 380 | [5 empty] | 0.75 |  |  |  | 380
|  | Затраты труда |  | чел.-ч |  | 2.42 |  |  |  |  | 7.7625 | [15 empty] | 58.8
|  | Итого по расценке | [11 empty] | 33632 |  |  | Полы |  |  | 1 |  |  |  | 33632 |  |  | 58.8
79 | ФЕР11-01-004-09 | Устройство гидроизоляции обмазочной в один слой праймером |  | 100 м2 изолируемой поверхности |  | 3.13 |  |  | 454.6 |  |  |  |  | 4776 | [9 empty] | 4776
| (0) МДС35.п4.7; МДС 81-35.2004 (ред.2014) табл.1 п.3 | Полы; Полы; ЗП=295,05*1,15*1,35; ЭММ=26,7*1,25*1,35; ЗПм=0,41*1,25*1,35; Ктзт=26,97*1,15*1,35; Ктзтм=0,03*1,25*1,35
|  | Зарплата | [6 empty] | 295.05 |  | 1.5525 |  |  | 1434 |  |  | Полы |  |  | 1 |  |  |  | 1434
|  | Эксплуатация машин | [6 empty] | 26.7 |  | 1.6875 |  |  | 141 | [5 empty] | 1 |  |  |  | 141
|  | в т.ч. зарплата машиниста | [6 empty] | 0.41 |  | 1.6875 |  |  | 2 | [5 empty] | 1 |  |  |  | 2
|  | Материальные ресурсы | [6 empty] | 132.85 |  | 1 |  |  | 416 | [5 empty] | 1 |  |  |  | 416
79.1 | [101-0073] | Битумы нефтяные строительные марки БН-90/10 |  | т |  | -0.0626 |  |  | 1383.1 |  | -0.02 |  |  | -87 | [5 empty] | 1 |  |  |  | -87
79.2 | [101-0322] | Керосин для технических целей марок КТ-1, КТ-2 |  | т |  | -0.1252 |  |  | 2606.9 |  | -0.04 |  |  | -326 | [5 empty] | 1 |  |  |  | -326
79.3 | [101-6414] | Пропитка грунтовочная жидкая для укрепления рыхлых оснований Гидротэкс-грунт (Глубокого проникновения) |  | л |  | 31.3 |  |  | 11.35 |  | 10 |  |  | 355 | [5 empty] | 1 |  |  |  | 355
|  | Накладные расходы от ФОТ | [6 empty] | 1.23 |  |  |  |  | 1766 | [5 empty] | 1.23 |  |  |  | 1766
|  | Сметная прибыль от ФОТ | [6 empty] | 0.75 |  |  |  |  | 1077 | [5 empty] | 0.75 |  |  |  | 1077
|  | Затраты труда |  | чел.-ч |  | 26.97 |  |  |  |  | 1.5525 | [15 empty] | 131.06
|  | Итого по расценке | [11 empty] | 4776 |  |  | Полы |  |  | 1 |  |  |  | 4776 |  |  | 131.06
80 | ФЕР11-01-023-01 | Устройство покрытий бесшовных толщиной 5 мм эпоксидно-полиэфирных (2 мм) |  | 100 м2 покрытия |  | 3.13 |  |  | 27715.87 |  |  |  |  | 48357 | [9 empty] | 48357
| (0) МДС35.п4.7; МДС 81-35.2004 (ред.2014) табл.1 п.3 | Полы; Полы; ЗП=931,67*1,15*1,35; ЭММ=160,64*1,25*1,35; ЗПм=65,42*1,25*1,35; Мат=26623,56*0,4; Ктзт=80,04*1,15*1,35; Ктзтм=6,42*1,25*1,35
|  | Зарплата | [6 empty] | 931.67 |  | 1.5525 |  |  | 4527 |  |  | Полы |  |  | 1 |  |  |  | 4527
|  | Эксплуатация машин | [6 empty] | 160.64 |  | 1.6875 |  |  | 848 | [5 empty] | 1 |  |  |  | 848
|  | в т.ч. зарплата машиниста | [6 empty] | 65.42 |  | 1.6875 |  |  | 346 | [5 empty] | 1 |  |  |  | 346
|  | Материальные ресурсы | [6 empty] | 26623.56 |  | 0.4 |  |  | 33333 | [5 empty] | 1 |  |  |  | 33333
|  | Накладные расходы от ФОТ | [6 empty] | 1.23 |  |  |  |  | 5994 | [5 empty] | 1.23 |  |  |  | 5994
|  | Сметная прибыль от ФОТ | [6 empty] | 0.75 |  |  |  |  | 3655 | [5 empty] | 0.75 |  |  |  | 3655
|  | Затраты труда |  | чел.-ч |  | 80.04 |  |  |  |  | 1.5525 | [15 empty] | 388.94
|  | Итого по расценке | [11 empty] | 48357 |  |  | Полы |  |  | 1 |  |  |  | 48357 |  |  | 388.94
Тип 12
81 | ФЕР12-01-002-10 | Устройство гидроизоляции из наплавляемых материалов в один слой(прим) |  | 100 м2 |  | 27.963 |  |  | 5437.04 |  |  |  |  | 112911 | [9 empty] | 112911
| (0) МДС35.п4.7; МДС 81-35.2004 (ред.2014) табл.1 п.3 | V=24,28+0,99+0,943+1,75; Кровли; Кровли; ЗП=79,34*1,15*1,35; ЭММ=23,03*1,25*1,35; ЗПм=1,49*1,25*1,35; Ктзт=8,44*1,15*1,35; Ктзтм=0,11*1,25*1,35
|  | Зарплата | [6 empty] | 79.34 |  | 1.5525 |  |  | 3444 |  |  | Кровли |  |  | 1 |  |  |  | 3444
|  | Эксплуатация машин | [6 empty] | 23.03 |  | 1.6875 |  |  | 1087 | [5 empty] | 1 |  |  |  | 1087
|  | в т.ч. зарплата машиниста | [6 empty] | 1.49 |  | 1.6875 |  |  | 70 | [5 empty] | 1 |  |  |  | 70
|  | Материальные ресурсы | [6 empty] | 5334.67 |  | 1 |  |  | 149173 | [5 empty] | 1 |  |  |  | 149173
81.1 | [101-1961] | Изопласт К ЭКП-4,5 |  | м2 |  | -3243.708 |  |  | 45.2 |  | -116 |  |  | -146616 | [5 empty] | 1 |  |  |  | -146616
81.2 | [101-3378] | Техноэласт ХПП (Акустик супер - прим) |  | м2 |  | 3243.708 |  |  | 30.62 |  | 116 |  |  | 99322 | [5 empty] | 1 |  |  |  | 99322
|  | Накладные расходы от ФОТ | [6 empty] | 1.2 |  |  |  |  | 4217 | [5 empty] | 1.2 |  |  |  | 4217
|  | Сметная прибыль от ФОТ | [6 empty] | 0.65 |  |  |  |  | 2284 | [5 empty] | 0.65 |  |  |  | 2284
|  | Затраты труда |  | чел.-ч |  | 8.44 |  |  |  |  | 1.5525 | [15 empty] | 366.4
|  | Итого по расценке | [11 empty] | 112911 |  |  | Кровли |  |  | 1 |  |  |  | 112911 |  |  | 366.4
82 | ФЕР11-01-011-01 | Устройство стяжек цементных толщиной 20 мм |  | 100 м2 стяжки |  | 27.963 |  |  | 1485.02 |  |  |  |  | 78739 | [9 empty] | 78739
| (0) МДС35.п4.7; МДС 81-35.2004 (ред.2014) табл.1 п.3 | V=24,28+0,99+0,943+1,75; Полы; Полы; ЗП=313,71*1,15*1,35; ЭММ=44,24*1,25*1,35; ЗПм=17,15*1,25*1,35; Ктзт=39,51*1,15*1,35; Ктзтм=1,27*1,25*1,35
|  | Зарплата | [6 empty] | 313.71 |  | 1.5525 |  |  | 13619 |  |  | Полы |  |  | 1 |  |  |  | 13619
|  | Эксплуатация машин | [6 empty] | 44.24 |  | 1.6875 |  |  | 2088 | [5 empty] | 1 |  |  |  | 2088
|  | в т.ч. зарплата машиниста | [6 empty] | 17.15 |  | 1.6875 |  |  | 809 | [5 empty] | 1 |  |  |  | 809
|  | Материальные ресурсы | [6 empty] | 1127.07 |  | 1 |  |  | 31516 | [5 empty] | 1 |  |  |  | 31516
82.1 | [402-0005] | Раствор готовый кладочный цементный марки 150 |  | м3 |  | -57.0445 |  |  | 548.3 |  | -2.04 |  |  | -31278 | [5 empty] | 1 |  |  |  | -31278
82.2 | [402-0006] | Раствор готовый кладочный цементный марки 200 |  | м3 |  | 57.0445 |  |  | 600 |  | 2.04 |  |  | 34227 | [5 empty] | 1 |  |  |  | 34227
|  | Накладные расходы от ФОТ | [6 empty] | 1.23 |  |  |  |  | 17746 | [5 empty] | 1.23 |  |  |  | 17746
|  | Сметная прибыль от ФОТ | [6 empty] | 0.75 |  |  |  |  | 10821 | [5 empty] | 0.75 |  |  |  | 10821
|  | Затраты труда |  | чел.-ч |  | 39.51 |  |  |  |  | 1.5525 | [15 empty] | 1715.23
|  | Итого по расценке | [11 empty] | 78739 |  |  | Полы |  |  | 1 |  |  |  | 78739 |  |  | 1715.23
83 | ФЕР11-01-011-02 | Устройство стяжек на каждые 5 мм изменения толщины стяжки добавлять или исключать к расценке 11-01-011-01(до 60 мм) |  | 100 м2 стяжки |  | 27.963 |  |  | 291.32 |  |  |  |  | 77598 | [9 empty] | 77598
| (0) МДС35.п4.7; МДС 81-35.2004 (ред.2014) табл.1 п.3 | V=24,28+0,99+0,943+1,75; Полы; Полы; ЗП=3,97*1,15*1,35*8; ЭММ=7,72*1,25*1,35*8; ЗПм=2,84*1,25*1,35*8; Мат=279,63*8; Ктзт=0,5*1,15*1,35*8; Ктзтм=0,21*1,25*1,35*8
|  | Зарплата | [6 empty] | 3.97 |  | 12.42 |  |  | 1379 |  |  | Полы |  |  | 1 |  |  |  | 1379
|  | Эксплуатация машин | [6 empty] | 7.72 |  | 13.5 |  |  | 2914 | [5 empty] | 1 |  |  |  | 2914
|  | в т.ч. зарплата машиниста | [6 empty] | 2.84 |  | 13.5 |  |  | 1072 | [5 empty] | 1 |  |  |  | 1072
|  | Материальные ресурсы | [6 empty] | 279.63 |  | 8 |  |  | 62554 | [5 empty] | 1 |  |  |  | 62554
83.1 | [402-0005] | Раствор готовый кладочный цементный марки 150 |  | м3 |  | -114.089 |  |  | 548.3 |  | -4.08 |  |  | -62555 | [5 empty] | 1 |  |  |  | -62555
83.2 | [402-0006] | Раствор готовый кладочный цементный марки 200 |  | м3 |  | 114.089 |  |  | 600 |  | 4.08 |  |  | 68453 | [5 empty] | 1 |  |  |  | 68453
|  | Накладные расходы от ФОТ | [6 empty] | 1.23 |  |  |  |  | 3015 | [5 empty] | 1.23 |  |  |  | 3015
|  | Сметная прибыль от ФОТ | [6 empty] | 0.75 |  |  |  |  | 1838 | [5 empty] | 0.75 |  |  |  | 1838
|  | Затраты труда |  | чел.-ч |  | 0.5 |  |  |  |  | 12.42 | [15 empty] | 173.65
|  | Итого по расценке | [11 empty] | 77598 |  |  | Полы |  |  | 1 |  |  |  | 77598 |  |  | 173.65
84 | ФЕР06-01-015-10 | Армирование подстилающих слоев и набетонок |  | 1 т |  | 4.5384 |  |  | 6084.69 |  |  |  |  | 46984 | [9 empty] | 46984
| (0) МДС35.п4.7; МДС 81-35.2004 (ред.2014) табл.1 п.3 | V=1,623*2796,3/1000; Бетонные и железобетонные монолитные конструкции в строительстве: промышленном; Бетонные и железобетонные монолитные конструкции в промышленном строительстве; ЗП=111,99*1,15*1,35; ЭММ=37,1*1,25*1,35; ЗПм=2,16*1,25*1,35; Ктзт=12,64*1,15*1,35; Ктзтм=0,16*1,25*1,35
|  | Зарплата | [6 empty] | 111.99 |  | 1.5525 |  |  | 789 |  |  | Бетонные и железобетонные монолитные конструкции в строительстве: промышленном |  |  | 1 |  |  |  | 789
|  | Эксплуатация машин | [6 empty] | 37.1 |  | 1.6875 |  |  | 284 | [5 empty] | 1 |  |  |  | 284
|  | в т.ч. зарплата машиниста | [6 empty] | 2.16 |  | 1.6875 |  |  | 17 | [5 empty] | 1 |  |  |  | 17
|  | Материальные ресурсы | [6 empty] | 5935.6 |  | 1 |  |  | 26938 | [5 empty] | 1 |  |  |  | 26938
84.1 | [204-0100] | Горячекатаная арматурная сталь класса А-I, А-II, А-III |  | т |  | -4.5384 |  |  | 5650 |  | -1 |  |  | -25642 | [5 empty] | 1 |  |  |  | -25642
84.2 | [101-6040] | Сетка сварная из арматурной проволоки диаметром 4,0 мм, без покрытия, 100х100 мм(нахлест 10%) |  | м2 |  | 3075.7289 |  |  | 14.06 |  | 677.7129 |  |  | 43245 | [5 empty] | 1 |  |  |  | 43245
|  | Накладные расходы от ФОТ | [6 empty] | 1.05 |  |  |  |  | 846 | [5 empty] | 1.05 |  |  |  | 846
|  | Сметная прибыль от ФОТ | [6 empty] | 0.65 |  |  |  |  | 524 | [5 empty] | 0.65 |  |  |  | 524
|  | Затраты труда |  | чел.-ч |  | 12.64 |  |  |  |  | 1.5525 | [15 empty] | 89.06
|  | Итого по расценке | [11 empty] | 46984 |  |  | Бетонные и железобетонные монолитные конструкции в строительстве: промышленном |  |  | 1 |  |  |  | 46984 |  |  | 89.06
85 | ФЕР11-01-011-08 | Устройство стяжек из выравнивающей смеси типа "Ветонит" 5000, толщиной 5 мм |  | 100 м2 стяжки |  | 27.963 |  |  | 11043.42 |  |  |  |  | 341933 | [9 empty] | 341933
| (0) МДС35.п4.7; МДС 81-35.2004 (ред.2014) табл.1 п.3 | V=24,28+0,99+0,943+1,75; Полы; Полы; ЗП=321,33*1,15*1,35; ЭММ=20,75*1,25*1,35; ЗПм=1,51*1,25*1,35; Ктзт=37,67*1,15*1,35; Ктзтм=0,13*1,25*1,35
|  | Зарплата | [6 empty] | 321.33 |  | 1.5525 |  |  | 13950 |  |  | Полы |  |  | 1 |  |  |  | 13950
|  | Эксплуатация машин | [6 empty] | 20.75 |  | 1.6875 |  |  | 979 | [5 empty] | 1 |  |  |  | 979
|  | в т.ч. зарплата машиниста | [6 empty] | 1.51 |  | 1.6875 |  |  | 71 | [5 empty] | 1 |  |  |  | 71
|  | Материальные ресурсы | [6 empty] | 10701.34 |  | 1 |  |  | 299242 | [5 empty] | 1 |  |  |  | 299242
|  | Накладные расходы от ФОТ | [6 empty] | 1.23 |  |  |  |  | 17246 | [5 empty] | 1.23 |  |  |  | 17246
|  | Сметная прибыль от ФОТ | [6 empty] | 0.75 |  |  |  |  | 10516 | [5 empty] | 0.75 |  |  |  | 10516
|  | Затраты труда |  | чел.-ч |  | 37.67 |  |  |  |  | 1.5525 | [15 empty] | 1635.35
|  | Итого по расценке | [11 empty] | 341933 |  |  | Полы |  |  | 1 |  |  |  | 341933 |  |  | 1635.35
86 | ФЕР11-01-011-10 | Устройство стяжек на каждый последующий слой толщиной 1 мм добавлять к расценке 11-01-011-08 (до 10 мм) |  | 100 м2 стяжки |  | 26.213 |  |  | 2071.82 |  |  |  |  | 281673 | [9 empty] | 281673
| (0) МДС35.п4.7; МДС 81-35.2004 (ред.2014) табл.1 п.3 | V=24,28+0,99+0,943; Полы; Полы; ЗП=20,64*1,15*1,35*5; ЭММ=2,42*1,25*1,35*5; ЗПм=0,23*1,25*1,35*5; Мат=2048,76*5; Ктзт=2,42*1,15*1,35*5; Ктзтм=0,02*1,25*1,35*5
|  | Зарплата | [6 empty] | 20.64 |  | 7.7625 |  |  | 4200 |  |  | Полы |  |  | 1 |  |  |  | 4200
|  | Эксплуатация машин | [6 empty] | 2.42 |  | 8.4375 |  |  | 535 | [5 empty] | 1 |  |  |  | 535
|  | в т.ч. зарплата машиниста | [6 empty] | 0.23 |  | 8.4375 |  |  | 51 | [5 empty] | 1 |  |  |  | 51
|  | Материальные ресурсы | [6 empty] | 2048.76 |  | 5 |  |  | 268521 | [5 empty] | 1 |  |  |  | 268521
|  | Накладные расходы от ФОТ | [6 empty] | 1.23 |  |  |  |  | 5229 | [5 empty] | 1.23 |  |  |  | 5229
|  | Сметная прибыль от ФОТ | [6 empty] | 0.75 |  |  |  |  | 3188 | [5 empty] | 0.75 |  |  |  | 3188
|  | Затраты труда |  | чел.-ч |  | 2.42 |  |  |  |  | 7.7625 | [15 empty] | 492.42
|  | Итого по расценке | [11 empty] | 281673 |  |  | Полы |  |  | 1 |  |  |  | 281673 |  |  | 492.42
87 | ФЕР11-01-004-09 | Устройство гидроизоляции обмазочной в один слой праймером |  | 100 м2 изолируемой поверхности |  | 27.963 |  |  | 454.6 |  |  |  |  | 42667 | [9 empty] | 42667
| (0) МДС35.п4.7; МДС 81-35.2004 (ред.2014) табл.1 п.3 | V=24,28+0,99+0,943+1,75; Полы; Полы; ЗП=295,05*1,15*1,35; ЭММ=26,7*1,25*1,35; ЗПм=0,41*1,25*1,35; Ктзт=26,97*1,15*1,35; Ктзтм=0,03*1,25*1,35
|  | Зарплата | [6 empty] | 295.05 |  | 1.5525 |  |  | 12809 |  |  | Полы |  |  | 1 |  |  |  | 12809
|  | Эксплуатация машин | [6 empty] | 26.7 |  | 1.6875 |  |  | 1260 | [5 empty] | 1 |  |  |  | 1260
|  | в т.ч. зарплата машиниста | [6 empty] | 0.41 |  | 1.6875 |  |  | 19 | [5 empty] | 1 |  |  |  | 19
|  | Материальные ресурсы | [6 empty] | 132.85 |  | 1 |  |  | 3715 | [5 empty] | 1 |  |  |  | 3715
87.1 | [101-0073] | Битумы нефтяные строительные марки БН-90/10 |  | т |  | -0.55926 |  |  | 1383.1 |  | -0.02 |  |  | -774 | [5 empty] | 1 |  |  |  | -774
87.2 | [101-0322] | Керосин для технических целей марок КТ-1, КТ-2 |  | т |  | -1.1185 |  |  | 2606.9 |  | -0.04 |  |  | -2916 | [5 empty] | 1 |  |  |  | -2916
87.3 | [101-6414] | Пропитка грунтовочная жидкая для укрепления рыхлых оснований Гидротэкс-грунт (Глубокого проникновения) |  | л |  | 279.63 |  |  | 11.35 |  | 10 |  |  | 3174 | [5 empty] | 1 |  |  |  | 3174
|  | Накладные расходы от ФОТ | [6 empty] | 1.23 |  |  |  |  | 15778 | [5 empty] | 1.23 |  |  |  | 15778
|  | Сметная прибыль от ФОТ | [6 empty] | 0.75 |  |  |  |  | 9621 | [5 empty] | 0.75 |  |  |  | 9621
|  | Затраты труда |  | чел.-ч |  | 26.97 |  |  |  |  | 1.5525 | [15 empty] | 1170.84
|  | Итого по расценке | [11 empty] | 42667 |  |  | Полы |  |  | 1 |  |  |  | 42667 |  |  | 1170.84
88 | ФЕР11-01-036-01 | Устройство покрытий из линолеума на клее "Бустилат" |  | 100 м2 покрытия |  | 27.963 |  |  | 7888.38 |  |  |  |  | 642195 | [9 empty] | 642195
| (0) МДС35.п4.7; МДС 81-35.2004 (ред.2014) табл.1 п.3 | V=24,28+0,99+0,943+1,75; Полы; Полы; ЗП=352,34*1,15*1,35; ЭММ=54,53*1,25*1,35; ЗПм=4,73*1,25*1,35; Ктзт=42,4*1,15*1,35; Ктзтм=0,35*1,25*1,35
|  | Зарплата | [6 empty] | 352.34 |  | 1.5525 |  |  | 15296 |  |  | Полы |  |  | 1 |  |  |  | 15296
|  | Эксплуатация машин | [6 empty] | 54.53 |  | 1.6875 |  |  | 2573 | [5 empty] | 1 |  |  |  | 2573
|  | в т.ч. зарплата машиниста | [6 empty] | 4.73 |  | 1.6875 |  |  | 223 | [5 empty] | 1 |  |  |  | 223
|  | Материальные ресурсы | [6 empty] | 7481.51 |  | 1 |  |  | 209205 | [5 empty] | 1 |  |  |  | 209205
88.1 | [101-0562] | Линолеум поливинилхлоридный на теплоизолирующей подоснове марок ПР-ВТ, ВК-ВТ, ЭК-ВТ |  | м2 |  | -2852.226 |  |  | 67.8 |  | -102 |  |  | -193381 | [5 empty] | 1 |  |  |  | -193381
88.2 | [Прайс Гельстер стр.7 п.4] | Натуральный линолеум «Forbo» 4мм (1240/1,18/5,45*1,02*1,03) |  | м2 |  | 2852.226 |  |  | 202.57 |  | 102 |  |  | 577775 | [5 empty] | 1 |  |  |  | 577775
|  | Накладные расходы от ФОТ | [6 empty] | 1.23 |  |  |  |  | 19088 | [5 empty] | 1.23 |  |  |  | 19088
|  | Сметная прибыль от ФОТ | [6 empty] | 0.75 |  |  |  |  | 11639 | [5 empty] | 0.75 |  |  |  | 11639
|  | Затраты труда |  | чел.-ч |  | 42.4 |  |  |  |  | 1.5525 | [15 empty] | 1840.69
|  | Итого по расценке | [11 empty] | 642195 |  |  | Полы |  |  | 1 |  |  |  | 642195 |  |  | 1840.69
Тип 13
89 | ФЕР12-01-002-10 | Устройство гидроизоляции из наплавляемых материалов в один слой(прим) |  | 100 м2 |  | 32.735 |  |  | 5437.04 |  |  |  |  | 132181 | [9 empty] | 132181
| (0) МДС35.п4.7; МДС 81-35.2004 (ред.2014) табл.1 п.3 | V=(4,47+8,07+7,862+7,863+4,47); Кровли; Кровли; ЗП=79,34*1,15*1,35; ЭММ=23,03*1,25*1,35; ЗПм=1,49*1,25*1,35; Ктзт=8,44*1,15*1,35; Ктзтм=0,11*1,25*1,35
|  | Зарплата | [6 empty] | 79.34 |  | 1.5525 |  |  | 4032 |  |  | Кровли |  |  | 1 |  |  |  | 4032
|  | Эксплуатация машин | [6 empty] | 23.03 |  | 1.6875 |  |  | 1272 | [5 empty] | 1 |  |  |  | 1272
|  | в т.ч. зарплата машиниста | [6 empty] | 1.49 |  | 1.6875 |  |  | 82 | [5 empty] | 1 |  |  |  | 82
|  | Материальные ресурсы | [6 empty] | 5334.67 |  | 1 |  |  | 174630 | [5 empty] | 1 |  |  |  | 174630
89.1 | [101-1961] | Изопласт К ЭКП-4,5 |  | м2 |  | -3797.26 |  |  | 45.2 |  | -116 |  |  | -171636 | [5 empty] | 1 |  |  |  | -171636
89.2 | [101-3378] | Техноэласт ХПП (Акустик супер - прим) |  | м2 |  | 3797.26 |  |  | 30.62 |  | 116 |  |  | 116272 | [5 empty] | 1 |  |  |  | 116272
|  | Накладные расходы от ФОТ | [6 empty] | 1.2 |  |  |  |  | 4937 | [5 empty] | 1.2 |  |  |  | 4937
|  | Сметная прибыль от ФОТ | [6 empty] | 0.65 |  |  |  |  | 2674 | [5 empty] | 0.65 |  |  |  | 2674
|  | Затраты труда |  | чел.-ч |  | 8.44 |  |  |  |  | 1.5525 | [15 empty] | 428.93
|  | Итого по расценке | [11 empty] | 132181 |  |  | Кровли |  |  | 1 |  |  |  | 132181 |  |  | 428.93
90 | ФЕР11-01-011-01 | Устройство стяжек цементных толщиной 20 мм |  | 100 м2 стяжки |  | 32.735 |  |  | 1485.02 |  |  |  |  | 92178 | [9 empty] | 92178
| (0) МДС35.п4.7; МДС 81-35.2004 (ред.2014) табл.1 п.3 | V=4,47+8,07+7,862+7,863+4,47; Полы; Полы; ЗП=313,71*1,15*1,35; ЭММ=44,24*1,25*1,35; ЗПм=17,15*1,25*1,35; Ктзт=39,51*1,15*1,35; Ктзтм=1,27*1,25*1,35
|  | Зарплата | [6 empty] | 313.71 |  | 1.5525 |  |  | 15943 |  |  | Полы |  |  | 1 |  |  |  | 15943
|  | Эксплуатация машин | [6 empty] | 44.24 |  | 1.6875 |  |  | 2444 | [5 empty] | 1 |  |  |  | 2444
|  | в т.ч. зарплата машиниста | [6 empty] | 17.15 |  | 1.6875 |  |  | 947 | [5 empty] | 1 |  |  |  | 947
|  | Материальные ресурсы | [6 empty] | 1127.07 |  | 1 |  |  | 36895 | [5 empty] | 1 |  |  |  | 36895
90.1 | [402-0005] | Раствор готовый кладочный цементный марки 150 |  | м3 |  | -66.7794 |  |  | 548.3 |  | -2.04 |  |  | -36615 | [5 empty] | 1 |  |  |  | -36615
90.2 | [402-0006] | Раствор готовый кладочный цементный марки 200 |  | м3 |  | 66.7794 |  |  | 600 |  | 2.04 |  |  | 40068 | [5 empty] | 1 |  |  |  | 40068
|  | Накладные расходы от ФОТ | [6 empty] | 1.23 |  |  |  |  | 20775 | [5 empty] | 1.23 |  |  |  | 20775
|  | Сметная прибыль от ФОТ | [6 empty] | 0.75 |  |  |  |  | 12668 | [5 empty] | 0.75 |  |  |  | 12668
|  | Затраты труда |  | чел.-ч |  | 39.51 |  |  |  |  | 1.5525 | [15 empty] | 2007.94
|  | Итого по расценке | [11 empty] | 92178 |  |  | Полы |  |  | 1 |  |  |  | 92178 |  |  | 2007.94
91 | ФЕР11-01-011-02 | Устройство стяжек на каждые 5 мм изменения толщины стяжки добавлять или исключать к расценке 11-01-011-01(до 60 мм) |  | 100 м2 стяжки |  | 32.735 |  |  | 291.32 |  |  |  |  | 90842 | [9 empty] | 90842
| (0) МДС35.п4.7; МДС 81-35.2004 (ред.2014) табл.1 п.3 | V=4,47+8,07+7,862+7,863+4,47; Полы; Полы; ЗП=3,97*1,15*1,35*8; ЭММ=7,72*1,25*1,35*8; ЗПм=2,84*1,25*1,35*8; Мат=279,63*8; Ктзт=0,5*1,15*1,35*8; Ктзтм=0,21*1,25*1,35*8
|  | Зарплата | [6 empty] | 3.97 |  | 12.42 |  |  | 1614 |  |  | Полы |  |  | 1 |  |  |  | 1614
|  | Эксплуатация машин | [6 empty] | 7.72 |  | 13.5 |  |  | 3412 | [5 empty] | 1 |  |  |  | 3412
|  | в т.ч. зарплата машиниста | [6 empty] | 2.84 |  | 13.5 |  |  | 1255 | [5 empty] | 1 |  |  |  | 1255
|  | Материальные ресурсы | [6 empty] | 279.63 |  | 8 |  |  | 73230 | [5 empty] | 1 |  |  |  | 73230
91.1 | [402-0005] | Раствор готовый кладочный цементный марки 150 |  | м3 |  | -133.5588 |  |  | 548.3 |  | -4.08 |  |  | -73230 | [5 empty] | 1 |  |  |  | -73230
91.2 | [402-0006] | Раствор готовый кладочный цементный марки 200 |  | м3 |  | 133.5588 |  |  | 600 |  | 4.08 |  |  | 80135 | [5 empty] | 1 |  |  |  | 80135
|  | Накладные расходы от ФОТ | [6 empty] | 1.23 |  |  |  |  | 3529 | [5 empty] | 1.23 |  |  |  | 3529
|  | Сметная прибыль от ФОТ | [6 empty] | 0.75 |  |  |  |  | 2152 | [5 empty] | 0.75 |  |  |  | 2152
|  | Затраты труда |  | чел.-ч |  | 0.5 |  |  |  |  | 12.42 | [15 empty] | 203.28
|  | Итого по расценке | [11 empty] | 90842 |  |  | Полы |  |  | 1 |  |  |  | 90842 |  |  | 203.28
92 | ФЕР06-01-015-10 | Армирование подстилающих слоев и набетонок |  | 1 т |  | 5.3129 |  |  | 6084.69 |  |  |  |  | 55002 | [9 empty] | 55002
| (0) МДС35.п4.7; МДС 81-35.2004 (ред.2014) табл.1 п.3 | V=1,623*3273,5/1000; Бетонные и железобетонные монолитные конструкции в строительстве: промышленном; Бетонные и железобетонные монолитные конструкции в промышленном строительстве; ЗП=111,99*1,15*1,35; ЭММ=37,1*1,25*1,35; ЗПм=2,16*1,25*1,35; Ктзт=12,64*1,15*1,35; Ктзтм=0,16*1,25*1,35
|  | Зарплата | [6 empty] | 111.99 |  | 1.5525 |  |  | 924 |  |  | Бетонные и железобетонные монолитные конструкции в строительстве: промышленном |  |  | 1 |  |  |  | 924
|  | Эксплуатация машин | [6 empty] | 37.1 |  | 1.6875 |  |  | 333 | [5 empty] | 1 |  |  |  | 333
|  | в т.ч. зарплата машиниста | [6 empty] | 2.16 |  | 1.6875 |  |  | 19 | [5 empty] | 1 |  |  |  | 19
|  | Материальные ресурсы | [6 empty] | 5935.6 |  | 1 |  |  | 31535 | [5 empty] | 1 |  |  |  | 31535
92.1 | [204-0100] | Горячекатаная арматурная сталь класса А-I, А-II, А-III |  | т |  | -5.3129 |  |  | 5650 |  | -1 |  |  | -30018 | [5 empty] | 1 |  |  |  | -30018
92.2 | [101-6040] | Сетка сварная из арматурной проволоки диаметром 4,0 мм, без покрытия, 100х100 мм(нахлест 10%) |  | м2 |  | 3600.6146 |  |  | 14.06 |  | 677.7129 |  |  | 50625 | [5 empty] | 1 |  |  |  | 50625
|  | Накладные расходы от ФОТ | [6 empty] | 1.05 |  |  |  |  | 990 | [5 empty] | 1.05 |  |  |  | 990
|  | Сметная прибыль от ФОТ | [6 empty] | 0.65 |  |  |  |  | 613 | [5 empty] | 0.65 |  |  |  | 613
|  | Затраты труда |  | чел.-ч |  | 12.64 |  |  |  |  | 1.5525 | [15 empty] | 104.26
|  | Итого по расценке | [11 empty] | 55002 |  |  | Бетонные и железобетонные монолитные конструкции в строительстве: промышленном |  |  | 1 |  |  |  | 55002 |  |  | 104.26
93 | ФЕР11-01-011-08 | Устройство стяжек из выравнивающей смеси типа "Ветонит" 5000, толщиной 5 мм |  | 100 м2 стяжки |  | 32.735 |  |  | 11043.42 |  |  |  |  | 400282 | [9 empty] | 400282
| (0) МДС35.п4.7; МДС 81-35.2004 (ред.2014) табл.1 п.3 | V=4,47+8,07+7,862+7,863+4,47; Полы; Полы; ЗП=321,33*1,15*1,35; ЭММ=20,75*1,25*1,35; ЗПм=1,51*1,25*1,35; Ктзт=37,67*1,15*1,35; Ктзтм=0,13*1,25*1,35
|  | Зарплата | [6 empty] | 321.33 |  | 1.5525 |  |  | 16330 |  |  | Полы |  |  | 1 |  |  |  | 16330
|  | Эксплуатация машин | [6 empty] | 20.75 |  | 1.6875 |  |  | 1146 | [5 empty] | 1 |  |  |  | 1146
|  | в т.ч. зарплата машиниста | [6 empty] | 1.51 |  | 1.6875 |  |  | 83 | [5 empty] | 1 |  |  |  | 83
|  | Материальные ресурсы | [6 empty] | 10701.34 |  | 1 |  |  | 350308 | [5 empty] | 1 |  |  |  | 350308
|  | Накладные расходы от ФОТ | [6 empty] | 1.23 |  |  |  |  | 20188 | [5 empty] | 1.23 |  |  |  | 20188
|  | Сметная прибыль от ФОТ | [6 empty] | 0.75 |  |  |  |  | 12310 | [5 empty] | 0.75 |  |  |  | 12310
|  | Затраты труда |  | чел.-ч |  | 37.67 |  |  |  |  | 1.5525 | [15 empty] | 1914.43
|  | Итого по расценке | [11 empty] | 400282 |  |  | Полы |  |  | 1 |  |  |  | 400282 |  |  | 1914.43
94 | ФЕР11-01-011-10 | Устройство стяжек на каждый последующий слой толщиной 1 мм добавлять к расценке 11-01-011-08 (до 12,5 мм) |  | 100 м2 стяжки |  | 32.735 |  |  | 2071.82 |  |  |  |  | 527631 | [9 empty] | 527631
| (0) МДС35.п4.7; МДС 81-35.2004 (ред.2014) табл.1 п.3 | V=4,47+8,07+7,862+7,863+4,47; Полы; Полы; ЗП=20,64*1,15*1,35*7,5; ЭММ=2,42*1,25*1,35*7,5; ЗПм=0,23*1,25*1,35*7,5; Мат=2048,76*7,5; Ктзт=2,42*1,15*1,35*7,5; Ктзтм=0,02*1,25*1,35*7,5
|  | Зарплата | [6 empty] | 20.64 |  | 11.6438 |  |  | 7867 |  |  | Полы |  |  | 1 |  |  |  | 7867
|  | Эксплуатация машин | [6 empty] | 2.42 |  | 12.6562 |  |  | 1003 | [5 empty] | 1 |  |  |  | 1003
|  | в т.ч. зарплата машиниста | [6 empty] | 0.23 |  | 12.6562 |  |  | 95 | [5 empty] | 1 |  |  |  | 95
|  | Материальные ресурсы | [6 empty] | 2048.76 |  | 7.5 |  |  | 502996 | [5 empty] | 1 |  |  |  | 502996
|  | Накладные расходы от ФОТ | [6 empty] | 1.23 |  |  |  |  | 9793 | [5 empty] | 1.23 |  |  |  | 9793
|  | Сметная прибыль от ФОТ | [6 empty] | 0.75 |  |  |  |  | 5972 | [5 empty] | 0.75 |  |  |  | 5972
|  | Затраты труда |  | чел.-ч |  | 2.42 |  |  |  |  | 11.6438 | [15 empty] | 922.4
|  | Итого по расценке | [11 empty] | 527631 |  |  | Полы |  |  | 1 |  |  |  | 527631 |  |  | 922.4
95 | ФЕР11-01-004-09 | Устройство гидроизоляции обмазочной в один слой праймером |  | 100 м2 изолируемой поверхности |  | 32.735 |  |  | 454.6 |  |  |  |  | 49951 | [9 empty] | 49951
| (0) МДС35.п4.7; МДС 81-35.2004 (ред.2014) табл.1 п.3 | V=4,47+8,07+7,862+7,863+4,47; Полы; Полы; ЗП=295,05*1,15*1,35; ЭММ=26,7*1,25*1,35; ЗПм=0,41*1,25*1,35; Ктзт=26,97*1,15*1,35; Ктзтм=0,03*1,25*1,35
|  | Зарплата | [6 empty] | 295.05 |  | 1.5525 |  |  | 14995 |  |  | Полы |  |  | 1 |  |  |  | 14995
|  | Эксплуатация машин | [6 empty] | 26.7 |  | 1.6875 |  |  | 1475 | [5 empty] | 1 |  |  |  | 1475
|  | в т.ч. зарплата машиниста | [6 empty] | 0.41 |  | 1.6875 |  |  | 23 | [5 empty] | 1 |  |  |  | 23
|  | Материальные ресурсы | [6 empty] | 132.85 |  | 1 |  |  | 4349 | [5 empty] | 1 |  |  |  | 4349
95.1 | [101-0073] | Битумы нефтяные строительные марки БН-90/10 |  | т |  | -0.6547 |  |  | 1383.1 |  | -0.02 |  |  | -906 | [5 empty] | 1 |  |  |  | -906
95.2 | [101-0322] | Керосин для технических целей марок КТ-1, КТ-2 |  | т |  | -1.3094 |  |  | 2606.9 |  | -0.04 |  |  | -3413 | [5 empty] | 1 |  |  |  | -3413
95.3 | [101-6414] | Пропитка грунтовочная жидкая для укрепления рыхлых оснований Гидротэкс-грунт (Глубокого проникновения) |  | л |  | 327.35 |  |  | 11.35 |  | 10 |  |  | 3715 | [5 empty] | 1 |  |  |  | 3715
|  | Накладные расходы от ФОТ | [6 empty] | 1.23 |  |  |  |  | 18472 | [5 empty] | 1.23 |  |  |  | 18472
|  | Сметная прибыль от ФОТ | [6 empty] | 0.75 |  |  |  |  | 11264 | [5 empty] | 0.75 |  |  |  | 11264
|  | Затраты труда |  | чел.-ч |  | 26.97 |  |  |  |  | 1.5525 | [15 empty] | 1370.64
|  | Итого по расценке | [11 empty] | 49951 |  |  | Полы |  |  | 1 |  |  |  | 49951 |  |  | 1370.64
96 | ФЕР11-01-036-01 | Устройство покрытий из линолеума на клее "Бустилат" |  | 100 м2 покрытия |  | 32.735 |  |  | 7888.38 |  |  |  |  | 751788 | [9 empty] | 751788
| (0) МДС35.п4.7; МДС 81-35.2004 (ред.2014) табл.1 п.3 | V=4,47+8,07+7,862+7,863+4,47; Полы; Полы; ЗП=352,34*1,15*1,35; ЭММ=54,53*1,25*1,35; ЗПм=4,73*1,25*1,35; Ктзт=42,4*1,15*1,35; Ктзтм=0,35*1,25*1,35
|  | Зарплата | [6 empty] | 352.34 |  | 1.5525 |  |  | 17906 |  |  | Полы |  |  | 1 |  |  |  | 17906
|  | Эксплуатация машин | [6 empty] | 54.53 |  | 1.6875 |  |  | 3012 | [5 empty] | 1 |  |  |  | 3012
|  | в т.ч. зарплата машиниста | [6 empty] | 4.73 |  | 1.6875 |  |  | 261 | [5 empty] | 1 |  |  |  | 261
|  | Материальные ресурсы | [6 empty] | 7481.51 |  | 1 |  |  | 244907 | [5 empty] | 1 |  |  |  | 244907
96.1 | [101-0562] | Линолеум поливинилхлоридный на теплоизолирующей подоснове марок ПР-ВТ, ВК-ВТ, ЭК-ВТ |  | м2 |  | -3338.97 |  |  | 67.8 |  | -102 |  |  | -226382 | [5 empty] | 1 |  |  |  | -226382
96.2 | [Прайс Гельстер стр.7 п.4] | Натуральный линолеум «Forbo» 4мм (1240/1,18/5,45*1,02*1,03) |  | м2 |  | 3338.97 |  |  | 202.57 |  | 102 |  |  | 676375 | [5 empty] | 1 |  |  |  | 676375
|  | Накладные расходы от ФОТ | [6 empty] | 1.23 |  |  |  |  | 22345 | [5 empty] | 1.23 |  |  |  | 22345
|  | Сметная прибыль от ФОТ | [6 empty] | 0.75 |  |  |  |  | 13625 | [5 empty] | 0.75 |  |  |  | 13625
|  | Затраты труда |  | чел.-ч |  | 42.4 |  |  |  |  | 1.5525 | [15 empty] | 2154.81
|  | Итого по расценке | [11 empty] | 751788 |  |  | Полы |  |  | 1 |  |  |  | 751788 |  |  | 2154.81
Тип 13.1
97 | ФЕР11-01-011-08 | Устройство стяжек из выравнивающей смеси типа "Ветонит" 5000, толщиной 5 мм |  | 100 м2 стяжки |  | 1.5 |  |  | 11043.42 |  |  |  |  | 18342 | [9 empty] | 18342
| (0) МДС35.п4.7; МДС 81-35.2004 (ред.2014) табл.1 п.3 | Полы; Полы; ЗП=321,33*1,15*1,35; ЭММ=20,75*1,25*1,35; ЗПм=1,51*1,25*1,35; Ктзт=37,67*1,15*1,35; Ктзтм=0,13*1,25*1,35
|  | Зарплата | [6 empty] | 321.33 |  | 1.5525 |  |  | 748 |  |  | Полы |  |  | 1 |  |  |  | 748
|  | Эксплуатация машин | [6 empty] | 20.75 |  | 1.6875 |  |  | 53 | [5 empty] | 1 |  |  |  | 53
|  | в т.ч. зарплата машиниста | [6 empty] | 1.51 |  | 1.6875 |  |  | 4 | [5 empty] | 1 |  |  |  | 4
|  | Материальные ресурсы | [6 empty] | 10701.34 |  | 1 |  |  | 16052 | [5 empty] | 1 |  |  |  | 16052
|  | Накладные расходы от ФОТ | [6 empty] | 1.23 |  |  |  |  | 925 | [5 empty] | 1.23 |  |  |  | 925
|  | Сметная прибыль от ФОТ | [6 empty] | 0.75 |  |  |  |  | 564 | [5 empty] | 0.75 |  |  |  | 564
|  | Затраты труда |  | чел.-ч |  | 37.67 |  |  |  |  | 1.5525 | [15 empty] | 87.72
|  | Итого по расценке | [11 empty] | 18342 |  |  | Полы |  |  | 1 |  |  |  | 18342 |  |  | 87.72
98 | ФЕР11-01-011-10 | Устройство стяжек на каждый последующий слой толщиной 1 мм добавлять к расценке 11-01-011-08 (до 10 мм) |  | 100 м2 стяжки |  | 1.5 |  |  | 2071.82 |  |  |  |  | 16118 | [9 empty] | 16118
| (0) МДС35.п4.7; МДС 81-35.2004 (ред.2014) табл.1 п.3 | Полы; Полы; ЗП=20,64*1,15*1,35*5; ЭММ=2,42*1,25*1,35*5; ЗПм=0,23*1,25*1,35*5; Мат=2048,76*5; Ктзт=2,42*1,15*1,35*5; Ктзтм=0,02*1,25*1,35*5
|  | Зарплата | [6 empty] | 20.64 |  | 7.7625 |  |  | 240 |  |  | Полы |  |  | 1 |  |  |  | 240
|  | Эксплуатация машин | [6 empty] | 2.42 |  | 8.4375 |  |  | 31 | [5 empty] | 1 |  |  |  | 31
|  | в т.ч. зарплата машиниста | [6 empty] | 0.23 |  | 8.4375 |  |  | 3 | [5 empty] | 1 |  |  |  | 3
|  | Материальные ресурсы | [6 empty] | 2048.76 |  | 5 |  |  | 15366 | [5 empty] | 1 |  |  |  | 15366
|  | Накладные расходы от ФОТ | [6 empty] | 1.23 |  |  |  |  | 299 | [5 empty] | 1.23 |  |  |  | 299
|  | Сметная прибыль от ФОТ | [6 empty] | 0.75 |  |  |  |  | 182 | [5 empty] | 0.75 |  |  |  | 182
|  | Затраты труда |  | чел.-ч |  | 2.42 |  |  |  |  | 7.7625 | [15 empty] | 28.18
|  | Итого по расценке | [11 empty] | 16118 |  |  | Полы |  |  | 1 |  |  |  | 16118 |  |  | 28.18
99 | ФЕР11-01-004-09 | Устройство гидроизоляции обмазочной в один слой праймером |  | 100 м2 изолируемой поверхности |  | 1.5 |  |  | 454.6 |  |  |  |  | 2289 | [9 empty] | 2289
| (0) МДС35.п4.7; МДС 81-35.2004 (ред.2014) табл.1 п.3 | Полы; Полы; ЗП=295,05*1,15*1,35; ЭММ=26,7*1,25*1,35; ЗПм=0,41*1,25*1,35; Ктзт=26,97*1,15*1,35; Ктзтм=0,03*1,25*1,35
|  | Зарплата | [6 empty] | 295.05 |  | 1.5525 |  |  | 687 |  |  | Полы |  |  | 1 |  |  |  | 687
|  | Эксплуатация машин | [6 empty] | 26.7 |  | 1.6875 |  |  | 68 | [5 empty] | 1 |  |  |  | 68
|  | в т.ч. зарплата машиниста | [6 empty] | 0.41 |  | 1.6875 |  |  | 1 | [5 empty] | 1 |  |  |  | 1
|  | Материальные ресурсы | [6 empty] | 132.85 |  | 1 |  |  | 199 | [5 empty] | 1 |  |  |  | 199
99.1 | [101-0073] | Битумы нефтяные строительные марки БН-90/10 |  | т |  | -0.03 |  |  | 1383.1 |  | -0.02 |  |  | -41 | [5 empty] | 1 |  |  |  | -41
99.2 | [101-0322] | Керосин для технических целей марок КТ-1, КТ-2 |  | т |  | -0.06 |  |  | 2606.9 |  | -0.04 |  |  | -156 | [5 empty] | 1 |  |  |  | -156
99.3 | [101-6414] | Пропитка грунтовочная жидкая для укрепления рыхлых оснований Гидротэкс-грунт (Глубокого проникновения) |  | л |  | 15 |  |  | 11.35 |  | 10 |  |  | 170 | [5 empty] | 1 |  |  |  | 170
|  | Накладные расходы от ФОТ | [6 empty] | 1.23 |  |  |  |  | 846 | [5 empty] | 1.23 |  |  |  | 846
|  | Сметная прибыль от ФОТ | [6 empty] | 0.75 |  |  |  |  | 516 | [5 empty] | 0.75 |  |  |  | 516
|  | Затраты труда |  | чел.-ч |  | 26.97 |  |  |  |  | 1.5525 | [15 empty] | 62.81
|  | Итого по расценке | [11 empty] | 2289 |  |  | Полы |  |  | 1 |  |  |  | 2289 |  |  | 62.81
100 | ФЕР11-01-036-01 | Устройство покрытий из линолеума на клее "Бустилат" |  | 100 м2 покрытия |  | 1.5 |  |  | 7888.38 |  |  |  |  | 34451 | [9 empty] | 34451
| (0) МДС35.п4.7; МДС 81-35.2004 (ред.2014) табл.1 п.3 | Полы; Полы; ЗП=352,34*1,15*1,35; ЭММ=54,53*1,25*1,35; ЗПм=4,73*1,25*1,35; Ктзт=42,4*1,15*1,35; Ктзтм=0,35*1,25*1,35
|  | Зарплата | [6 empty] | 352.34 |  | 1.5525 |  |  | 821 |  |  | Полы |  |  | 1 |  |  |  | 821
|  | Эксплуатация машин | [6 empty] | 54.53 |  | 1.6875 |  |  | 138 | [5 empty] | 1 |  |  |  | 138
|  | в т.ч. зарплата машиниста | [6 empty] | 4.73 |  | 1.6875 |  |  | 12 | [5 empty] | 1 |  |  |  | 12
|  | Материальные ресурсы | [6 empty] | 7481.51 |  | 1 |  |  | 11222 | [5 empty] | 1 |  |  |  | 11222
100.1 | [101-0562] | Линолеум поливинилхлоридный на теплоизолирующей подоснове марок ПР-ВТ, ВК-ВТ, ЭК-ВТ |  | м2 |  | -153 |  |  | 67.8 |  | -102 |  |  | -10373 | [5 empty] | 1 |  |  |  | -10373
100.2 | [Прайс Гельстер стр. 7 п. 4] | Натуральный линолеум «Forbo» 4мм (1240/1,18/5,45*1,02*1,03) |  | м2 |  | 153 |  |  | 202.57 |  | 102 |  |  | 30993 | [5 empty] | 1 |  |  |  | 30993
|  | Накладные расходы от ФОТ | [6 empty] | 1.23 |  |  |  |  | 1025 | [5 empty] | 1.23 |  |  |  | 1025
|  | Сметная прибыль от ФОТ | [6 empty] | 0.75 |  |  |  |  | 625 | [5 empty] | 0.75 |  |  |  | 625
|  | Затраты труда |  | чел.-ч |  | 42.4 |  |  |  |  | 1.5525 | [15 empty] | 98.74
|  | Итого по расценке | [11 empty] | 34451 |  |  | Полы |  |  | 1 |  |  |  | 34451 |  |  | 98.74
Тип 14
101 | ФЕР12-01-002-10 | Устройство гидроизоляции из наплавляемых материалов в один слой(прим) |  | 100 м2 |  | 7.025 |  |  | 5437.04 |  |  |  |  | 28367 | [9 empty] | 28367
| (0) МДС35.п4.7; МДС 81-35.2004 (ред.2014) табл.1 п.3 | V=2,17+4,855; Кровли; Кровли; ЗП=79,34*1,15*1,35; ЭММ=23,03*1,25*1,35; ЗПм=1,49*1,25*1,35; Ктзт=8,44*1,15*1,35; Ктзтм=0,11*1,25*1,35
|  | Зарплата | [6 empty] | 79.34 |  | 1.5525 |  |  | 865 |  |  | Кровли |  |  | 1 |  |  |  | 865
|  | Эксплуатация машин | [6 empty] | 23.03 |  | 1.6875 |  |  | 273 | [5 empty] | 1 |  |  |  | 273
|  | в т.ч. зарплата машиниста | [6 empty] | 1.49 |  | 1.6875 |  |  | 18 | [5 empty] | 1 |  |  |  | 18
|  | Материальные ресурсы | [6 empty] | 5334.67 |  | 1 |  |  | 37476 | [5 empty] | 1 |  |  |  | 37476
101.1 | [101-1961] | Изопласт К ЭКП-4,5 |  | м2 |  | -814.9 |  |  | 45.2 |  | -116 |  |  | -36833 | [5 empty] | 1 |  |  |  | -36833
101.2 | [101-3378] | Техноэласт ХПП (Акустик супер - прим) |  | м2 |  | 814.9 |  |  | 30.62 |  | 116 |  |  | 24952 | [5 empty] | 1 |  |  |  | 24952
|  | Накладные расходы от ФОТ | [6 empty] | 1.2 |  |  |  |  | 1060 | [5 empty] | 1.2 |  |  |  | 1060
|  | Сметная прибыль от ФОТ | [6 empty] | 0.65 |  |  |  |  | 574 | [5 empty] | 0.65 |  |  |  | 574
|  | Затраты труда |  | чел.-ч |  | 8.44 |  |  |  |  | 1.5525 | [15 empty] | 92.05
|  | Итого по расценке | [11 empty] | 28367 |  |  | Кровли |  |  | 1 |  |  |  | 28367 |  |  | 92.05
102 | ФЕР11-01-011-01 | Устройство стяжек цементных толщиной 20 мм |  | 100 м2 стяжки |  | 7.025 |  |  | 1485.02 |  |  |  |  | 19780 | [9 empty] | 19780
| (0) МДС35.п4.7; МДС 81-35.2004 (ред.2014) табл.1 п.3 | V=2,17+4,855; Полы; Полы; ЗП=313,71*1,15*1,35; ЭММ=44,24*1,25*1,35; ЗПм=17,15*1,25*1,35; Ктзт=39,51*1,15*1,35; Ктзтм=1,27*1,25*1,35
|  | Зарплата | [6 empty] | 313.71 |  | 1.5525 |  |  | 3421 |  |  | Полы |  |  | 1 |  |  |  | 3421
|  | Эксплуатация машин | [6 empty] | 44.24 |  | 1.6875 |  |  | 524 | [5 empty] | 1 |  |  |  | 524
|  | в т.ч. зарплата машиниста | [6 empty] | 17.15 |  | 1.6875 |  |  | 203 | [5 empty] | 1 |  |  |  | 203
|  | Материальные ресурсы | [6 empty] | 1127.07 |  | 1 |  |  | 7918 | [5 empty] | 1 |  |  |  | 7918
102.1 | [402-0005] | Раствор готовый кладочный цементный марки 150 |  | м3 |  | -14.331 |  |  | 548.3 |  | -2.04 |  |  | -7858 | [5 empty] | 1 |  |  |  | -7858
102.2 | [402-0006] | Раствор готовый кладочный цементный марки 200 |  | м3 |  | 14.331 |  |  | 600 |  | 2.04 |  |  | 8599 | [5 empty] | 1 |  |  |  | 8599
|  | Накладные расходы от ФОТ | [6 empty] | 1.23 |  |  |  |  | 4458 | [5 empty] | 1.23 |  |  |  | 4458
|  | Сметная прибыль от ФОТ | [6 empty] | 0.75 |  |  |  |  | 2718 | [5 empty] | 0.75 |  |  |  | 2718
|  | Затраты труда |  | чел.-ч |  | 39.51 |  |  |  |  | 1.5525 | [15 empty] | 430.91
|  | Итого по расценке | [11 empty] | 19780 |  |  | Полы |  |  | 1 |  |  |  | 19780 |  |  | 430.91
103 | ФЕР11-01-011-02 | Устройство стяжек на каждые 5 мм изменения толщины стяжки добавлять или исключать к расценке 11-01-011-01(до 60 мм) |  | 100 м2 стяжки |  | 7.025 |  |  | 291.32 |  |  |  |  | 19492 | [9 empty] | 19492
| (0) МДС35.п4.7; МДС 81-35.2004 (ред.2014) табл.1 п.3 | V=2,17+4,855; Полы; Полы; ЗП=3,97*1,15*1,35*8; ЭММ=7,72*1,25*1,35*8; ЗПм=2,84*1,25*1,35*8; Мат=279,63*8; Ктзт=0,5*1,15*1,35*8; Ктзтм=0,21*1,25*1,35*8
|  | Зарплата | [6 empty] | 3.97 |  | 12.42 |  |  | 346 |  |  | Полы |  |  | 1 |  |  |  | 346
|  | Эксплуатация машин | [6 empty] | 7.72 |  | 13.5 |  |  | 732 | [5 empty] | 1 |  |  |  | 732
|  | в т.ч. зарплата машиниста | [6 empty] | 2.84 |  | 13.5 |  |  | 269 | [5 empty] | 1 |  |  |  | 269
|  | Материальные ресурсы | [6 empty] | 279.63 |  | 8 |  |  | 15715 | [5 empty] | 1 |  |  |  | 15715
103.1 | [402-0005] | Раствор готовый кладочный цементный марки 150 |  | м3 |  | -28.662 |  |  | 548.3 |  | -4.08 |  |  | -15715 | [5 empty] | 1 |  |  |  | -15715
103.2 | [402-0006] | Раствор готовый кладочный цементный марки 200 |  | м3 |  | 28.662 |  |  | 600 |  | 4.08 |  |  | 17197 | [5 empty] | 1 |  |  |  | 17197
|  | Накладные расходы от ФОТ | [6 empty] | 1.23 |  |  |  |  | 756 | [5 empty] | 1.23 |  |  |  | 756
|  | Сметная прибыль от ФОТ | [6 empty] | 0.75 |  |  |  |  | 461 | [5 empty] | 0.75 |  |  |  | 461
|  | Затраты труда |  | чел.-ч |  | 0.5 |  |  |  |  | 12.42 | [15 empty] | 43.63
|  | Итого по расценке | [11 empty] | 19492 |  |  | Полы |  |  | 1 |  |  |  | 19492 |  |  | 43.63
104 | ФЕР06-01-015-10 | Армирование подстилающих слоев и набетонок |  | 1 т |  | 1.1402 |  |  | 6084.69 |  |  |  |  | 11802 | [9 empty] | 11802
| (0) МДС35.п4.7; МДС 81-35.2004 (ред.2014) табл.1 п.3 | V=1,623*702,5/1000; Бетонные и железобетонные монолитные конструкции в строительстве: промышленном; Бетонные и железобетонные монолитные конструкции в промышленном строительстве; ЗП=111,99*1,15*1,35; ЭММ=37,1*1,25*1,35; ЗПм=2,16*1,25*1,35; Ктзт=12,64*1,15*1,35; Ктзтм=0,16*1,25*1,35
|  | Зарплата | [6 empty] | 111.99 |  | 1.5525 |  |  | 198 |  |  | Бетонные и железобетонные монолитные конструкции в строительстве: промышленном |  |  | 1 |  |  |  | 198
|  | Эксплуатация машин | [6 empty] | 37.1 |  | 1.6875 |  |  | 71 | [5 empty] | 1 |  |  |  | 71
|  | в т.ч. зарплата машиниста | [6 empty] | 2.16 |  | 1.6875 |  |  | 4 | [5 empty] | 1 |  |  |  | 4
|  | Материальные ресурсы | [6 empty] | 5935.6 |  | 1 |  |  | 6768 | [5 empty] | 1 |  |  |  | 6768
104.1 | [204-0100] | Горячекатаная арматурная сталь класса А-I, А-II, А-III |  | т |  | -1.1402 |  |  | 5650 |  | -1 |  |  | -6442 | [5 empty] | 1 |  |  |  | -6442
104.2 | [101-6040] | Сетка сварная из арматурной проволоки диаметром 4,0 мм, без покрытия, 100х100 мм(нахлест 10%) |  | м2 |  | 772.6995 |  |  | 14.06 |  | 677.7129 |  |  | 10864 | [5 empty] | 1 |  |  |  | 10864
|  | Накладные расходы от ФОТ | [6 empty] | 1.05 |  |  |  |  | 212 | [5 empty] | 1.05 |  |  |  | 212
|  | Сметная прибыль от ФОТ | [6 empty] | 0.65 |  |  |  |  | 131 | [5 empty] | 0.65 |  |  |  | 131
|  | Затраты труда |  | чел.-ч |  | 12.64 |  |  |  |  | 1.5525 | [15 empty] | 22.37
|  | Итого по расценке | [11 empty] | 11802 |  |  | Бетонные и железобетонные монолитные конструкции в строительстве: промышленном |  |  | 1 |  |  |  | 11802 |  |  | 22.37
105 | ФЕР11-01-047-01 | Устройство покрытий из плит керамогранитных размером 40х40 см |  | 100 м2 покрытия |  | 7.025 |  |  | 21577.57 |  |  |  |  | 222026 | [9 empty] | 222026
| (0) МДС35.п4.7; МДС 81-35.2004 (ред.2014) табл.1 п.3 | V=2,17+4,855; Полы; Полы; ЗП=2713,07*1,15*1,35; ЭММ=24,86*1,25*1,35; ЗПм=17,39*1,25*1,35; Ктзт=310,42*1,15*1,35; Ктзтм=1,72*1,25*1,35
|  | Зарплата | [6 empty] | 2713.07 |  | 1.5525 |  |  | 29590 |  |  | Полы |  |  | 1 |  |  |  | 29590
|  | Эксплуатация машин | [6 empty] | 24.86 |  | 1.6875 |  |  | 295 | [5 empty] | 1 |  |  |  | 295
|  | в т.ч. зарплата машиниста | [6 empty] | 17.39 |  | 1.6875 |  |  | 206 | [5 empty] | 1 |  |  |  | 206
|  | Материальные ресурсы | [6 empty] | 18839.64 |  | 1 |  |  | 132348 | [5 empty] | 1 |  |  |  | 132348
105.1 | [101-6414] | Пропитка грунтовочная жидкая для укрепления рыхлых оснований Гидротэкс-грунт (Глубокого проникновения) |  | л |  | 70.25 |  |  | 11.35 |  | 10 |  |  | 797 | [5 empty] | 1 |  |  |  | 797
|  | Накладные расходы от ФОТ | [6 empty] | 1.23 |  |  |  |  | 36649 | [5 empty] | 1.23 |  |  |  | 36649
|  | Сметная прибыль от ФОТ | [6 empty] | 0.75 |  |  |  |  | 22347 | [5 empty] | 0.75 |  |  |  | 22347
|  | Затраты труда |  | чел.-ч |  | 310.42 |  |  |  |  | 1.5525 | [15 empty] | 3385.54
|  | Итого по расценке | [11 empty] | 222026 |  |  | Полы |  |  | 1 |  |  |  | 222026 |  |  | 3385.54
Тип 14.1
106 | ФЕР12-01-002-10 | Устройство гидроизоляции из наплавляемых материалов в один слой(прим) |  | 100 м2 |  | 3.751 |  |  | 5437.04 |  |  |  |  | 15145 | [9 empty] | 15145
| (0) МДС35.п4.7; МДС 81-35.2004 (ред.2014) табл.1 п.3 | Кровли; Кровли; ЗП=79,34*1,15*1,35; ЭММ=23,03*1,25*1,35; ЗПм=1,49*1,25*1,35; Ктзт=8,44*1,15*1,35; Ктзтм=0,11*1,25*1,35
|  | Зарплата | [6 empty] | 79.34 |  | 1.5525 |  |  | 462 |  |  | Кровли |  |  | 1 |  |  |  | 462
|  | Эксплуатация машин | [6 empty] | 23.03 |  | 1.6875 |  |  | 146 | [5 empty] | 1 |  |  |  | 146
|  | в т.ч. зарплата машиниста | [6 empty] | 1.49 |  | 1.6875 |  |  | 9 | [5 empty] | 1 |  |  |  | 9
|  | Материальные ресурсы | [6 empty] | 5334.67 |  | 1 |  |  | 20010 | [5 empty] | 1 |  |  |  | 20010
106.1 | [101-1961] | Изопласт К ЭКП-4,5 |  | м2 |  | -435.116 |  |  | 45.2 |  | -116 |  |  | -19667 | [5 empty] | 1 |  |  |  | -19667
106.2 | [101-3378] | Техноэласт ХПП (Акустик супер - прим) |  | м2 |  | 435.116 |  |  | 30.62 |  | 116 |  |  | 13323 | [5 empty] | 1 |  |  |  | 13323
|  | Накладные расходы от ФОТ | [6 empty] | 1.2 |  |  |  |  | 565 | [5 empty] | 1.2 |  |  |  | 565
|  | Сметная прибыль от ФОТ | [6 empty] | 0.65 |  |  |  |  | 306 | [5 empty] | 0.65 |  |  |  | 306
|  | Затраты труда |  | чел.-ч |  | 8.44 |  |  |  |  | 1.5525 | [15 empty] | 49.15
|  | Итого по расценке | [11 empty] | 15145 |  |  | Кровли |  |  | 1 |  |  |  | 15145 |  |  | 49.15
107 | ФЕР11-01-011-01 | Устройство стяжек цементных толщиной 20 мм |  | 100 м2 стяжки |  | 3.751 |  |  | 1485.02 |  |  |  |  | 10563 | [9 empty] | 10563
| (0) МДС35.п4.7; МДС 81-35.2004 (ред.2014) табл.1 п.3 | Полы; Полы; ЗП=313,71*1,15*1,35; ЭММ=44,24*1,25*1,35; ЗПм=17,15*1,25*1,35; Ктзт=39,51*1,15*1,35; Ктзтм=1,27*1,25*1,35
|  | Зарплата | [6 empty] | 313.71 |  | 1.5525 |  |  | 1827 |  |  | Полы |  |  | 1 |  |  |  | 1827
|  | Эксплуатация машин | [6 empty] | 44.24 |  | 1.6875 |  |  | 280 | [5 empty] | 1 |  |  |  | 280
|  | в т.ч. зарплата машиниста | [6 empty] | 17.15 |  | 1.6875 |  |  | 109 | [5 empty] | 1 |  |  |  | 109
|  | Материальные ресурсы | [6 empty] | 1127.07 |  | 1 |  |  | 4228 | [5 empty] | 1 |  |  |  | 4228
107.1 | [402-0005] | Раствор готовый кладочный цементный марки 150 |  | м3 |  | -7.652 |  |  | 548.3 |  | -2.04 |  |  | -4196 | [5 empty] | 1 |  |  |  | -4196
107.2 | [402-0006] | Раствор готовый кладочный цементный марки 200 |  | м3 |  | 7.652 |  |  | 600 |  | 2.04 |  |  | 4591 | [5 empty] | 1 |  |  |  | 4591
|  | Накладные расходы от ФОТ | [6 empty] | 1.23 |  |  |  |  | 2381 | [5 empty] | 1.23 |  |  |  | 2381
|  | Сметная прибыль от ФОТ | [6 empty] | 0.75 |  |  |  |  | 1452 | [5 empty] | 0.75 |  |  |  | 1452
|  | Затраты труда |  | чел.-ч |  | 39.51 |  |  |  |  | 1.5525 | [15 empty] | 230.08
|  | Итого по расценке | [11 empty] | 10563 |  |  | Полы |  |  | 1 |  |  |  | 10563 |  |  | 230.08
108 | ФЕР11-01-011-02 | Устройство стяжек на каждые 5 мм изменения толщины стяжки добавлять или исключать к расценке 11-01-011-01(до 60 мм) |  | 100 м2 стяжки |  | 3.751 |  |  | 291.32 |  |  |  |  | 10410 | [9 empty] | 10410
| (0) МДС35.п4.7; МДС 81-35.2004 (ред.2014) табл.1 п.3 | Полы; Полы; ЗП=3,97*1,15*1,35*8; ЭММ=7,72*1,25*1,35*8; ЗПм=2,84*1,25*1,35*8; Мат=279,63*8; Ктзт=0,5*1,15*1,35*8; Ктзтм=0,21*1,25*1,35*8
|  | Зарплата | [6 empty] | 3.97 |  | 12.42 |  |  | 185 |  |  | Полы |  |  | 1 |  |  |  | 185
|  | Эксплуатация машин | [6 empty] | 7.72 |  | 13.5 |  |  | 391 | [5 empty] | 1 |  |  |  | 391
|  | в т.ч. зарплата машиниста | [6 empty] | 2.84 |  | 13.5 |  |  | 144 | [5 empty] | 1 |  |  |  | 144
|  | Материальные ресурсы | [6 empty] | 279.63 |  | 8 |  |  | 8391 | [5 empty] | 1 |  |  |  | 8391
108.1 | [402-0005] | Раствор готовый кладочный цементный марки 150 |  | м3 |  | -15.3041 |  |  | 548.3 |  | -4.08 |  |  | -8391 | [5 empty] | 1 |  |  |  | -8391
108.2 | [402-0006] | Раствор готовый кладочный цементный марки 200 |  | м3 |  | 15.3041 |  |  | 600 |  | 4.08 |  |  | 9182 | [5 empty] | 1 |  |  |  | 9182
|  | Накладные расходы от ФОТ | [6 empty] | 1.23 |  |  |  |  | 405 | [5 empty] | 1.23 |  |  |  | 405
|  | Сметная прибыль от ФОТ | [6 empty] | 0.75 |  |  |  |  | 247 | [5 empty] | 0.75 |  |  |  | 247
|  | Затраты труда |  | чел.-ч |  | 0.5 |  |  |  |  | 12.42 | [15 empty] | 23.29
|  | Итого по расценке | [11 empty] | 10410 |  |  | Полы |  |  | 1 |  |  |  | 10410 |  |  | 23.29
109 | ФЕР06-01-015-10 | Армирование подстилающих слоев и набетонок |  | 1 т |  | 0.60887 |  |  | 6084.69 |  |  |  |  | 6303 | [9 empty] | 6303
| (0) МДС35.п4.7; МДС 81-35.2004 (ред.2014) табл.1 п.3 | V=1,623*375,15/1000; Бетонные и железобетонные монолитные конструкции в строительстве: промышленном; Бетонные и железобетонные монолитные конструкции в промышленном строительстве; ЗП=111,99*1,15*1,35; ЭММ=37,1*1,25*1,35; ЗПм=2,16*1,25*1,35; Ктзт=12,64*1,15*1,35; Ктзтм=0,16*1,25*1,35
|  | Зарплата | [6 empty] | 111.99 |  | 1.5525 |  |  | 106 |  |  | Бетонные и железобетонные монолитные конструкции в строительстве: промышленном |  |  | 1 |  |  |  | 106
|  | Эксплуатация машин | [6 empty] | 37.1 |  | 1.6875 |  |  | 38 | [5 empty] | 1 |  |  |  | 38
|  | в т.ч. зарплата машиниста | [6 empty] | 2.16 |  | 1.6875 |  |  | 2 | [5 empty] | 1 |  |  |  | 2
|  | Материальные ресурсы | [6 empty] | 5935.6 |  | 1 |  |  | 3614 | [5 empty] | 1 |  |  |  | 3614
109.1 | [204-0100] | Горячекатаная арматурная сталь класса А-I, А-II, А-III |  | т |  | -0.60887 |  |  | 5650 |  | -1 |  |  | -3440 | [5 empty] | 1 |  |  |  | -3440
109.2 | [101-6040] | Сетка сварная из арматурной проволоки диаметром 4,0 мм, без покрытия, 100х100 мм(нахлест 10%) |  | м2 |  | 412.638 |  |  | 14.06 |  | 677.7129 |  |  | 5802 | [5 empty] | 1 |  |  |  | 5802
|  | Накладные расходы от ФОТ | [6 empty] | 1.05 |  |  |  |  | 113 | [5 empty] | 1.05 |  |  |  | 113
|  | Сметная прибыль от ФОТ | [6 empty] | 0.65 |  |  |  |  | 70 | [5 empty] | 0.65 |  |  |  | 70
|  | Затраты труда |  | чел.-ч |  | 12.64 |  |  |  |  | 1.5525 | [15 empty] | 11.95
|  | Итого по расценке | [11 empty] | 6303 |  |  | Бетонные и железобетонные монолитные конструкции в строительстве: промышленном |  |  | 1 |  |  |  | 6303 |  |  | 11.95
110 | ФЕР11-01-047-01 | Устройство покрытий из плит керамогранитных размером 40х40 см |  | 100 м2 покрытия |  | 3.751 |  |  | 21577.57 |  |  |  |  | 146032 | [9 empty] | 146032
| (0) МДС35.п4.7; МДС 81-35.2004 (ред.2014) табл.1 п.3 | Полы; Полы; ЗП=2713,07*1,15*1,35; ЭММ=24,86*1,25*1,35; ЗПм=17,39*1,25*1,35; Ктзт=310,42*1,15*1,35; Ктзтм=1,72*1,25*1,35
|  | Зарплата | [6 empty] | 2713.07 |  | 1.5525 |  |  | 15799 |  |  | Полы |  |  | 1 |  |  |  | 15799
|  | Эксплуатация машин | [6 empty] | 24.86 |  | 1.6875 |  |  | 157 | [5 empty] | 1 |  |  |  | 157
|  | в т.ч. зарплата машиниста | [6 empty] | 17.39 |  | 1.6875 |  |  | 110 | [5 empty] | 1 |  |  |  | 110
|  | Материальные ресурсы | [6 empty] | 18839.64 |  | 1 |  |  | 70667 | [5 empty] | 1 |  |  |  | 70667
110.1 | [101-4486] | Гранит керамический многоцветный неполированный, размером 400х400х9 мм |  | м2 |  | -382.602 |  |  | 140.45 |  | -102 |  |  | -53736 | [5 empty] | 1 |  |  |  | -53736
110.2 | [101-4487] | Гранит керамический многоцветный полированный, размером 400х400х9 мм |  | м2 |  | 382.602 |  |  | 212.28 |  | 102 |  |  | 81219 | [5 empty] | 1 |  |  |  | 81219
110.3 | [101-6414] | Пропитка грунтовочная жидкая для укрепления рыхлых оснований Гидротэкс-грунт (Глубокого проникновения) |  | л |  | 37.51 |  |  | 11.35 |  | 10 |  |  | 426 | [5 empty] | 1 |  |  |  | 426
|  | Накладные расходы от ФОТ | [6 empty] | 1.23 |  |  |  |  | 19568 | [5 empty] | 1.23 |  |  |  | 19568
|  | Сметная прибыль от ФОТ | [6 empty] | 0.75 |  |  |  |  | 11932 | [5 empty] | 0.75 |  |  |  | 11932
|  | Затраты труда |  | чел.-ч |  | 310.42 |  |  |  |  | 1.5525 | [15 empty] | 1807.71
|  | Итого по расценке | [11 empty] | 146032 |  |  | Полы |  |  | 1 |  |  |  | 146032 |  |  | 1807.71
Тип 15
111 | ФЕР12-01-002-10 | Устройство гидроизоляции из наплавляемых материалов в один слой(прим) |  | 100 м2 |  | 2.79 |  |  | 5437.04 |  |  |  |  | 11266 | [9 empty] | 11266
| (0) МДС35.п4.7; МДС 81-35.2004 (ред.2014) табл.1 п.3 | Кровли; Кровли; ЗП=79,34*1,15*1,35; ЭММ=23,03*1,25*1,35; ЗПм=1,49*1,25*1,35; Ктзт=8,44*1,15*1,35; Ктзтм=0,11*1,25*1,35
|  | Зарплата | [6 empty] | 79.34 |  | 1.5525 |  |  | 344 |  |  | Кровли |  |  | 1 |  |  |  | 344
|  | Эксплуатация машин | [6 empty] | 23.03 |  | 1.6875 |  |  | 108 | [5 empty] | 1 |  |  |  | 108
|  | в т.ч. зарплата машиниста | [6 empty] | 1.49 |  | 1.6875 |  |  | 7 | [5 empty] | 1 |  |  |  | 7
|  | Материальные ресурсы | [6 empty] | 5334.67 |  | 1 |  |  | 14884 | [5 empty] | 1 |  |  |  | 14884
111.1 | [101-1961] | Изопласт К ЭКП-4,5 |  | м2 |  | -323.64 |  |  | 45.2 |  | -116 |  |  | -14629 | [5 empty] | 1 |  |  |  | -14629
111.2 | [101-3378] | Техноэласт ХПП (Акустик супер - прим) |  | м2 |  | 323.64 |  |  | 30.62 |  | 116 |  |  | 9910 | [5 empty] | 1 |  |  |  | 9910
|  | Накладные расходы от ФОТ | [6 empty] | 1.2 |  |  |  |  | 421 | [5 empty] | 1.2 |  |  |  | 421
|  | Сметная прибыль от ФОТ | [6 empty] | 0.65 |  |  |  |  | 228 | [5 empty] | 0.65 |  |  |  | 228
|  | Затраты труда |  | чел.-ч |  | 8.44 |  |  |  |  | 1.5525 | [15 empty] | 36.56
|  | Итого по расценке | [11 empty] | 11266 |  |  | Кровли |  |  | 1 |  |  |  | 11266 |  |  | 36.56
112 | ФЕР11-01-011-01 | Устройство стяжек цементных толщиной 20 мм |  | 100 м2 стяжки |  | 2.79 |  |  | 1485.02 |  |  |  |  | 7857 | [9 empty] | 7857
| (0) МДС35.п4.7; МДС 81-35.2004 (ред.2014) табл.1 п.3 | Полы; Полы; ЗП=313,71*1,15*1,35; ЭММ=44,24*1,25*1,35; ЗПм=17,15*1,25*1,35; Ктзт=39,51*1,15*1,35; Ктзтм=1,27*1,25*1,35
|  | Зарплата | [6 empty] | 313.71 |  | 1.5525 |  |  | 1359 |  |  | Полы |  |  | 1 |  |  |  | 1359
|  | Эксплуатация машин | [6 empty] | 44.24 |  | 1.6875 |  |  | 208 | [5 empty] | 1 |  |  |  | 208
|  | в т.ч. зарплата машиниста | [6 empty] | 17.15 |  | 1.6875 |  |  | 81 | [5 empty] | 1 |  |  |  | 81
|  | Материальные ресурсы | [6 empty] | 1127.07 |  | 1 |  |  | 3145 | [5 empty] | 1 |  |  |  | 3145
112.1 | [402-0005] | Раствор готовый кладочный цементный марки 150 |  | м3 |  | -5.6916 |  |  | 548.3 |  | -2.04 |  |  | -3121 | [5 empty] | 1 |  |  |  | -3121
112.2 | [402-0006] | Раствор готовый кладочный цементный марки 200 |  | м3 |  | 5.6916 |  |  | 600 |  | 2.04 |  |  | 3415 | [5 empty] | 1 |  |  |  | 3415
|  | Накладные расходы от ФОТ | [6 empty] | 1.23 |  |  |  |  | 1771 | [5 empty] | 1.23 |  |  |  | 1771
|  | Сметная прибыль от ФОТ | [6 empty] | 0.75 |  |  |  |  | 1080 | [5 empty] | 0.75 |  |  |  | 1080
|  | Затраты труда |  | чел.-ч |  | 39.51 |  |  |  |  | 1.5525 | [15 empty] | 171.14
|  | Итого по расценке | [11 empty] | 7857 |  |  | Полы |  |  | 1 |  |  |  | 7857 |  |  | 171.14
113 | ФЕР11-01-011-02 | Устройство стяжек на каждые 5 мм изменения толщины стяжки добавлять или исключать к расценке 11-01-011-01(до 60 мм) |  | 100 м2 стяжки |  | 2.79 |  |  | 291.32 |  |  |  |  | 7744 | [9 empty] | 7744
| (0) МДС35.п4.7; МДС 81-35.2004 (ред.2014) табл.1 п.3 | Полы; Полы; ЗП=3,97*1,15*1,35*8; ЭММ=7,72*1,25*1,35*8; ЗПм=2,84*1,25*1,35*8; Мат=279,63*8; Ктзт=0,5*1,15*1,35*8; Ктзтм=0,21*1,25*1,35*8
|  | Зарплата | [6 empty] | 3.97 |  | 12.42 |  |  | 138 |  |  | Полы |  |  | 1 |  |  |  | 138
|  | Эксплуатация машин | [6 empty] | 7.72 |  | 13.5 |  |  | 291 | [5 empty] | 1 |  |  |  | 291
|  | в т.ч. зарплата машиниста | [6 empty] | 2.84 |  | 13.5 |  |  | 107 | [5 empty] | 1 |  |  |  | 107
|  | Материальные ресурсы | [6 empty] | 279.63 |  | 8 |  |  | 6241 | [5 empty] | 1 |  |  |  | 6241
113.1 | [402-0005] | Раствор готовый кладочный цементный марки 150 |  | м3 |  | -11.3832 |  |  | 548.3 |  | -4.08 |  |  | -6241 | [5 empty] | 1 |  |  |  | -6241
113.2 | [402-0006] | Раствор готовый кладочный цементный марки 200 |  | м3 |  | 11.3832 |  |  | 600 |  | 4.08 |  |  | 6830 | [5 empty] | 1 |  |  |  | 6830
|  | Накладные расходы от ФОТ | [6 empty] | 1.23 |  |  |  |  | 301 | [5 empty] | 1.23 |  |  |  | 301
|  | Сметная прибыль от ФОТ | [6 empty] | 0.75 |  |  |  |  | 184 | [5 empty] | 0.75 |  |  |  | 184
|  | Затраты труда |  | чел.-ч |  | 0.5 |  |  |  |  | 12.42 | [15 empty] | 17.33
|  | Итого по расценке | [11 empty] | 7744 |  |  | Полы |  |  | 1 |  |  |  | 7744 |  |  | 17.33
114 | ФЕР06-01-015-10 | Армирование подстилающих слоев и набетонок |  | 1 т |  | 0.45282 |  |  | 6084.69 |  |  |  |  | 4690 | [9 empty] | 4690
| (0) МДС35.п4.7; МДС 81-35.2004 (ред.2014) табл.1 п.3 | V=1,623*279/1000; Бетонные и железобетонные монолитные конструкции в строительстве: промышленном; Бетонные и железобетонные монолитные конструкции в промышленном строительстве; ЗП=111,99*1,15*1,35; ЭММ=37,1*1,25*1,35; ЗПм=2,16*1,25*1,35; Ктзт=12,64*1,15*1,35; Ктзтм=0,16*1,25*1,35
|  | Зарплата | [6 empty] | 111.99 |  | 1.5525 |  |  | 79 |  |  | Бетонные и железобетонные монолитные конструкции в строительстве: промышленном |  |  | 1 |  |  |  | 79
|  | Эксплуатация машин | [6 empty] | 37.1 |  | 1.6875 |  |  | 28 | [5 empty] | 1 |  |  |  | 28
|  | в т.ч. зарплата машиниста | [6 empty] | 2.16 |  | 1.6875 |  |  | 2 | [5 empty] | 1 |  |  |  | 2
|  | Материальные ресурсы | [6 empty] | 5935.6 |  | 1 |  |  | 2688 | [5 empty] | 1 |  |  |  | 2688
114.1 | [204-0100] | Горячекатаная арматурная сталь класса А-I, А-II, А-III |  | т |  | -0.45282 |  |  | 5650 |  | -1 |  |  | -2558 | [5 empty] | 1 |  |  |  | -2558
114.2 | [101-6040] | Сетка сварная из арматурной проволоки диаметром 4,0 мм, без покрытия, 100х100 мм(нахлест 10%) |  | м2 |  | 306.8799 |  |  | 14.06 |  | 677.7129 |  |  | 4315 | [5 empty] | 1 |  |  |  | 4315
|  | Накладные расходы от ФОТ | [6 empty] | 1.05 |  |  |  |  | 85 | [5 empty] | 1.05 |  |  |  | 85
|  | Сметная прибыль от ФОТ | [6 empty] | 0.65 |  |  |  |  | 53 | [5 empty] | 0.65 |  |  |  | 53
|  | Затраты труда |  | чел.-ч |  | 12.64 |  |  |  |  | 1.5525 | [15 empty] | 8.89
|  | Итого по расценке | [11 empty] | 4690 |  |  | Бетонные и железобетонные монолитные конструкции в строительстве: промышленном |  |  | 1 |  |  |  | 4690 |  |  | 8.89
115 | ФЕР11-01-047-01 | Устройство покрытий из плит керамогранитных размером 40х40 см |  | 100 м2 покрытия |  | 2.79 |  |  | 21577.57 |  |  |  |  | 88181 | [9 empty] | 88181
| (0) МДС35.п4.7; МДС 81-35.2004 (ред.2014) табл.1 п.3 | Полы; Полы; ЗП=2713,07*1,15*1,35; ЭММ=24,86*1,25*1,35; ЗПм=17,39*1,25*1,35; Ктзт=310,42*1,15*1,35; Ктзтм=1,72*1,25*1,35
|  | Зарплата | [6 empty] | 2713.07 |  | 1.5525 |  |  | 11752 |  |  | Полы |  |  | 1 |  |  |  | 11752
|  | Эксплуатация машин | [6 empty] | 24.86 |  | 1.6875 |  |  | 117 | [5 empty] | 1 |  |  |  | 117
|  | в т.ч. зарплата машиниста | [6 empty] | 17.39 |  | 1.6875 |  |  | 82 | [5 empty] | 1 |  |  |  | 82
|  | Материальные ресурсы | [6 empty] | 18839.64 |  | 1 |  |  | 52563 | [5 empty] | 1 |  |  |  | 52563
115.1 | [101-6414] | Пропитка грунтовочная жидкая для укрепления рыхлых оснований Гидротэкс-грунт (Глубокого проникновения) |  | л |  | 27.9 |  |  | 11.35 |  | 10 |  |  | 317 | [5 empty] | 1 |  |  |  | 317
|  | Накладные расходы от ФОТ | [6 empty] | 1.23 |  |  |  |  | 14556 | [5 empty] | 1.23 |  |  |  | 14556
|  | Сметная прибыль от ФОТ | [6 empty] | 0.75 |  |  |  |  | 8876 | [5 empty] | 0.75 |  |  |  | 8876
|  | Затраты труда |  | чел.-ч |  | 310.42 |  |  |  |  | 1.5525 | [15 empty] | 1344.58
|  | Итого по расценке | [11 empty] | 88181 |  |  | Полы |  |  | 1 |  |  |  | 88181 |  |  | 1344.58
Тип 16
116 | ФЕР12-01-002-10 | Устройство гидроизоляции из наплавляемых материалов в один слой(прим) |  | 100 м2 |  | 1.63 |  |  | 5437.04 |  |  |  |  | 6583 | [9 empty] | 6583
| (0) МДС35.п4.7; МДС 81-35.2004 (ред.2014) табл.1 п.3 | Кровли; Кровли; ЗП=79,34*1,15*1,35; ЭММ=23,03*1,25*1,35; ЗПм=1,49*1,25*1,35; Ктзт=8,44*1,15*1,35; Ктзтм=0,11*1,25*1,35
|  | Зарплата | [6 empty] | 79.34 |  | 1.5525 |  |  | 201 |  |  | Кровли |  |  | 1 |  |  |  | 201
|  | Эксплуатация машин | [6 empty] | 23.03 |  | 1.6875 |  |  | 63 | [5 empty] | 1 |  |  |  | 63
|  | в т.ч. зарплата машиниста | [6 empty] | 1.49 |  | 1.6875 |  |  | 4 | [5 empty] | 1 |  |  |  | 4
|  | Материальные ресурсы | [6 empty] | 5334.67 |  | 1 |  |  | 8696 | [5 empty] | 1 |  |  |  | 8696
116.1 | [101-1961] | Изопласт К ЭКП-4,5 |  | м2 |  | -189.08 |  |  | 45.2 |  | -116 |  |  | -8546 | [5 empty] | 1 |  |  |  | -8546
116.2 | [101-3378] | Техноэласт ХПП (Акустик супер - прим) |  | м2 |  | 189.08 |  |  | 30.62 |  | 116 |  |  | 5790 | [5 empty] | 1 |  |  |  | 5790
|  | Накладные расходы от ФОТ | [6 empty] | 1.2 |  |  |  |  | 246 | [5 empty] | 1.2 |  |  |  | 246
|  | Сметная прибыль от ФОТ | [6 empty] | 0.65 |  |  |  |  | 133 | [5 empty] | 0.65 |  |  |  | 133
|  | Затраты труда |  | чел.-ч |  | 8.44 |  |  |  |  | 1.5525 | [15 empty] | 21.36
|  | Итого по расценке | [11 empty] | 6583 |  |  | Кровли |  |  | 1 |  |  |  | 6583 |  |  | 21.36
117 | ФЕР11-01-011-01 | Устройство стяжек цементных толщиной 20 мм |  | 100 м2 стяжки |  | 1.63 |  |  | 1485.02 |  |  |  |  | 4590 | [9 empty] | 4590
| (0) МДС35.п4.7; МДС 81-35.2004 (ред.2014) табл.1 п.3 | Полы; Полы; ЗП=313,71*1,15*1,35; ЭММ=44,24*1,25*1,35; ЗПм=17,15*1,25*1,35; Ктзт=39,51*1,15*1,35; Ктзтм=1,27*1,25*1,35
|  | Зарплата | [6 empty] | 313.71 |  | 1.5525 |  |  | 794 |  |  | Полы |  |  | 1 |  |  |  | 794
|  | Эксплуатация машин | [6 empty] | 44.24 |  | 1.6875 |  |  | 122 | [5 empty] | 1 |  |  |  | 122
|  | в т.ч. зарплата машиниста | [6 empty] | 17.15 |  | 1.6875 |  |  | 47 | [5 empty] | 1 |  |  |  | 47
|  | Материальные ресурсы | [6 empty] | 1127.07 |  | 1 |  |  | 1837 | [5 empty] | 1 |  |  |  | 1837
117.1 | [402-0005] | Раствор готовый кладочный цементный марки 150 |  | м3 |  | -3.3252 |  |  | 548.3 |  | -2.04 |  |  | -1823 | [5 empty] | 1 |  |  |  | -1823
117.2 | [402-0006] | Раствор готовый кладочный цементный марки 200 |  | м3 |  | 3.3252 |  |  | 600 |  | 2.04 |  |  | 1995 | [5 empty] | 1 |  |  |  | 1995
|  | Накладные расходы от ФОТ | [6 empty] | 1.23 |  |  |  |  | 1034 | [5 empty] | 1.23 |  |  |  | 1034
|  | Сметная прибыль от ФОТ | [6 empty] | 0.75 |  |  |  |  | 631 | [5 empty] | 0.75 |  |  |  | 631
|  | Затраты труда |  | чел.-ч |  | 39.51 |  |  |  |  | 1.5525 | [15 empty] | 99.98
|  | Итого по расценке | [11 empty] | 4590 |  |  | Полы |  |  | 1 |  |  |  | 4590 |  |  | 99.98
118 | ФЕР11-01-011-02 | Устройство стяжек на каждые 5 мм изменения толщины стяжки добавлять или исключать к расценке 11-01-011-01(до 50 мм) |  | 100 м2 стяжки |  | 1.63 |  |  | 291.32 |  |  |  |  | 3392 | [9 empty] | 3392
| (0) МДС35.п4.7; МДС 81-35.2004 (ред.2014) табл.1 п.3 | Полы; Полы; ЗП=3,97*1,15*1,35*6; ЭММ=7,72*1,25*1,35*6; ЗПм=2,84*1,25*1,35*6; Мат=279,63*6; Ктзт=0,5*1,15*1,35*6; Ктзтм=0,21*1,25*1,35*6
|  | Зарплата | [6 empty] | 3.97 |  | 9.315 |  |  | 60 |  |  | Полы |  |  | 1 |  |  |  | 60
|  | Эксплуатация машин | [6 empty] | 7.72 |  | 10.125 |  |  | 127 | [5 empty] | 1 |  |  |  | 127
|  | в т.ч. зарплата машиниста | [6 empty] | 2.84 |  | 10.125 |  |  | 47 | [5 empty] | 1 |  |  |  | 47
|  | Материальные ресурсы | [6 empty] | 279.63 |  | 6 |  |  | 2735 | [5 empty] | 1 |  |  |  | 2735
118.1 | [402-0005] | Раствор готовый кладочный цементный марки 150 |  | м3 |  | -4.9878 |  |  | 548.3 |  | -3.06 |  |  | -2735 | [5 empty] | 1 |  |  |  | -2735
118.2 | [402-0006] | Раствор готовый кладочный цементный марки 200 |  | м3 |  | 4.9878 |  |  | 600 |  | 3.06 |  |  | 2993 | [5 empty] | 1 |  |  |  | 2993
|  | Накладные расходы от ФОТ | [6 empty] | 1.23 |  |  |  |  | 132 | [5 empty] | 1.23 |  |  |  | 132
|  | Сметная прибыль от ФОТ | [6 empty] | 0.75 |  |  |  |  | 80 | [5 empty] | 0.75 |  |  |  | 80
|  | Затраты труда |  | чел.-ч |  | 0.5 |  |  |  |  | 9.315 | [15 empty] | 7.59
|  | Итого по расценке | [11 empty] | 3392 |  |  | Полы |  |  | 1 |  |  |  | 3392 |  |  | 7.59
119 | ФЕР06-01-015-10 | Армирование подстилающих слоев и набетонок |  | 1 т |  | 0.26455 |  |  | 6084.69 |  |  |  |  | 2739 | [9 empty] | 2739
| (0) МДС35.п4.7; МДС 81-35.2004 (ред.2014) табл.1 п.3 | V=1,623*163/1000; Бетонные и железобетонные монолитные конструкции в строительстве: промышленном; Бетонные и железобетонные монолитные конструкции в промышленном строительстве; ЗП=111,99*1,15*1,35; ЭММ=37,1*1,25*1,35; ЗПм=2,16*1,25*1,35; Ктзт=12,64*1,15*1,35; Ктзтм=0,16*1,25*1,35
|  | Зарплата | [6 empty] | 111.99 |  | 1.5525 |  |  | 46 |  |  | Бетонные и железобетонные монолитные конструкции в строительстве: промышленном |  |  | 1 |  |  |  | 46
|  | Эксплуатация машин | [6 empty] | 37.1 |  | 1.6875 |  |  | 17 | [5 empty] | 1 |  |  |  | 17
|  | в т.ч. зарплата машиниста | [6 empty] | 2.16 |  | 1.6875 |  |  | 1 | [5 empty] | 1 |  |  |  | 1
|  | Материальные ресурсы | [6 empty] | 5935.6 |  | 1 |  |  | 1570 | [5 empty] | 1 |  |  |  | 1570
119.1 | [204-0100] | Горячекатаная арматурная сталь класса А-I, А-II, А-III |  | т |  | -0.26455 |  |  | 5650 |  | -1 |  |  | -1495 | [5 empty] | 1 |  |  |  | -1495
119.2 | [101-6040] | Сетка сварная из арматурной проволоки диаметром 4,0 мм, без покрытия, 100х100 мм(нахлест 10%) |  | м2 |  | 179.2883 |  |  | 14.06 |  | 677.7129 |  |  | 2521 | [5 empty] | 1 |  |  |  | 2521
|  | Накладные расходы от ФОТ | [6 empty] | 1.05 |  |  |  |  | 49 | [5 empty] | 1.05 |  |  |  | 49
|  | Сметная прибыль от ФОТ | [6 empty] | 0.65 |  |  |  |  | 31 | [5 empty] | 0.65 |  |  |  | 31
|  | Затраты труда |  | чел.-ч |  | 12.64 |  |  |  |  | 1.5525 | [15 empty] | 5.19
|  | Итого по расценке | [11 empty] | 2739 |  |  | Бетонные и железобетонные монолитные конструкции в строительстве: промышленном |  |  | 1 |  |  |  | 2739 |  |  | 5.19
120 | ФЕР11-01-004-05 | Устройство гидроизоляции обмазочной в один слой толщиной 2 мм |  | 100 м2 изолируемой поверхности |  | 2.119 |  |  | 1150.24 |  |  |  |  | 20479 | [9 empty] | 20479
| (0) МДС35.п4.7; МДС 81-35.2004 (ред.2014) табл.1 п.3 | V=1,63*1,3; Полы; Полы; ЗП=295,05*1,15*1,35; ЭММ=162,57*1,25*1,35; ЗПм=2,43*1,25*1,35; Ктзт=26,97*1,15*1,35; Ктзтм=0,18*1,25*1,35
|  | Зарплата | [6 empty] | 295.05 |  | 1.5525 |  |  | 971 |  |  | Полы |  |  | 1 |  |  |  | 971
|  | Эксплуатация машин | [6 empty] | 162.57 |  | 1.6875 |  |  | 581 | [5 empty] | 1 |  |  |  | 581
|  | в т.ч. зарплата машиниста | [6 empty] | 2.43 |  | 1.6875 |  |  | 9 | [5 empty] | 1 |  |  |  | 9
|  | Материальные ресурсы | [6 empty] | 692.62 |  | 1 |  |  | 1468 | [5 empty] | 1 |  |  |  | 1468
120.1 | [101-0073] | Битумы нефтяные строительные марки БН-90/10 |  | т |  | -0.33268 |  |  | 1383.1 |  | -0.157 |  |  | -460 | [5 empty] | 1 |  |  |  | -460
120.2 | [101-0074] | Битумы нефтяные строительные марки БН-70/30 |  | т |  | -0.040261 |  |  | 1525.5 |  | -0.019 |  |  | -61 | [5 empty] | 1 |  |  |  | -61
120.3 | [402-0042] | Смеси сухие для гидроизоляции и ремонта строительных конструкций, модификации бетона, Лахта проникающая гидроизоляция |  | кг |  | 372.9466 |  |  | 43.01 |  | 176.0012 |  |  | 16040 | [5 empty] | 1 |  |  |  | 16040
|  | Накладные расходы от ФОТ | [6 empty] | 1.23 |  |  |  |  | 1205 | [5 empty] | 1.23 |  |  |  | 1205
|  | Сметная прибыль от ФОТ | [6 empty] | 0.75 |  |  |  |  | 735 | [5 empty] | 0.75 |  |  |  | 735
|  | Затраты труда |  | чел.-ч |  | 26.97 |  |  |  |  | 1.5525 | [15 empty] | 88.72
|  | Итого по расценке | [11 empty] | 20479 |  |  | Полы |  |  | 1 |  |  |  | 20479 |  |  | 88.72
121 | ФЕР11-01-047-01 | Устройство покрытий из плит керамогранитных размером 40х40 см |  | 100 м2 покрытия |  | 1.63 |  |  | 21577.57 |  |  |  |  | 51518 | [9 empty] | 51518
| (0) МДС35.п4.7; МДС 81-35.2004 (ред.2014) табл.1 п.3 | Полы; Полы; ЗП=2713,07*1,15*1,35; ЭММ=24,86*1,25*1,35; ЗПм=17,39*1,25*1,35; Ктзт=310,42*1,15*1,35; Ктзтм=1,72*1,25*1,35
|  | Зарплата | [6 empty] | 2713.07 |  | 1.5525 |  |  | 6866 |  |  | Полы |  |  | 1 |  |  |  | 6866
|  | Эксплуатация машин | [6 empty] | 24.86 |  | 1.6875 |  |  | 68 | [5 empty] | 1 |  |  |  | 68
|  | в т.ч. зарплата машиниста | [6 empty] | 17.39 |  | 1.6875 |  |  | 48 | [5 empty] | 1 |  |  |  | 48
|  | Материальные ресурсы | [6 empty] | 18839.64 |  | 1 |  |  | 30709 | [5 empty] | 1 |  |  |  | 30709
121.1 | [101-6414] | Пропитка грунтовочная жидкая для укрепления рыхлых оснований Гидротэкс-грунт (Глубокого проникновения) |  | л |  | 16.3 |  |  | 11.35 |  | 10 |  |  | 185 | [5 empty] | 1 |  |  |  | 185
|  | Накладные расходы от ФОТ | [6 empty] | 1.23 |  |  |  |  | 8504 | [5 empty] | 1.23 |  |  |  | 8504
|  | Сметная прибыль от ФОТ | [6 empty] | 0.75 |  |  |  |  | 5186 | [5 empty] | 0.75 |  |  |  | 5186
|  | Затраты труда |  | чел.-ч |  | 310.42 |  |  |  |  | 1.5525 | [15 empty] | 785.54
|  | Итого по расценке | [11 empty] | 51518 |  |  | Полы |  |  | 1 |  |  |  | 51518 |  |  | 785.54
Тип 17
122 | ФЕР12-01-002-10 | Устройство гидроизоляции из наплавляемых материалов в один слой(прим) |  | 100 м2 |  | 2.235 |  |  | 5437.04 |  |  |  |  | 9025 | [9 empty] | 9025
| (0) МДС35.п4.7; МДС 81-35.2004 (ред.2014) табл.1 п.3 | V=0,72+0,35*4+0,115; Кровли; Кровли; ЗП=79,34*1,15*1,35; ЭММ=23,03*1,25*1,35; ЗПм=1,49*1,25*1,35; Ктзт=8,44*1,15*1,35; Ктзтм=0,11*1,25*1,35
|  | Зарплата | [6 empty] | 79.34 |  | 1.5525 |  |  | 275 |  |  | Кровли |  |  | 1 |  |  |  | 275
|  | Эксплуатация машин | [6 empty] | 23.03 |  | 1.6875 |  |  | 87 | [5 empty] | 1 |  |  |  | 87
|  | в т.ч. зарплата машиниста | [6 empty] | 1.49 |  | 1.6875 |  |  | 6 | [5 empty] | 1 |  |  |  | 6
|  | Материальные ресурсы | [6 empty] | 5334.67 |  | 1 |  |  | 11923 | [5 empty] | 1 |  |  |  | 11923
122.1 | [101-1961] | Изопласт К ЭКП-4,5 |  | м2 |  | -259.26 |  |  | 45.2 |  | -116 |  |  | -11719 | [5 empty] | 1 |  |  |  | -11719
122.2 | [101-3378] | Техноэласт ХПП (Акустик супер - прим) |  | м2 |  | 259.26 |  |  | 30.62 |  | 116 |  |  | 7939 | [5 empty] | 1 |  |  |  | 7939
|  | Накладные расходы от ФОТ | [6 empty] | 1.2 |  |  |  |  | 337 | [5 empty] | 1.2 |  |  |  | 337
|  | Сметная прибыль от ФОТ | [6 empty] | 0.65 |  |  |  |  | 183 | [5 empty] | 0.65 |  |  |  | 183
|  | Затраты труда |  | чел.-ч |  | 8.44 |  |  |  |  | 1.5525 | [15 empty] | 29.29
|  | Итого по расценке | [11 empty] | 9025 |  |  | Кровли |  |  | 1 |  |  |  | 9025 |  |  | 29.29
123 | ФЕР11-01-011-01 | Устройство стяжек цементных толщиной 20 мм |  | 100 м2 стяжки |  | 2.235 |  |  | 1485.02 |  |  |  |  | 6296 | [9 empty] | 6296
| (0) МДС35.п4.7; МДС 81-35.2004 (ред.2014) табл.1 п.3 | V=0,72+0,35*4+0,115; Полы; Полы; ЗП=313,71*1,15*1,35; ЭММ=44,24*1,25*1,35; ЗПм=17,15*1,25*1,35; Ктзт=39,51*1,15*1,35; Ктзтм=1,27*1,25*1,35
|  | Зарплата | [6 empty] | 313.71 |  | 1.5525 |  |  | 1089 |  |  | Полы |  |  | 1 |  |  |  | 1089
|  | Эксплуатация машин | [6 empty] | 44.24 |  | 1.6875 |  |  | 167 | [5 empty] | 1 |  |  |  | 167
|  | в т.ч. зарплата машиниста | [6 empty] | 17.15 |  | 1.6875 |  |  | 65 | [5 empty] | 1 |  |  |  | 65
|  | Материальные ресурсы | [6 empty] | 1127.07 |  | 1 |  |  | 2519 | [5 empty] | 1 |  |  |  | 2519
123.1 | [402-0005] | Раствор готовый кладочный цементный марки 150 |  | м3 |  | -4.5594 |  |  | 548.3 |  | -2.04 |  |  | -2500 | [5 empty] | 1 |  |  |  | -2500
123.2 | [402-0006] | Раствор готовый кладочный цементный марки 200 |  | м3 |  | 4.5594 |  |  | 600 |  | 2.04 |  |  | 2736 | [5 empty] | 1 |  |  |  | 2736
|  | Накладные расходы от ФОТ | [6 empty] | 1.23 |  |  |  |  | 1419 | [5 empty] | 1.23 |  |  |  | 1419
|  | Сметная прибыль от ФОТ | [6 empty] | 0.75 |  |  |  |  | 866 | [5 empty] | 0.75 |  |  |  | 866
|  | Затраты труда |  | чел.-ч |  | 39.51 |  |  |  |  | 1.5525 | [15 empty] | 137.09
|  | Итого по расценке | [11 empty] | 6296 |  |  | Полы |  |  | 1 |  |  |  | 6296 |  |  | 137.09
124 | ФЕР11-01-011-02 | Устройство стяжек на каждые 5 мм изменения толщины стяжки добавлять или исключать к расценке 11-01-011-01(до 60 мм) |  | 100 м2 стяжки |  | 2.235 |  |  | 291.32 |  |  |  |  | 6202 | [9 empty] | 6202
| (0) МДС35.п4.7; МДС 81-35.2004 (ред.2014) табл.1 п.3 | V=0,72+0,35*4+0,115; Полы; Полы; ЗП=3,97*1,15*1,35*8; ЭММ=7,72*1,25*1,35*8; ЗПм=2,84*1,25*1,35*8; Мат=279,63*8; Ктзт=0,5*1,15*1,35*8; Ктзтм=0,21*1,25*1,35*8
|  | Зарплата | [6 empty] | 3.97 |  | 12.42 |  |  | 110 |  |  | Полы |  |  | 1 |  |  |  | 110
|  | Эксплуатация машин | [6 empty] | 7.72 |  | 13.5 |  |  | 233 | [5 empty] | 1 |  |  |  | 233
|  | в т.ч. зарплата машиниста | [6 empty] | 2.84 |  | 13.5 |  |  | 86 | [5 empty] | 1 |  |  |  | 86
|  | Материальные ресурсы | [6 empty] | 279.63 |  | 8 |  |  | 5000 | [5 empty] | 1 |  |  |  | 5000
124.1 | [402-0005] | Раствор готовый кладочный цементный марки 150 |  | м3 |  | -9.1188 |  |  | 548.3 |  | -4.08 |  |  | -5000 | [5 empty] | 1 |  |  |  | -5000
124.2 | [402-0006] | Раствор готовый кладочный цементный марки 200 |  | м3 |  | 9.1188 |  |  | 600 |  | 4.08 |  |  | 5471 | [5 empty] | 1 |  |  |  | 5471
|  | Накладные расходы от ФОТ | [6 empty] | 1.23 |  |  |  |  | 241 | [5 empty] | 1.23 |  |  |  | 241
|  | Сметная прибыль от ФОТ | [6 empty] | 0.75 |  |  |  |  | 147 | [5 empty] | 0.75 |  |  |  | 147
|  | Затраты труда |  | чел.-ч |  | 0.5 |  |  |  |  | 12.42 | [15 empty] | 13.88
|  | Итого по расценке | [11 empty] | 6202 |  |  | Полы |  |  | 1 |  |  |  | 6202 |  |  | 13.88
125 | ФЕР06-01-015-10 | Армирование подстилающих слоев и набетонок |  | 1 т |  | 0.36274 |  |  | 6084.69 |  |  |  |  | 3755 | [9 empty] | 3755
| (0) МДС35.п4.7; МДС 81-35.2004 (ред.2014) табл.1 п.3 | V=1,623*223,5/1000; Бетонные и железобетонные монолитные конструкции в строительстве: промышленном; Бетонные и железобетонные монолитные конструкции в промышленном строительстве; ЗП=111,99*1,15*1,35; ЭММ=37,1*1,25*1,35; ЗПм=2,16*1,25*1,35; Ктзт=12,64*1,15*1,35; Ктзтм=0,16*1,25*1,35
|  | Зарплата | [6 empty] | 111.99 |  | 1.5525 |  |  | 63 |  |  | Бетонные и железобетонные монолитные конструкции в строительстве: промышленном |  |  | 1 |  |  |  | 63
|  | Эксплуатация машин | [6 empty] | 37.1 |  | 1.6875 |  |  | 23 | [5 empty] | 1 |  |  |  | 23
|  | в т.ч. зарплата машиниста | [6 empty] | 2.16 |  | 1.6875 |  |  | 1 | [5 empty] | 1 |  |  |  | 1
|  | Материальные ресурсы | [6 empty] | 5935.6 |  | 1 |  |  | 2153 | [5 empty] | 1 |  |  |  | 2153
125.1 | [204-0100] | Горячекатаная арматурная сталь класса А-I, А-II, А-III |  | т |  | -0.36274 |  |  | 5650 |  | -1 |  |  | -2049 | [5 empty] | 1 |  |  |  | -2049
125.2 | [101-6040] | Сетка сварная из арматурной проволоки диаметром 4,0 мм, без покрытия, 100х100 мм(нахлест 10%) |  | м2 |  | 245.8339 |  |  | 14.06 |  | 677.7129 |  |  | 3456 | [5 empty] | 1 |  |  |  | 3456
|  | Накладные расходы от ФОТ | [6 empty] | 1.05 |  |  |  |  | 67 | [5 empty] | 1.05 |  |  |  | 67
|  | Сметная прибыль от ФОТ | [6 empty] | 0.65 |  |  |  |  | 42 | [5 empty] | 0.65 |  |  |  | 42
|  | Затраты труда |  | чел.-ч |  | 12.64 |  |  |  |  | 1.5525 | [15 empty] | 7.12
|  | Итого по расценке | [11 empty] | 3755 |  |  | Бетонные и железобетонные монолитные конструкции в строительстве: промышленном |  |  | 1 |  |  |  | 3755 |  |  | 7.12
126 | ФЕР11-01-004-05 | Устройство гидроизоляции обмазочной в один слой толщиной 2 мм |  | 100 м2 изолируемой поверхности |  | 2.9055 |  |  | 1150.24 |  |  |  |  | 28078 | [9 empty] | 28078
| (0) МДС35.п4.7; МДС 81-35.2004 (ред.2014) табл.1 п.3 | V=2,235*1,3; Полы; Полы; ЗП=295,05*1,15*1,35; ЭММ=162,57*1,25*1,35; ЗПм=2,43*1,25*1,35; Ктзт=26,97*1,15*1,35; Ктзтм=0,18*1,25*1,35
|  | Зарплата | [6 empty] | 295.05 |  | 1.5525 |  |  | 1331 |  |  | Полы |  |  | 1 |  |  |  | 1331
|  | Эксплуатация машин | [6 empty] | 162.57 |  | 1.6875 |  |  | 797 | [5 empty] | 1 |  |  |  | 797
|  | в т.ч. зарплата машиниста | [6 empty] | 2.43 |  | 1.6875 |  |  | 12 | [5 empty] | 1 |  |  |  | 12
|  | Материальные ресурсы | [6 empty] | 692.62 |  | 1 |  |  | 2012 | [5 empty] | 1 |  |  |  | 2012
126.1 | [101-0073] | Битумы нефтяные строительные марки БН-90/10 |  | т |  | -0.45616 |  |  | 1383.1 |  | -0.157 |  |  | -631 | [5 empty] | 1 |  |  |  | -631
126.2 | [101-0074] | Битумы нефтяные строительные марки БН-70/30 |  | т |  | -0.055204 |  |  | 1525.5 |  | -0.019 |  |  | -84 | [5 empty] | 1 |  |  |  | -84
126.3 | [402-0042] | Смеси сухие для гидроизоляции и ремонта строительных конструкций, модификации бетона, Лахта проникающая гидроизоляция |  | кг |  | 511.3716 |  |  | 43.01 |  | 176.0012 |  |  | 21994 | [5 empty] | 1 |  |  |  | 21994
|  | Накладные расходы от ФОТ | [6 empty] | 1.23 |  |  |  |  | 1652 | [5 empty] | 1.23 |  |  |  | 1652
|  | Сметная прибыль от ФОТ | [6 empty] | 0.75 |  |  |  |  | 1007 | [5 empty] | 0.75 |  |  |  | 1007
|  | Затраты труда |  | чел.-ч |  | 26.97 |  |  |  |  | 1.5525 | [15 empty] | 121.66
|  | Итого по расценке | [11 empty] | 28078 |  |  | Полы |  |  | 1 |  |  |  | 28078 |  |  | 121.66
127 | ФЕР11-01-047-01 | Устройство покрытий из плит керамогранитных размером 40х40 см |  | 100 м2 покрытия |  | 2.235 |  |  | 21577.57 |  |  |  |  | 70639 | [9 empty] | 70639
| (0) МДС35.п4.7; МДС 81-35.2004 (ред.2014) табл.1 п.3 | V=0,72+0,35*4+0,115; Полы; Полы; ЗП=2713,07*1,15*1,35; ЭММ=24,86*1,25*1,35; ЗПм=17,39*1,25*1,35; Ктзт=310,42*1,15*1,35; Ктзтм=1,72*1,25*1,35
|  | Зарплата | [6 empty] | 2713.07 |  | 1.5525 |  |  | 9414 |  |  | Полы |  |  | 1 |  |  |  | 9414
|  | Эксплуатация машин | [6 empty] | 24.86 |  | 1.6875 |  |  | 94 | [5 empty] | 1 |  |  |  | 94
|  | в т.ч. зарплата машиниста | [6 empty] | 17.39 |  | 1.6875 |  |  | 66 | [5 empty] | 1 |  |  |  | 66
|  | Материальные ресурсы | [6 empty] | 18839.64 |  | 1 |  |  | 42107 | [5 empty] | 1 |  |  |  | 42107
127.1 | [101-6414] | Пропитка грунтовочная жидкая для укрепления рыхлых оснований Гидротэкс-грунт (Глубокого проникновения) |  | л |  | 22.35 |  |  | 11.35 |  | 10 |  |  | 254 | [5 empty] | 1 |  |  |  | 254
|  | Накладные расходы от ФОТ | [6 empty] | 1.23 |  |  |  |  | 11660 | [5 empty] | 1.23 |  |  |  | 11660
|  | Сметная прибыль от ФОТ | [6 empty] | 0.75 |  |  |  |  | 7110 | [5 empty] | 0.75 |  |  |  | 7110
|  | Затраты труда |  | чел.-ч |  | 310.42 |  |  |  |  | 1.5525 | [15 empty] | 1077.11
|  | Итого по расценке | [11 empty] | 70639 |  |  | Полы |  |  | 1 |  |  |  | 70639 |  |  | 1077.11
Тип 17.1
128 | ФЕР12-01-002-10 | Устройство гидроизоляции из наплавляемых материалов в один слой(прим) |  | 100 м2 |  | 0.862 |  |  | 5437.04 |  |  |  |  | 3480 | [9 empty] | 3480
| (0) МДС35.п4.7; МДС 81-35.2004 (ред.2014) табл.1 п.3 | Кровли; Кровли; ЗП=79,34*1,15*1,35; ЭММ=23,03*1,25*1,35; ЗПм=1,49*1,25*1,35; Ктзт=8,44*1,15*1,35; Ктзтм=0,11*1,25*1,35
|  | Зарплата | [6 empty] | 79.34 |  | 1.5525 |  |  | 106 |  |  | Кровли |  |  | 1 |  |  |  | 106
|  | Эксплуатация машин | [6 empty] | 23.03 |  | 1.6875 |  |  | 34 | [5 empty] | 1 |  |  |  | 34
|  | в т.ч. зарплата машиниста | [6 empty] | 1.49 |  | 1.6875 |  |  | 2 | [5 empty] | 1 |  |  |  | 2
|  | Материальные ресурсы | [6 empty] | 5334.67 |  | 1 |  |  | 4598 | [5 empty] | 1 |  |  |  | 4598
128.1 | [101-1961] | Изопласт К ЭКП-4,5 |  | м2 |  | -99.992 |  |  | 45.2 |  | -116 |  |  | -4520 | [5 empty] | 1 |  |  |  | -4520
128.2 | [101-3378] | Техноэласт ХПП (Акустик супер - прим) |  | м2 |  | 99.992 |  |  | 30.62 |  | 116 |  |  | 3062 | [5 empty] | 1 |  |  |  | 3062
|  | Накладные расходы от ФОТ | [6 empty] | 1.2 |  |  |  |  | 130 | [5 empty] | 1.2 |  |  |  | 130
|  | Сметная прибыль от ФОТ | [6 empty] | 0.65 |  |  |  |  | 70 | [5 empty] | 0.65 |  |  |  | 70
|  | Затраты труда |  | чел.-ч |  | 8.44 |  |  |  |  | 1.5525 | [15 empty] | 11.29
|  | Итого по расценке | [11 empty] | 3480 |  |  | Кровли |  |  | 1 |  |  |  | 3480 |  |  | 11.29
129 | ФЕР11-01-011-08 | Устройство стяжек из выравнивающей смеси типа "Ветонит" 5000, толщиной 5 мм |  | 100 м2 стяжки |  | 0.862 |  |  | 11043.42 |  |  |  |  | 10540 | [9 empty] | 10540
| (0) МДС35.п4.7; МДС 81-35.2004 (ред.2014) табл.1 п.3 | Полы; Полы; ЗП=321,33*1,15*1,35; ЭММ=20,75*1,25*1,35; ЗПм=1,51*1,25*1,35; Ктзт=37,67*1,15*1,35; Ктзтм=0,13*1,25*1,35
|  | Зарплата | [6 empty] | 321.33 |  | 1.5525 |  |  | 430 |  |  | Полы |  |  | 1 |  |  |  | 430
|  | Эксплуатация машин | [6 empty] | 20.75 |  | 1.6875 |  |  | 30 | [5 empty] | 1 |  |  |  | 30
|  | в т.ч. зарплата машиниста | [6 empty] | 1.51 |  | 1.6875 |  |  | 2 | [5 empty] | 1 |  |  |  | 2
|  | Материальные ресурсы | [6 empty] | 10701.34 |  | 1 |  |  | 9225 | [5 empty] | 1 |  |  |  | 9225
|  | Накладные расходы от ФОТ | [6 empty] | 1.23 |  |  |  |  | 531 | [5 empty] | 1.23 |  |  |  | 531
|  | Сметная прибыль от ФОТ | [6 empty] | 0.75 |  |  |  |  | 324 | [5 empty] | 0.75 |  |  |  | 324
|  | Затраты труда |  | чел.-ч |  | 37.67 |  |  |  |  | 1.5525 | [15 empty] | 50.41
|  | Итого по расценке | [11 empty] | 10540 |  |  | Полы |  |  | 1 |  |  |  | 10540 |  |  | 50.41
130 | ФЕР11-01-011-10 | Устройство стяжек на каждый последующий слой толщиной 1 мм добавлять к расценке 11-01-011-08 (до 10 мм) |  | 100 м2 стяжки |  | 0.862 |  |  | 2071.82 |  |  |  |  | 9263 | [9 empty] | 9263
| (0) МДС35.п4.7; МДС 81-35.2004 (ред.2014) табл.1 п.3 | Полы; Полы; ЗП=20,64*1,15*1,35*5; ЭММ=2,42*1,25*1,35*5; ЗПм=0,23*1,25*1,35*5; Мат=2048,76*5; Ктзт=2,42*1,15*1,35*5; Ктзтм=0,02*1,25*1,35*5
|  | Зарплата | [6 empty] | 20.64 |  | 7.7625 |  |  | 138 |  |  | Полы |  |  | 1 |  |  |  | 138
|  | Эксплуатация машин | [6 empty] | 2.42 |  | 8.4375 |  |  | 18 | [5 empty] | 1 |  |  |  | 18
|  | в т.ч. зарплата машиниста | [6 empty] | 0.23 |  | 8.4375 |  |  | 2 | [5 empty] | 1 |  |  |  | 2
|  | Материальные ресурсы | [6 empty] | 2048.76 |  | 5 |  |  | 8830 | [5 empty] | 1 |  |  |  | 8830
|  | Накладные расходы от ФОТ | [6 empty] | 1.23 |  |  |  |  | 172 | [5 empty] | 1.23 |  |  |  | 172
|  | Сметная прибыль от ФОТ | [6 empty] | 0.75 |  |  |  |  | 105 | [5 empty] | 0.75 |  |  |  | 105
|  | Затраты труда |  | чел.-ч |  | 2.42 |  |  |  |  | 7.7625 | [15 empty] | 16.19
|  | Итого по расценке | [11 empty] | 9263 |  |  | Полы |  |  | 1 |  |  |  | 9263 |  |  | 16.19
131 | ФЕР11-01-004-05 | Устройство гидроизоляции обмазочной в один слой толщиной 2 мм |  | 100 м2 изолируемой поверхности |  | 1.1206 |  |  | 1150.24 |  |  |  |  | 10830 | [9 empty] | 10830
| (0) МДС35.п4.7; МДС 81-35.2004 (ред.2014) табл.1 п.3 | V=0,862*1,3; Полы; Полы; ЗП=295,05*1,15*1,35; ЭММ=162,57*1,25*1,35; ЗПм=2,43*1,25*1,35; Ктзт=26,97*1,15*1,35; Ктзтм=0,18*1,25*1,35
|  | Зарплата | [6 empty] | 295.05 |  | 1.5525 |  |  | 513 |  |  | Полы |  |  | 1 |  |  |  | 513
|  | Эксплуатация машин | [6 empty] | 162.57 |  | 1.6875 |  |  | 307 | [5 empty] | 1 |  |  |  | 307
|  | в т.ч. зарплата машиниста | [6 empty] | 2.43 |  | 1.6875 |  |  | 5 | [5 empty] | 1 |  |  |  | 5
|  | Материальные ресурсы | [6 empty] | 692.62 |  | 1 |  |  | 776 | [5 empty] | 1 |  |  |  | 776
131.1 | [101-0073] | Битумы нефтяные строительные марки БН-90/10 |  | т |  | -0.17593 |  |  | 1383.1 |  | -0.157 |  |  | -243 | [5 empty] | 1 |  |  |  | -243
131.2 | [101-0074] | Битумы нефтяные строительные марки БН-70/30 |  | т |  | -0.021291 |  |  | 1525.5 |  | -0.019 |  |  | -32 | [5 empty] | 1 |  |  |  | -32
131.3 | [402-0042] | Смеси сухие для гидроизоляции и ремонта строительных конструкций, модификации бетона, Лахта проникающая гидроизоляция |  | кг |  | 197.227 |  |  | 43.01 |  | 176.0012 |  |  | 8483 | [5 empty] | 1 |  |  |  | 8483
|  | Накладные расходы от ФОТ | [6 empty] | 1.23 |  |  |  |  | 637 | [5 empty] | 1.23 |  |  |  | 637
|  | Сметная прибыль от ФОТ | [6 empty] | 0.75 |  |  |  |  | 389 | [5 empty] | 0.75 |  |  |  | 389
|  | Затраты труда |  | чел.-ч |  | 26.97 |  |  |  |  | 1.5525 | [15 empty] | 46.92
|  | Итого по расценке | [11 empty] | 10830 |  |  | Полы |  |  | 1 |  |  |  | 10830 |  |  | 46.92
132 | ФЕР11-01-047-01 | Устройство покрытий из плит керамогранитных размером 40х40 см |  | 100 м2 покрытия |  | 0.862 |  |  | 21577.57 |  |  |  |  | 27244 | [9 empty] | 27244
| (0) МДС35.п4.7; МДС 81-35.2004 (ред.2014) табл.1 п.3 | Полы; Полы; ЗП=2713,07*1,15*1,35; ЭММ=24,86*1,25*1,35; ЗПм=17,39*1,25*1,35; Ктзт=310,42*1,15*1,35; Ктзтм=1,72*1,25*1,35
|  | Зарплата | [6 empty] | 2713.07 |  | 1.5525 |  |  | 3631 |  |  | Полы |  |  | 1 |  |  |  | 3631
|  | Эксплуатация машин | [6 empty] | 24.86 |  | 1.6875 |  |  | 36 | [5 empty] | 1 |  |  |  | 36
|  | в т.ч. зарплата машиниста | [6 empty] | 17.39 |  | 1.6875 |  |  | 25 | [5 empty] | 1 |  |  |  | 25
|  | Материальные ресурсы | [6 empty] | 18839.64 |  | 1 |  |  | 16240 | [5 empty] | 1 |  |  |  | 16240
132.1 | [101-6414] | Пропитка грунтовочная жидкая для укрепления рыхлых оснований Гидротэкс-грунт (Глубокого проникновения) |  | л |  | 8.62 |  |  | 11.35 |  | 10 |  |  | 98 | [5 empty] | 1 |  |  |  | 98
|  | Накладные расходы от ФОТ | [6 empty] | 1.23 |  |  |  |  | 4497 | [5 empty] | 1.23 |  |  |  | 4497
|  | Сметная прибыль от ФОТ | [6 empty] | 0.75 |  |  |  |  | 2742 | [5 empty] | 0.75 |  |  |  | 2742
|  | Затраты труда |  | чел.-ч |  | 310.42 |  |  |  |  | 1.5525 | [15 empty] | 415.42
|  | Итого по расценке | [11 empty] | 27244 |  |  | Полы |  |  | 1 |  |  |  | 27244 |  |  | 415.42
Тип 18
133 | ФЕР11-01-009-01 | Устройство тепло- и звукоизоляции сплошной из плит или матов минераловатных или стекловолокнистых |  | 100 м2 изолируемой поверхности |  | 0.885 |  |  | 2580.31 |  |  |  |  | 5717 | [9 empty] | 5717
| (0) МДС35.п4.7; МДС 81-35.2004 (ред.2014) табл.1 п.3 | V=0,7+0,092+0,093; Полы; Полы; ЗП=254,57*1,15*1,35; ЭММ=91,05*1,25*1,35; ЗПм=2,43*1,25*1,35; Ктзт=28,38*1,15*1,35; Ктзтм=0,18*1,25*1,35
|  | Зарплата | [6 empty] | 254.57 |  | 1.5525 |  |  | 350 |  |  | Полы |  |  | 1 |  |  |  | 350
|  | Эксплуатация машин | [6 empty] | 91.05 |  | 1.6875 |  |  | 136 | [5 empty] | 1 |  |  |  | 136
|  | в т.ч. зарплата машиниста | [6 empty] | 2.43 |  | 1.6875 |  |  | 4 | [5 empty] | 1 |  |  |  | 4
|  | Материальные ресурсы | [6 empty] | 2234.69 |  | 1 |  |  | 1978 | [5 empty] | 1 |  |  |  | 1978
133.1 | [104-0013] | Маты прошивные из минеральной ваты без обкладок М-125 (ГОСТ 21880-86), толщина 40 мм |  | м3 |  | -3.6462 |  |  | 542.4 |  | -4.12 |  |  | -1978 | [5 empty] | 1 |  |  |  | -1978
133.2 | [104-0006] | Плиты из минеральной ваты гофрированной структуры М-175104-0006 (Шумостоп) |  | м3 |  | 3.6462 |  |  | 1242.29 |  | 4.12 |  |  | 4530 | [5 empty] | 1 |  |  |  | 4530
|  | Накладные расходы от ФОТ | [6 empty] | 1.23 |  |  |  |  | 435 | [5 empty] | 1.23 |  |  |  | 435
|  | Сметная прибыль от ФОТ | [6 empty] | 0.75 |  |  |  |  | 266 | [5 empty] | 0.75 |  |  |  | 266
|  | Затраты труда |  | чел.-ч |  | 28.38 |  |  |  |  | 1.5525 | [15 empty] | 38.99
|  | Итого по расценке | [11 empty] | 5717 |  |  | Полы |  |  | 1 |  |  |  | 5717 |  |  | 38.99
134 | ФЕР12-01-002-10 | Устройство гидроизоляции из наплавляемых материалов в один слой(прим) |  | 100 м2 |  | 0.885 |  |  | 5437.04 |  |  |  |  | 3572 | [9 empty] | 3572
| (0) МДС35.п4.7; МДС 81-35.2004 (ред.2014) табл.1 п.3 | V=0,7+0,092+0,093; Кровли; Кровли; ЗП=79,34*1,15*1,35; ЭММ=23,03*1,25*1,35; ЗПм=1,49*1,25*1,35; Ктзт=8,44*1,15*1,35; Ктзтм=0,11*1,25*1,35
|  | Зарплата | [6 empty] | 79.34 |  | 1.5525 |  |  | 109 |  |  | Кровли |  |  | 1 |  |  |  | 109
|  | Эксплуатация машин | [6 empty] | 23.03 |  | 1.6875 |  |  | 34 | [5 empty] | 1 |  |  |  | 34
|  | в т.ч. зарплата машиниста | [6 empty] | 1.49 |  | 1.6875 |  |  | 2 | [5 empty] | 1 |  |  |  | 2
|  | Материальные ресурсы | [6 empty] | 5334.67 |  | 1 |  |  | 4721 | [5 empty] | 1 |  |  |  | 4721
134.1 | [101-1961] | Изопласт К ЭКП-4,5 |  | м2 |  | -102.66 |  |  | 45.2 |  | -116 |  |  | -4640 | [5 empty] | 1 |  |  |  | -4640
134.2 | [101-3378] | Техноэласт ХПП (Акустик супер - прим) |  | м2 |  | 102.66 |  |  | 30.62 |  | 116 |  |  | 3143 | [5 empty] | 1 |  |  |  | 3143
|  | Накладные расходы от ФОТ | [6 empty] | 1.2 |  |  |  |  | 133 | [5 empty] | 1.2 |  |  |  | 133
|  | Сметная прибыль от ФОТ | [6 empty] | 0.65 |  |  |  |  | 72 | [5 empty] | 0.65 |  |  |  | 72
|  | Затраты труда |  | чел.-ч |  | 8.44 |  |  |  |  | 1.5525 | [15 empty] | 11.6
|  | Итого по расценке | [11 empty] | 3572 |  |  | Кровли |  |  | 1 |  |  |  | 3572 |  |  | 11.6
135 | ФЕР11-01-011-01 | Устройство стяжек цементных толщиной 20 мм |  | 100 м2 стяжки |  | 0.885 |  |  | 1485.02 |  |  |  |  | 2492 | [9 empty] | 2492
| (0) МДС35.п4.7; МДС 81-35.2004 (ред.2014) табл.1 п.3 | V=0,7+0,092+0,093; Полы; Полы; ЗП=313,71*1,15*1,35; ЭММ=44,24*1,25*1,35; ЗПм=17,15*1,25*1,35; Ктзт=39,51*1,15*1,35; Ктзтм=1,27*1,25*1,35
|  | Зарплата | [6 empty] | 313.71 |  | 1.5525 |  |  | 431 |  |  | Полы |  |  | 1 |  |  |  | 431
|  | Эксплуатация машин | [6 empty] | 44.24 |  | 1.6875 |  |  | 66 | [5 empty] | 1 |  |  |  | 66
|  | в т.ч. зарплата машиниста | [6 empty] | 17.15 |  | 1.6875 |  |  | 26 | [5 empty] | 1 |  |  |  | 26
|  | Материальные ресурсы | [6 empty] | 1127.07 |  | 1 |  |  | 997 | [5 empty] | 1 |  |  |  | 997
135.1 | [402-0005] | Раствор готовый кладочный цементный марки 150 |  | м3 |  | -1.8054 |  |  | 548.3 |  | -2.04 |  |  | -990 | [5 empty] | 1 |  |  |  | -990
135.2 | [402-0006] | Раствор готовый кладочный цементный марки 200 |  | м3 |  | 1.8054 |  |  | 600 |  | 2.04 |  |  | 1083 | [5 empty] | 1 |  |  |  | 1083
|  | Накладные расходы от ФОТ | [6 empty] | 1.23 |  |  |  |  | 562 | [5 empty] | 1.23 |  |  |  | 562
|  | Сметная прибыль от ФОТ | [6 empty] | 0.75 |  |  |  |  | 343 | [5 empty] | 0.75 |  |  |  | 343
|  | Затраты труда |  | чел.-ч |  | 39.51 |  |  |  |  | 1.5525 | [15 empty] | 54.29
|  | Итого по расценке | [11 empty] | 2492 |  |  | Полы |  |  | 1 |  |  |  | 2492 |  |  | 54.29
136 | ФЕР11-01-011-02 | Устройство стяжек на каждые 5 мм изменения толщины стяжки добавлять или исключать к расценке 11-01-011-01(до 60 мм) |  | 100 м2 стяжки |  | 0.885 |  |  | 291.32 |  |  |  |  | 2457 | [9 empty] | 2457
| (0) МДС35.п4.7; МДС 81-35.2004 (ред.2014) табл.1 п.3 | V=0,7+0,092+0,093; Полы; Полы; ЗП=3,97*1,15*1,35*8; ЭММ=7,72*1,25*1,35*8; ЗПм=2,84*1,25*1,35*8; Мат=279,63*8; Ктзт=0,5*1,15*1,35*8; Ктзтм=0,21*1,25*1,35*8
|  | Зарплата | [6 empty] | 3.97 |  | 12.42 |  |  | 44 |  |  | Полы |  |  | 1 |  |  |  | 44
|  | Эксплуатация машин | [6 empty] | 7.72 |  | 13.5 |  |  | 92 | [5 empty] | 1 |  |  |  | 92
|  | в т.ч. зарплата машиниста | [6 empty] | 2.84 |  | 13.5 |  |  | 34 | [5 empty] | 1 |  |  |  | 34
|  | Материальные ресурсы | [6 empty] | 279.63 |  | 8 |  |  | 1980 | [5 empty] | 1 |  |  |  | 1980
136.1 | [402-0005] | Раствор готовый кладочный цементный марки 150 |  | м3 |  | -3.6108 |  |  | 548.3 |  | -4.08 |  |  | -1980 | [5 empty] | 1 |  |  |  | -1980
136.2 | [402-0006] | Раствор готовый кладочный цементный марки 200 |  | м3 |  | 3.6108 |  |  | 600 |  | 4.08 |  |  | 2166 | [5 empty] | 1 |  |  |  | 2166
|  | Накладные расходы от ФОТ | [6 empty] | 1.23 |  |  |  |  | 96 | [5 empty] | 1.23 |  |  |  | 96
|  | Сметная прибыль от ФОТ | [6 empty] | 0.75 |  |  |  |  | 59 | [5 empty] | 0.75 |  |  |  | 59
|  | Затраты труда |  | чел.-ч |  | 0.5 |  |  |  |  | 12.42 | [15 empty] | 5.5
|  | Итого по расценке | [11 empty] | 2457 |  |  | Полы |  |  | 1 |  |  |  | 2457 |  |  | 5.5
137 | ФЕР06-01-015-10 | Армирование подстилающих слоев и набетонок |  | 1 т |  | 0.14364 |  |  | 6084.69 |  |  |  |  | 1488 | [9 empty] | 1488
| (0) МДС35.п4.7; МДС 81-35.2004 (ред.2014) табл.1 п.3 | V=1,623*88,5/1000; Бетонные и железобетонные монолитные конструкции в строительстве: промышленном; Бетонные и железобетонные монолитные конструкции в промышленном строительстве; ЗП=111,99*1,15*1,35; ЭММ=37,1*1,25*1,35; ЗПм=2,16*1,25*1,35; Ктзт=12,64*1,15*1,35; Ктзтм=0,16*1,25*1,35
|  | Зарплата | [6 empty] | 111.99 |  | 1.5525 |  |  | 25 |  |  | Бетонные и железобетонные монолитные конструкции в строительстве: промышленном |  |  | 1 |  |  |  | 25
|  | Эксплуатация машин | [6 empty] | 37.1 |  | 1.6875 |  |  | 9 | [5 empty] | 1 |  |  |  | 9
|  | в т.ч. зарплата машиниста | [6 empty] | 2.16 |  | 1.6875 |  |  | 1 | [5 empty] | 1 |  |  |  | 1
|  | Материальные ресурсы | [6 empty] | 5935.6 |  | 1 |  |  | 853 | [5 empty] | 1 |  |  |  | 853
137.1 | [204-0100] | Горячекатаная арматурная сталь класса А-I, А-II, А-III |  | т |  | -0.14364 |  |  | 5650 |  | -1 |  |  | -812 | [5 empty] | 1 |  |  |  | -812
137.2 | [101-6040] | Сетка сварная из арматурной проволоки диаметром 4,0 мм, без покрытия, 100х100 мм(нахлест 10%) |  | м2 |  | 97.3436 |  |  | 14.06 |  | 677.7129 |  |  | 1369 | [5 empty] | 1 |  |  |  | 1369
|  | Накладные расходы от ФОТ | [6 empty] | 1.05 |  |  |  |  | 27 | [5 empty] | 1.05 |  |  |  | 27
|  | Сметная прибыль от ФОТ | [6 empty] | 0.65 |  |  |  |  | 17 | [5 empty] | 0.65 |  |  |  | 17
|  | Затраты труда |  | чел.-ч |  | 12.64 |  |  |  |  | 1.5525 | [15 empty] | 2.82
|  | Итого по расценке | [11 empty] | 1488 |  |  | Бетонные и железобетонные монолитные конструкции в строительстве: промышленном |  |  | 1 |  |  |  | 1488 |  |  | 2.82
138 | ФЕР11-01-004-09 | Устройство гидроизоляции обмазочной в один слой праймером |  | 100 м2 изолируемой поверхности |  | 0.885 |  |  | 454.6 |  |  |  |  | 1351 | [9 empty] | 1351
| (0) МДС35.п4.7; МДС 81-35.2004 (ред.2014) табл.1 п.3 | V=0,7+0,092+0,093; Полы; Полы; ЗП=295,05*1,15*1,35; ЭММ=26,7*1,25*1,35; ЗПм=0,41*1,25*1,35; Ктзт=26,97*1,15*1,35; Ктзтм=0,03*1,25*1,35
|  | Зарплата | [6 empty] | 295.05 |  | 1.5525 |  |  | 405 |  |  | Полы |  |  | 1 |  |  |  | 405
|  | Эксплуатация машин | [6 empty] | 26.7 |  | 1.6875 |  |  | 40 | [5 empty] | 1 |  |  |  | 40
|  | в т.ч. зарплата машиниста | [6 empty] | 0.41 |  | 1.6875 |  |  | 1 | [5 empty] | 1 |  |  |  | 1
|  | Материальные ресурсы | [6 empty] | 132.85 |  | 1 |  |  | 118 | [5 empty] | 1 |  |  |  | 118
138.1 | [101-0073] | Битумы нефтяные строительные марки БН-90/10 |  | т |  | -0.0177 |  |  | 1383.1 |  | -0.02 |  |  | -24 | [5 empty] | 1 |  |  |  | -24
138.2 | [101-0322] | Керосин для технических целей марок КТ-1, КТ-2 |  | т |  | -0.0354 |  |  | 2606.9 |  | -0.04 |  |  | -92 | [5 empty] | 1 |  |  |  | -92
138.3 | [101-6414] | Пропитка грунтовочная жидкая для укрепления рыхлых оснований Гидротэкс-грунт (Глубокого проникновения) |  | л |  | 8.85 |  |  | 11.35 |  | 10 |  |  | 100 | [5 empty] | 1 |  |  |  | 100
|  | Накладные расходы от ФОТ | [6 empty] | 1.23 |  |  |  |  | 499 | [5 empty] | 1.23 |  |  |  | 499
|  | Сметная прибыль от ФОТ | [6 empty] | 0.75 |  |  |  |  | 305 | [5 empty] | 0.75 |  |  |  | 305
|  | Затраты труда |  | чел.-ч |  | 26.97 |  |  |  |  | 1.5525 | [15 empty] | 37.06
|  | Итого по расценке | [11 empty] | 1351 |  |  | Полы |  |  | 1 |  |  |  | 1351 |  |  | 37.06
139 | ФЕР11-01-023-01 | Устройство покрытий бесшовных толщиной 5 мм эпоксидно-полиэфирных (2 мм) |  | 100 м2 покрытия |  | 0.885 |  |  | 27715.87 |  |  |  |  | 13674 | [9 empty] | 13674
| (0) МДС35.п4.7; МДС 81-35.2004 (ред.2014) табл.1 п.3 | V=0,7+0,092+0,093; Полы; Полы; ЗП=931,67*1,15*1,35; ЭММ=160,64*1,25*1,35; ЗПм=65,42*1,25*1,35; Мат=26623,56*0,4; Ктзт=80,04*1,15*1,35; Ктзтм=6,42*1,25*1,35
|  | Зарплата | [6 empty] | 931.67 |  | 1.5525 |  |  | 1280 |  |  | Полы |  |  | 1 |  |  |  | 1280
|  | Эксплуатация машин | [6 empty] | 160.64 |  | 1.6875 |  |  | 240 | [5 empty] | 1 |  |  |  | 240
|  | в т.ч. зарплата машиниста | [6 empty] | 65.42 |  | 1.6875 |  |  | 98 | [5 empty] | 1 |  |  |  | 98
|  | Материальные ресурсы | [6 empty] | 26623.56 |  | 0.4 |  |  | 9425 | [5 empty] | 1 |  |  |  | 9425
|  | Накладные расходы от ФОТ | [6 empty] | 1.23 |  |  |  |  | 1695 | [5 empty] | 1.23 |  |  |  | 1695
|  | Сметная прибыль от ФОТ | [6 empty] | 0.75 |  |  |  |  | 1034 | [5 empty] | 0.75 |  |  |  | 1034
|  | Затраты труда |  | чел.-ч |  | 80.04 |  |  |  |  | 1.5525 | [15 empty] | 109.97
|  | Итого по расценке | [11 empty] | 13674 |  |  | Полы |  |  | 1 |  |  |  | 13674 |  |  | 109.97
Тип 19
140 | ФЕРр57-6-06 | Циклевка паркетных полов |  | 100 м2 пола |  | 0.79 |  |  | 1899.32 |  |  |  |  | 2090 | [9 empty] | 2090
| (0) МДС 81-35.2004 (ред.2014) табл.3 п.2 | Полы при ремонте; Полы при ремонте; ЗП=310,49*1,35; ЭММ=48,41*1,35; ЗПм=0*1,35; Ктзт=36,4*1,35; Ктзтм=0*1,35
|  | Зарплата | [6 empty] | 310.49 |  | 1.35 |  |  | 331 |  |  | Полы при ремонте |  |  | 1 |  |  |  | 331
|  | Эксплуатация машин | [6 empty] | 48.41 |  | 1.35 |  |  | 52 | [5 empty] | 1 |  |  |  | 52
|  | в т.ч. зарплата машиниста | [6 empty] | 0 |  | 1.35 |  |  | 0 | [5 empty] | 1 |  |  |  | 0
|  | Материальные ресурсы | [6 empty] | 1540.42 |  | 1 |  |  | 1217 | [5 empty] | 1 |  |  |  | 1217
|  | Накладные расходы от ФОТ | [6 empty] | 0.8 |  |  |  |  | 265 | [5 empty] | 0.8 |  |  |  | 265
|  | Сметная прибыль от ФОТ | [6 empty] | 0.68 |  |  |  |  | 225 | [5 empty] | 0.68 |  |  |  | 225
|  | Затраты труда |  | чел.-ч |  | 36.4 |  |  |  |  | 1.35 | [15 empty] | 38.82
|  | Итого по расценке | [11 empty] | 2090 |  |  | Полы при ремонте |  |  | 1 |  |  |  | 2090 |  |  | 38.82
141 | ФЕР15-04-029-02 | Покрытие полов лаком по огрунтованной или окрашенной поверхности за 2 раза |  | 100 м2 отделываемой поверхности |  | 0.79 |  |  | 510.89 |  |  |  |  | 1602 | [9 empty] | 1602
| (0) МДС35.п4.7; МДС 81-35.2004 (ред.2014) табл.1 п.3 | Отделочные работы; Отделочные работы; ЗП=118,52*1,15*1,35; ЭММ=2,93*1,25*1,35; ЗПм=0,14*1,25*1,35; Ктзт=12,32*1,15*1,35; Ктзтм=0,01*1,25*1,35
|  | Зарплата | [6 empty] | 118.52 |  | 1.5525 |  |  | 145 |  |  | Отделочные работы |  |  | 1 |  |  |  | 145
|  | Эксплуатация машин | [6 empty] | 2.93 |  | 1.6875 |  |  | 4 | [5 empty] | 1 |  |  |  | 4
|  | в т.ч. зарплата машиниста | [6 empty] | 0.14 |  | 1.6875 |  |  | 0 | [5 empty] | 1 |  |  |  | 0
|  | Материальные ресурсы | [6 empty] | 389.44 |  | 1 |  |  | 308 | [5 empty] | 1 |  |  |  | 308
141.1 | [101-0503] | Лаки меламинные МЛ-248 для паркетных полов |  | т |  | -0.016432 |  |  | 18345 |  | -0.0208 |  |  | -301 | [5 empty] | 1 |  |  |  | -301
141.2 | [101-5433] | Лак поливинилацетатный |  | кг |  | 16.432 |  |  | 73.89 |  | 20.8 |  |  | 1214 | [5 empty] | 1 |  |  |  | 1214
|  | Накладные расходы от ФОТ | [6 empty] | 1.05 |  |  |  |  | 152 | [5 empty] | 1.05 |  |  |  | 152
|  | Сметная прибыль от ФОТ | [6 empty] | 0.55 |  |  |  |  | 80 | [5 empty] | 0.55 |  |  |  | 80
|  | Затраты труда |  | чел.-ч |  | 12.32 |  |  |  |  | 1.5525 | [15 empty] | 15.11
|  | Итого по расценке | [11 empty] | 1602 |  |  | Отделочные работы |  |  | 1 |  |  |  | 1602 |  |  | 15.11
Тип 20
142 | ФЕР12-01-002-10 | Устройство гидроизоляции из наплавляемых материалов в один слой(прим) |  | 100 м2 |  | 4.162 |  |  | 5437.04 |  |  |  |  | 16807 | [9 empty] | 16807
| (0) МДС35.п4.7; МДС 81-35.2004 (ред.2014) табл.1 п.3 | Кровли; Кровли; ЗП=79,34*1,15*1,35; ЭММ=23,03*1,25*1,35; ЗПм=1,49*1,25*1,35; Ктзт=8,44*1,15*1,35; Ктзтм=0,11*1,25*1,35
|  | Зарплата | [6 empty] | 79.34 |  | 1.5525 |  |  | 513 |  |  | Кровли |  |  | 1 |  |  |  | 513
|  | Эксплуатация машин | [6 empty] | 23.03 |  | 1.6875 |  |  | 162 | [5 empty] | 1 |  |  |  | 162
|  | в т.ч. зарплата машиниста | [6 empty] | 1.49 |  | 1.6875 |  |  | 10 | [5 empty] | 1 |  |  |  | 10
|  | Материальные ресурсы | [6 empty] | 5334.67 |  | 1 |  |  | 22203 | [5 empty] | 1 |  |  |  | 22203
142.1 | [101-1961] | Изопласт К ЭКП-4,5 |  | м2 |  | -482.792 |  |  | 45.2 |  | -116 |  |  | -21822 | [5 empty] | 1 |  |  |  | -21822
142.2 | [101-3378] | Техноэласт ХПП (Акустик супер - прим) |  | м2 |  | 482.792 |  |  | 30.62 |  | 116 |  |  | 14783 | [5 empty] | 1 |  |  |  | 14783
|  | Накладные расходы от ФОТ | [6 empty] | 1.2 |  |  |  |  | 628 | [5 empty] | 1.2 |  |  |  | 628
|  | Сметная прибыль от ФОТ | [6 empty] | 0.65 |  |  |  |  | 340 | [5 empty] | 0.65 |  |  |  | 340
|  | Затраты труда |  | чел.-ч |  | 8.44 |  |  |  |  | 1.5525 | [15 empty] | 54.54
|  | Итого по расценке | [11 empty] | 16807 |  |  | Кровли |  |  | 1 |  |  |  | 16807 |  |  | 54.54
143 | ФЕР11-01-011-01 | Устройство стяжек цементных толщиной 20 мм |  | 100 м2 стяжки |  | 4.162 |  |  | 1485.02 |  |  |  |  | 11719 | [9 empty] | 11719
| (0) МДС35.п4.7; МДС 81-35.2004 (ред.2014) табл.1 п.3 | Полы; Полы; ЗП=313,71*1,15*1,35; ЭММ=44,24*1,25*1,35; ЗПм=17,15*1,25*1,35; Ктзт=39,51*1,15*1,35; Ктзтм=1,27*1,25*1,35
|  | Зарплата | [6 empty] | 313.71 |  | 1.5525 |  |  | 2027 |  |  | Полы |  |  | 1 |  |  |  | 2027
|  | Эксплуатация машин | [6 empty] | 44.24 |  | 1.6875 |  |  | 311 | [5 empty] | 1 |  |  |  | 311
|  | в т.ч. зарплата машиниста | [6 empty] | 17.15 |  | 1.6875 |  |  | 120 | [5 empty] | 1 |  |  |  | 120
|  | Материальные ресурсы | [6 empty] | 1127.07 |  | 1 |  |  | 4691 | [5 empty] | 1 |  |  |  | 4691
143.1 | [402-0005] | Раствор готовый кладочный цементный марки 150 |  | м3 |  | -8.4905 |  |  | 548.3 |  | -2.04 |  |  | -4655 | [5 empty] | 1 |  |  |  | -4655
143.2 | [402-0006] | Раствор готовый кладочный цементный марки 200 |  | м3 |  | 8.4905 |  |  | 600 |  | 2.04 |  |  | 5094 | [5 empty] | 1 |  |  |  | 5094
|  | Накладные расходы от ФОТ | [6 empty] | 1.23 |  |  |  |  | 2641 | [5 empty] | 1.23 |  |  |  | 2641
|  | Сметная прибыль от ФОТ | [6 empty] | 0.75 |  |  |  |  | 1610 | [5 empty] | 0.75 |  |  |  | 1610
|  | Затраты труда |  | чел.-ч |  | 39.51 |  |  |  |  | 1.5525 | [15 empty] | 255.29
|  | Итого по расценке | [11 empty] | 11719 |  |  | Полы |  |  | 1 |  |  |  | 11719 |  |  | 255.29
144 | ФЕР11-01-011-02 | Устройство стяжек на каждые 5 мм изменения толщины стяжки добавлять или исключать к расценке 11-01-011-01(до 60 мм) |  | 100 м2 стяжки |  | 4.162 |  |  | 291.32 |  |  |  |  | 11551 | [9 empty] | 11551
| (0) МДС35.п4.7; МДС 81-35.2004 (ред.2014) табл.1 п.3 | Полы; Полы; ЗП=3,97*1,15*1,35*8; ЭММ=7,72*1,25*1,35*8; ЗПм=2,84*1,25*1,35*8; Мат=279,63*8; Ктзт=0,5*1,15*1,35*8; Ктзтм=0,21*1,25*1,35*8
|  | Зарплата | [6 empty] | 3.97 |  | 12.42 |  |  | 205 |  |  | Полы |  |  | 1 |  |  |  | 205
|  | Эксплуатация машин | [6 empty] | 7.72 |  | 13.5 |  |  | 434 | [5 empty] | 1 |  |  |  | 434
|  | в т.ч. зарплата машиниста | [6 empty] | 2.84 |  | 13.5 |  |  | 160 | [5 empty] | 1 |  |  |  | 160
|  | Материальные ресурсы | [6 empty] | 279.63 |  | 8 |  |  | 9311 | [5 empty] | 1 |  |  |  | 9311
144.1 | [402-0005] | Раствор готовый кладочный цементный марки 150 |  | м3 |  | -16.981 |  |  | 548.3 |  | -4.08 |  |  | -9311 | [5 empty] | 1 |  |  |  | -9311
144.2 | [402-0006] | Раствор готовый кладочный цементный марки 200 |  | м3 |  | 16.981 |  |  | 600 |  | 4.08 |  |  | 10189 | [5 empty] | 1 |  |  |  | 10189
|  | Накладные расходы от ФОТ | [6 empty] | 1.23 |  |  |  |  | 449 | [5 empty] | 1.23 |  |  |  | 449
|  | Сметная прибыль от ФОТ | [6 empty] | 0.75 |  |  |  |  | 274 | [5 empty] | 0.75 |  |  |  | 274
|  | Затраты труда |  | чел.-ч |  | 0.5 |  |  |  |  | 12.42 | [15 empty] | 25.85
|  | Итого по расценке | [11 empty] | 11551 |  |  | Полы |  |  | 1 |  |  |  | 11551 |  |  | 25.85
145 | ФЕР06-01-015-10 | Армирование подстилающих слоев и набетонок |  | 1 т |  | 0.67549 |  |  | 6084.69 |  |  |  |  | 6990 | [9 empty] | 6990
| (0) МДС35.п4.7; МДС 81-35.2004 (ред.2014) табл.1 п.3 | V=1,623*416,2/1000; Бетонные и железобетонные монолитные конструкции в строительстве: промышленном; Бетонные и железобетонные монолитные конструкции в промышленном строительстве; ЗП=111,99*1,15*1,35; ЭММ=37,1*1,25*1,35; ЗПм=2,16*1,25*1,35; Ктзт=12,64*1,15*1,35; Ктзтм=0,16*1,25*1,35
|  | Зарплата | [6 empty] | 111.99 |  | 1.5525 |  |  | 117 |  |  | Бетонные и железобетонные монолитные конструкции в строительстве: промышленном |  |  | 1 |  |  |  | 117
|  | Эксплуатация машин | [6 empty] | 37.1 |  | 1.6875 |  |  | 42 | [5 empty] | 1 |  |  |  | 42
|  | в т.ч. зарплата машиниста | [6 empty] | 2.16 |  | 1.6875 |  |  | 2 | [5 empty] | 1 |  |  |  | 2
|  | Материальные ресурсы | [6 empty] | 5935.6 |  | 1 |  |  | 4009 | [5 empty] | 1 |  |  |  | 4009
145.1 | [204-0100] | Горячекатаная арматурная сталь класса А-I, А-II, А-III |  | т |  | -0.67549 |  |  | 5650 |  | -1 |  |  | -3817 | [5 empty] | 1 |  |  |  | -3817
145.2 | [101-6040] | Сетка сварная из арматурной проволоки диаметром 4,0 мм, без покрытия, 100х100 мм(нахлест 10%) |  | м2 |  | 457.7901 |  |  | 14.06 |  | 677.7129 |  |  | 6437 | [5 empty] | 1 |  |  |  | 6437
|  | Накладные расходы от ФОТ | [6 empty] | 1.05 |  |  |  |  | 125 | [5 empty] | 1.05 |  |  |  | 125
|  | Сметная прибыль от ФОТ | [6 empty] | 0.65 |  |  |  |  | 77 | [5 empty] | 0.65 |  |  |  | 77
|  | Затраты труда |  | чел.-ч |  | 12.64 |  |  |  |  | 1.5525 | [15 empty] | 13.26
|  | Итого по расценке | [11 empty] | 6990 |  |  | Бетонные и железобетонные монолитные конструкции в строительстве: промышленном |  |  | 1 |  |  |  | 6990 |  |  | 13.26
146 | ФЕР11-01-004-09 | Устройство гидроизоляции обмазочной в один слой праймером |  | 100 м2 изолируемой поверхности |  | 4.162 |  |  | 454.6 |  |  |  |  | 6350 | [9 empty] | 6350
| (0) МДС35.п4.7; МДС 81-35.2004 (ред.2014) табл.1 п.3 | Полы; Полы; ЗП=295,05*1,15*1,35; ЭММ=26,7*1,25*1,35; ЗПм=0,41*1,25*1,35; Ктзт=26,97*1,15*1,35; Ктзтм=0,03*1,25*1,35
|  | Зарплата | [6 empty] | 295.05 |  | 1.5525 |  |  | 1906 |  |  | Полы |  |  | 1 |  |  |  | 1906
|  | Эксплуатация машин | [6 empty] | 26.7 |  | 1.6875 |  |  | 188 | [5 empty] | 1 |  |  |  | 188
|  | в т.ч. зарплата машиниста | [6 empty] | 0.41 |  | 1.6875 |  |  | 3 | [5 empty] | 1 |  |  |  | 3
|  | Материальные ресурсы | [6 empty] | 132.85 |  | 1 |  |  | 553 | [5 empty] | 1 |  |  |  | 553
146.1 | [101-0073] | Битумы нефтяные строительные марки БН-90/10 |  | т |  | -0.08324 |  |  | 1383.1 |  | -0.02 |  |  | -115 | [5 empty] | 1 |  |  |  | -115
146.2 | [101-0322] | Керосин для технических целей марок КТ-1, КТ-2 |  | т |  | -0.16648 |  |  | 2606.9 |  | -0.04 |  |  | -434 | [5 empty] | 1 |  |  |  | -434
146.3 | [101-6414] | Пропитка грунтовочная жидкая для укрепления рыхлых оснований Гидротэкс-грунт (Глубокого проникновения) |  | л |  | 41.62 |  |  | 11.35 |  | 10 |  |  | 472 | [5 empty] | 1 |  |  |  | 472
|  | Накладные расходы от ФОТ | [6 empty] | 1.23 |  |  |  |  | 2348 | [5 empty] | 1.23 |  |  |  | 2348
|  | Сметная прибыль от ФОТ | [6 empty] | 0.75 |  |  |  |  | 1432 | [5 empty] | 0.75 |  |  |  | 1432
|  | Затраты труда |  | чел.-ч |  | 26.97 |  |  |  |  | 1.5525 | [15 empty] | 174.27
|  | Итого по расценке | [11 empty] | 6350 |  |  | Полы |  |  | 1 |  |  |  | 6350 |  |  | 174.27
147 | ФЕР11-01-004-05 | Устройство гидроизоляции обмазочной в один слой толщиной 2 мм |  | 100 м2 изолируемой поверхности |  | 5.4106 |  |  | 1150.24 |  |  |  |  | 416662 | [9 empty] | 416662
| (0) МДС35.п4.7; МДС 81-35.2004 (ред.2014) табл.1 п.3 | V=4,162*1,3; Полы; Полы; ЗП=295,05*1,15*1,35; ЭММ=162,57*1,25*1,35; ЗПм=2,43*1,25*1,35; Ктзт=26,97*1,15*1,35; Ктзтм=0,18*1,25*1,35
|  | Зарплата | [6 empty] | 295.05 |  | 1.5525 |  |  | 2478 |  |  | Полы |  |  | 1 |  |  |  | 2478
|  | Эксплуатация машин | [6 empty] | 162.57 |  | 1.6875 |  |  | 1484 | [5 empty] | 1 |  |  |  | 1484
|  | в т.ч. зарплата машиниста | [6 empty] | 2.43 |  | 1.6875 |  |  | 22 | [5 empty] | 1 |  |  |  | 22
|  | Материальные ресурсы | [6 empty] | 692.62 |  | 1 |  |  | 3747 | [5 empty] | 1 |  |  |  | 3747
147.1 | [101-0073] | Битумы нефтяные строительные марки БН-90/10 |  | т |  | -0.84946 |  |  | 1383.1 |  | -0.157 |  |  | -1175 | [5 empty] | 1 |  |  |  | -1175
147.2 | [101-0074] | Битумы нефтяные строительные марки БН-70/30 |  | т |  | -0.1028 |  |  | 1525.5 |  | -0.019 |  |  | -157 | [5 empty] | 1 |  |  |  | -157
147.3 | [101-6273] | Состав текучий высокопрочный трехкомпонентный на цементно-эпоксидной основе, химически устойчивый MASTERFLOW 648CP PLUS, |  | кг |  | 952.2722 |  |  | 425.65 |  | 176.0012 |  |  | 405335 | [5 empty] | 1 |  |  |  | 405335
|  | Накладные расходы от ФОТ | [6 empty] | 1.23 |  |  |  |  | 3075 | [5 empty] | 1.23 |  |  |  | 3075
|  | Сметная прибыль от ФОТ | [6 empty] | 0.75 |  |  |  |  | 1875 | [5 empty] | 0.75 |  |  |  | 1875
|  | Затраты труда |  | чел.-ч |  | 26.97 |  |  |  |  | 1.5525 | [15 empty] | 226.55
|  | Итого по расценке | [11 empty] | 416662 |  |  | Полы |  |  | 1 |  |  |  | 416662 |  |  | 226.55
148 | ФЕР11-01-007-01 | Затирка поверхности гидроизоляции песком |  | 100 м2 затирки |  | 5.4106 |  |  | 131.84 |  |  |  |  | 39084 | [9 empty] | 39084
| (0) МДС35.п4.7; МДС 81-35.2004 (ред.2014) табл.1 п.3 | V=4,162*1,3; Полы; Полы; ЗП=108,29*1,15*1,35; ЭММ=9,07*1,25*1,35; ЗПм=1,61*1,25*1,35; Ктзт=12,8*1,15*1,35; Ктзтм=0,14*1,25*1,35
|  | Зарплата | [6 empty] | 108.29 |  | 1.5525 |  |  | 910 |  |  | Полы |  |  | 1 |  |  |  | 910
|  | Эксплуатация машин | [6 empty] | 9.07 |  | 1.6875 |  |  | 83 | [5 empty] | 1 |  |  |  | 83
|  | в т.ч. зарплата машиниста | [6 empty] | 1.61 |  | 1.6875 |  |  | 15 | [5 empty] | 1 |  |  |  | 15
|  | Материальные ресурсы | [6 empty] | 14.48 |  | 1 |  |  | 78 | [5 empty] | 1 |  |  |  | 78
148.1 | [408-0122] | Песок природный для строительных работ средний |  | м3 |  | -1.4176 |  |  | 55.26 |  | -0.262 |  |  | -78 | [5 empty] | 1 |  |  |  | -78
148.2 | [408-0418] | Песок кварцевый Quartz sand 0,7-1,2 мм |  | кг |  | 2551.639 |  |  | 14.21 |  | 471.6 |  |  | 36259 | [5 empty] | 1 |  |  |  | 36259
|  | Накладные расходы от ФОТ | [6 empty] | 1.23 |  |  |  |  | 1138 | [5 empty] | 1.23 |  |  |  | 1138
|  | Сметная прибыль от ФОТ | [6 empty] | 0.75 |  |  |  |  | 694 | [5 empty] | 0.75 |  |  |  | 694
|  | Затраты труда |  | чел.-ч |  | 12.8 |  |  |  |  | 1.5525 | [15 empty] | 107.52
|  | Итого по расценке | [11 empty] | 39084 |  |  | Полы |  |  | 1 |  |  |  | 39084 |  |  | 107.52
149 | ФЕР11-01-047-01 | Устройство покрытий из плит керамогранитных размером 40х40 см |  | 100 м2 покрытия |  | 4.162 |  |  | 21577.57 |  |  |  |  | 237030 | [9 empty] | 237030
| (0) МДС35.п4.7; МДС 81-35.2004 (ред.2014) табл.1 п.3 | Полы; Полы; ЗП=2713,07*1,15*1,35; ЭММ=24,86*1,25*1,35; ЗПм=17,39*1,25*1,35; Ктзт=310,42*1,15*1,35; Ктзтм=1,72*1,25*1,35
|  | Зарплата | [6 empty] | 2713.07 |  | 1.5525 |  |  | 17531 |  |  | Полы |  |  | 1 |  |  |  | 17531
|  | Эксплуатация машин | [6 empty] | 24.86 |  | 1.6875 |  |  | 175 | [5 empty] | 1 |  |  |  | 175
|  | в т.ч. зарплата машиниста | [6 empty] | 17.39 |  | 1.6875 |  |  | 122 | [5 empty] | 1 |  |  |  | 122
|  | Материальные ресурсы | [6 empty] | 18839.64 |  | 1 |  |  | 78411 | [5 empty] | 1 |  |  |  | 78411
149.1 | [101-1971] | Затирка "Старатели" (разной цветности) |  | т |  | -0.054106 |  |  | 6513 |  | -0.013 |  |  | -352 | [5 empty] | 1 |  |  |  | -352
149.2 | [Прайс Химфлекс стр. 11 п.1 ] | Затирка химически стойкая (824*200/1,18/5,45*1,03*1,02 |  | т |  | 0.054106 |  |  | 26922.54 |  | 0.013 |  |  | 1457 | [5 empty] | 1 |  |  |  | 1457
149.3 | [101-4368] | Клей плиточный "Юнис Гранит" |  | кг |  | -4994.4 |  |  | 3.69 |  | -1200 |  |  | -18429 | [5 empty] | 1 |  |  |  | -18429
149.4 | [Прайс Химфлекс стр.11 п. 2] | Клей плиточный химически стойкий ХИМФЛЕКС-2КХ (1505/10/1,18/5,45*1,02*1,03) |  | кг |  | 4994.4 |  |  | 24.59 |  | 1200 |  |  | 122812 | [5 empty] | 1 |  |  |  | 122812
149.5 | [101-6414] | Пропитка грунтовочная жидкая для укрепления рыхлых оснований Гидротэкс-грунт (Глубокого проникновения) |  | л |  | 41.62 |  |  | 11.35 |  | 10 |  |  | 472 | [5 empty] | 1 |  |  |  | 472
|  | Накладные расходы от ФОТ | [6 empty] | 1.23 |  |  |  |  | 21713 | [5 empty] | 1.23 |  |  |  | 21713
|  | Сметная прибыль от ФОТ | [6 empty] | 0.75 |  |  |  |  | 13240 | [5 empty] | 0.75 |  |  |  | 13240
|  | Затраты труда |  | чел.-ч |  | 310.42 |  |  |  |  | 1.5525 | [15 empty] | 2005.78
|  | Итого по расценке | [11 empty] | 237030 |  |  | Полы |  |  | 1 |  |  |  | 237030 |  |  | 2005.78
Тип 21
150 | ФЕР11-01-004-09 | Устройство гидроизоляции обмазочной в один слой праймером |  | 100 м2 изолируемой поверхности |  | 2.854 |  |  | 454.6 |  |  |  |  | 4354 | [9 empty] | 4354
| (0) МДС35.п4.7; МДС 81-35.2004 (ред.2014) табл.1 п.3 | V=0,755+0,342+0,324+0,643+0,466+0,324; Полы; Полы; ЗП=295,05*1,15*1,35; ЭММ=26,7*1,25*1,35; ЗПм=0,41*1,25*1,35; Ктзт=26,97*1,15*1,35; Ктзтм=0,03*1,25*1,35
|  | Зарплата | [6 empty] | 295.05 |  | 1.5525 |  |  | 1307 |  |  | Полы |  |  | 1 |  |  |  | 1307
|  | Эксплуатация машин | [6 empty] | 26.7 |  | 1.6875 |  |  | 129 | [5 empty] | 1 |  |  |  | 129
|  | в т.ч. зарплата машиниста | [6 empty] | 0.41 |  | 1.6875 |  |  | 2 | [5 empty] | 1 |  |  |  | 2
|  | Материальные ресурсы | [6 empty] | 132.85 |  | 1 |  |  | 379 | [5 empty] | 1 |  |  |  | 379
150.1 | [101-0073] | Битумы нефтяные строительные марки БН-90/10 |  | т |  | -0.05708 |  |  | 1383.1 |  | -0.02 |  |  | -79 | [5 empty] | 1 |  |  |  | -79
150.2 | [101-0322] | Керосин для технических целей марок КТ-1, КТ-2 |  | т |  | -0.11416 |  |  | 2606.9 |  | -0.04 |  |  | -298 | [5 empty] | 1 |  |  |  | -298
150.3 | [101-6414] | Пропитка грунтовочная жидкая для укрепления рыхлых оснований Гидротэкс-грунт (Глубокого проникновения) |  | л |  | 28.54 |  |  | 11.35 |  | 10 |  |  | 324 | [5 empty] | 1 |  |  |  | 324
|  | Накладные расходы от ФОТ | [6 empty] | 1.23 |  |  |  |  | 1610 | [5 empty] | 1.23 |  |  |  | 1610
|  | Сметная прибыль от ФОТ | [6 empty] | 0.75 |  |  |  |  | 982 | [5 empty] | 0.75 |  |  |  | 982
|  | Затраты труда |  | чел.-ч |  | 26.97 |  |  |  |  | 1.5525 | [15 empty] | 119.5
|  | Итого по расценке | [11 empty] | 4354 |  |  | Полы |  |  | 1 |  |  |  | 4354 |  |  | 119.5
151 | ФЕР11-01-047-01 | Устройство покрытий из плит керамогранитных размером 40х40 см |  | 100 м2 покрытия |  | 2.854 |  |  | 21577.57 |  |  |  |  | 90201 | [9 empty] | 90201
| (0) МДС35.п4.7; МДС 81-35.2004 (ред.2014) табл.1 п.3 | V=0,755+0,342+0,324+0,643+0,466+0,324; Полы; Полы; ЗП=2713,07*1,15*1,35; ЭММ=24,86*1,25*1,35; ЗПм=17,39*1,25*1,35; Ктзт=310,42*1,15*1,35; Ктзтм=1,72*1,25*1,35
|  | Зарплата | [6 empty] | 2713.07 |  | 1.5525 |  |  | 12021 |  |  | Полы |  |  | 1 |  |  |  | 12021
|  | Эксплуатация машин | [6 empty] | 24.86 |  | 1.6875 |  |  | 120 | [5 empty] | 1 |  |  |  | 120
|  | в т.ч. зарплата машиниста | [6 empty] | 17.39 |  | 1.6875 |  |  | 84 | [5 empty] | 1 |  |  |  | 84
|  | Материальные ресурсы | [6 empty] | 18839.64 |  | 1 |  |  | 53768 | [5 empty] | 1 |  |  |  | 53768
151.1 | [101-6414] | Пропитка грунтовочная жидкая для укрепления рыхлых оснований Гидротэкс-грунт (Глубокого проникновения) |  | л |  | 28.54 |  |  | 11.35 |  | 10 |  |  | 324 | [5 empty] | 1 |  |  |  | 324
|  | Накладные расходы от ФОТ | [6 empty] | 1.23 |  |  |  |  | 14889 | [5 empty] | 1.23 |  |  |  | 14889
|  | Сметная прибыль от ФОТ | [6 empty] | 0.75 |  |  |  |  | 9079 | [5 empty] | 0.75 |  |  |  | 9079
|  | Затраты труда |  | чел.-ч |  | 310.42 |  |  |  |  | 1.5525 | [15 empty] | 1375.42
|  | Итого по расценке | [11 empty] | 90201 |  |  | Полы |  |  | 1 |  |  |  | 90201 |  |  | 1375.42
Тип 22
152 | ФЕР11-01-011-01 | Устройство стяжек цементных толщиной 20 мм |  | 100 м2 стяжки |  | 2.074 |  |  | 1485.02 |  |  |  |  | 5841 | [9 empty] | 5841
| (0) МДС35.п4.7; МДС 81-35.2004 (ред.2014) табл.1 п.3 | V=0,56+0,242+0,222+0,304+0,304+0,442; Полы; Полы; ЗП=313,71*1,15*1,35; ЭММ=44,24*1,25*1,35; ЗПм=17,15*1,25*1,35; Ктзт=39,51*1,15*1,35; Ктзтм=1,27*1,25*1,35
|  | Зарплата | [6 empty] | 313.71 |  | 1.5525 |  |  | 1010 |  |  | Полы |  |  | 1 |  |  |  | 1010
|  | Эксплуатация машин | [6 empty] | 44.24 |  | 1.6875 |  |  | 155 | [5 empty] | 1 |  |  |  | 155
|  | в т.ч. зарплата машиниста | [6 empty] | 17.15 |  | 1.6875 |  |  | 60 | [5 empty] | 1 |  |  |  | 60
|  | Материальные ресурсы | [6 empty] | 1127.07 |  | 1 |  |  | 2338 | [5 empty] | 1 |  |  |  | 2338
152.1 | [402-0005] | Раствор готовый кладочный цементный марки 150 |  | м3 |  | -4.231 |  |  | 548.3 |  | -2.04 |  |  | -2320 | [5 empty] | 1 |  |  |  | -2320
152.2 | [402-0006] | Раствор готовый кладочный цементный марки 200 |  | м3 |  | 4.231 |  |  | 600 |  | 2.04 |  |  | 2539 | [5 empty] | 1 |  |  |  | 2539
|  | Накладные расходы от ФОТ | [6 empty] | 1.23 |  |  |  |  | 1316 | [5 empty] | 1.23 |  |  |  | 1316
|  | Сметная прибыль от ФОТ | [6 empty] | 0.75 |  |  |  |  | 803 | [5 empty] | 0.75 |  |  |  | 803
|  | Затраты труда |  | чел.-ч |  | 39.51 |  |  |  |  | 1.5525 | [15 empty] | 127.22
|  | Итого по расценке | [11 empty] | 5841 |  |  | Полы |  |  | 1 |  |  |  | 5841 |  |  | 127.22
153 | ФЕР11-01-011-02 | Устройство стяжек на каждые 5 мм изменения толщины стяжки добавлять или исключать к расценке 11-01-011-01(до 90 мм) |  | 100 м2 стяжки |  | 2.074 |  |  | 291.32 |  |  |  |  | 10072 | [9 empty] | 10072
| (0) МДС35.п4.7; МДС 81-35.2004 (ред.2014) табл.1 п.3 | V=0,56+0,242+0,222+0,304+0,304+0,442; Полы; Полы; ЗП=3,97*1,15*1,35*14; ЭММ=7,72*1,25*1,35*14; ЗПм=2,84*1,25*1,35*14; Мат=279,63*14; Ктзт=0,5*1,15*1,35*14; Ктзтм=0,21*1,25*1,35*14
|  | Зарплата | [6 empty] | 3.97 |  | 21.735 |  |  | 179 |  |  | Полы |  |  | 1 |  |  |  | 179
|  | Эксплуатация машин | [6 empty] | 7.72 |  | 23.625 |  |  | 378 | [5 empty] | 1 |  |  |  | 378
|  | в т.ч. зарплата машиниста | [6 empty] | 2.84 |  | 23.625 |  |  | 139 | [5 empty] | 1 |  |  |  | 139
|  | Материальные ресурсы | [6 empty] | 279.63 |  | 14 |  |  | 8119 | [5 empty] | 1 |  |  |  | 8119
153.1 | [402-0005] | Раствор готовый кладочный цементный марки 150 |  | м3 |  | -14.8084 |  |  | 548.3 |  | -7.14 |  |  | -8119 | [5 empty] | 1 |  |  |  | -8119
153.2 | [402-0006] | Раствор готовый кладочный цементный марки 200 |  | м3 |  | 14.8084 |  |  | 600 |  | 7.14 |  |  | 8885 | [5 empty] | 1 |  |  |  | 8885
|  | Накладные расходы от ФОТ | [6 empty] | 1.23 |  |  |  |  | 391 | [5 empty] | 1.23 |  |  |  | 391
|  | Сметная прибыль от ФОТ | [6 empty] | 0.75 |  |  |  |  | 239 | [5 empty] | 0.75 |  |  |  | 239
|  | Затраты труда |  | чел.-ч |  | 0.5 |  |  |  |  | 21.735 | [15 empty] | 22.54
|  | Итого по расценке | [11 empty] | 10072 |  |  | Полы |  |  | 1 |  |  |  | 10072 |  |  | 22.54
154 | ФЕР06-01-015-10 | Армирование подстилающих слоев и набетонок |  | 1 т |  | 0.33661 |  |  | 6084.69 |  |  |  |  | 3485 | [9 empty] | 3485
| (0) МДС35.п4.7; МДС 81-35.2004 (ред.2014) табл.1 п.3 | V=1,623*207,4/1000; Бетонные и железобетонные монолитные конструкции в строительстве: промышленном; Бетонные и железобетонные монолитные конструкции в промышленном строительстве; ЗП=111,99*1,15*1,35; ЭММ=37,1*1,25*1,35; ЗПм=2,16*1,25*1,35; Ктзт=12,64*1,15*1,35; Ктзтм=0,16*1,25*1,35
|  | Зарплата | [6 empty] | 111.99 |  | 1.5525 |  |  | 59 |  |  | Бетонные и железобетонные монолитные конструкции в строительстве: промышленном |  |  | 1 |  |  |  | 59
|  | Эксплуатация машин | [6 empty] | 37.1 |  | 1.6875 |  |  | 21 | [5 empty] | 1 |  |  |  | 21
|  | в т.ч. зарплата машиниста | [6 empty] | 2.16 |  | 1.6875 |  |  | 1 | [5 empty] | 1 |  |  |  | 1
|  | Материальные ресурсы | [6 empty] | 5935.6 |  | 1 |  |  | 1998 | [5 empty] | 1 |  |  |  | 1998
154.1 | [204-0100] | Горячекатаная арматурная сталь класса А-I, А-II, А-III |  | т |  | -0.33661 |  |  | 5650 |  | -1 |  |  | -1902 | [5 empty] | 1 |  |  |  | -1902
154.2 | [101-6040] | Сетка сварная из арматурной проволоки диаметром 4,0 мм, без покрытия, 100х100 мм(нахлест 10%) |  | м2 |  | 228.1251 |  |  | 14.06 |  | 677.7129 |  |  | 3207 | [5 empty] | 1 |  |  |  | 3207
|  | Накладные расходы от ФОТ | [6 empty] | 1.05 |  |  |  |  | 63 | [5 empty] | 1.05 |  |  |  | 63
|  | Сметная прибыль от ФОТ | [6 empty] | 0.65 |  |  |  |  | 39 | [5 empty] | 0.65 |  |  |  | 39
|  | Затраты труда |  | чел.-ч |  | 12.64 |  |  |  |  | 1.5525 | [15 empty] | 6.61
|  | Итого по расценке | [11 empty] | 3485 |  |  | Бетонные и железобетонные монолитные конструкции в строительстве: промышленном |  |  | 1 |  |  |  | 3485 |  |  | 6.61
155 | ФЕР11-01-004-09 | Устройство гидроизоляции обмазочной в один слой праймером |  | 100 м2 изолируемой поверхности |  | 2.074 |  |  | 454.6 |  |  |  |  | 3164 | [9 empty] | 3164
| (0) МДС35.п4.7; МДС 81-35.2004 (ред.2014) табл.1 п.3 | V=0,56+0,242+0,222+0,304+0,304+0,442; Полы; Полы; ЗП=295,05*1,15*1,35; ЭММ=26,7*1,25*1,35; ЗПм=0,41*1,25*1,35; Ктзт=26,97*1,15*1,35; Ктзтм=0,03*1,25*1,35
|  | Зарплата | [6 empty] | 295.05 |  | 1.5525 |  |  | 950 |  |  | Полы |  |  | 1 |  |  |  | 950
|  | Эксплуатация машин | [6 empty] | 26.7 |  | 1.6875 |  |  | 93 | [5 empty] | 1 |  |  |  | 93
|  | в т.ч. зарплата машиниста | [6 empty] | 0.41 |  | 1.6875 |  |  | 1 | [5 empty] | 1 |  |  |  | 1
|  | Материальные ресурсы | [6 empty] | 132.85 |  | 1 |  |  | 276 | [5 empty] | 1 |  |  |  | 276
155.1 | [101-0073] | Битумы нефтяные строительные марки БН-90/10 |  | т |  | -0.04148 |  |  | 1383.1 |  | -0.02 |  |  | -57 | [5 empty] | 1 |  |  |  | -57
155.2 | [101-0322] | Керосин для технических целей марок КТ-1, КТ-2 |  | т |  | -0.08296 |  |  | 2606.9 |  | -0.04 |  |  | -216 | [5 empty] | 1 |  |  |  | -216
155.3 | [101-6414] | Пропитка грунтовочная жидкая для укрепления рыхлых оснований Гидротэкс-грунт (Глубокого проникновения) |  | л |  | 20.74 |  |  | 11.35 |  | 10 |  |  | 235 | [5 empty] | 1 |  |  |  | 235
|  | Накладные расходы от ФОТ | [6 empty] | 1.23 |  |  |  |  | 1170 | [5 empty] | 1.23 |  |  |  | 1170
|  | Сметная прибыль от ФОТ | [6 empty] | 0.75 |  |  |  |  | 713 | [5 empty] | 0.75 |  |  |  | 713
|  | Затраты труда |  | чел.-ч |  | 26.97 |  |  |  |  | 1.5525 | [15 empty] | 86.84
|  | Итого по расценке | [11 empty] | 3164 |  |  | Полы |  |  | 1 |  |  |  | 3164 |  |  | 86.84
156 | ФЕР11-01-047-01 | Устройство покрытий из плит керамогранитных размером 40х40 см |  | 100 м2 покрытия |  | 2.074 |  |  | 21577.57 |  |  |  |  | 65549 | [9 empty] | 65549
| (0) МДС35.п4.7; МДС 81-35.2004 (ред.2014) табл.1 п.3 | V=0,56+0,242+0,222+0,304+0,304+0,442; Полы; Полы; ЗП=2713,07*1,15*1,35; ЭММ=24,86*1,25*1,35; ЗПм=17,39*1,25*1,35; Ктзт=310,42*1,15*1,35; Ктзтм=1,72*1,25*1,35
|  | Зарплата | [6 empty] | 2713.07 |  | 1.5525 |  |  | 8736 |  |  | Полы |  |  | 1 |  |  |  | 8736
|  | Эксплуатация машин | [6 empty] | 24.86 |  | 1.6875 |  |  | 87 | [5 empty] | 1 |  |  |  | 87
|  | в т.ч. зарплата машиниста | [6 empty] | 17.39 |  | 1.6875 |  |  | 61 | [5 empty] | 1 |  |  |  | 61
|  | Материальные ресурсы | [6 empty] | 18839.64 |  | 1 |  |  | 39073 | [5 empty] | 1 |  |  |  | 39073
156.1 | [101-6414] | Пропитка грунтовочная жидкая для укрепления рыхлых оснований Гидротэкс-грунт (Глубокого проникновения) |  | л |  | 20.74 |  |  | 11.35 |  | 10 |  |  | 235 | [5 empty] | 1 |  |  |  | 235
|  | Накладные расходы от ФОТ | [6 empty] | 1.23 |  |  |  |  | 10820 | [5 empty] | 1.23 |  |  |  | 10820
|  | Сметная прибыль от ФОТ | [6 empty] | 0.75 |  |  |  |  | 6598 | [5 empty] | 0.75 |  |  |  | 6598
|  | Затраты труда |  | чел.-ч |  | 310.42 |  |  |  |  | 1.5525 | [15 empty] | 999.52
|  | Итого по расценке | [11 empty] | 65549 |  |  | Полы |  |  | 1 |  |  |  | 65549 |  |  | 999.52
Тип 23
157 | ФЕР12-01-002-10 | Устройство гидроизоляции из наплавляемых материалов в один слой(прим) |  | 100 м2 |  | 0.235 |  |  | 5437.04 |  |  |  |  | 951 | [9 empty] | 951
| (0) МДС35.п4.7; МДС 81-35.2004 (ред.2014) табл.1 п.3 | V=0,063+0,04+0,044+0,044+0,044; Кровли; Кровли; ЗП=79,34*1,15*1,35; ЭММ=23,03*1,25*1,35; ЗПм=1,49*1,25*1,35; Ктзт=8,44*1,15*1,35; Ктзтм=0,11*1,25*1,35
|  | Зарплата | [6 empty] | 79.34 |  | 1.5525 |  |  | 29 |  |  | Кровли |  |  | 1 |  |  |  | 29
|  | Эксплуатация машин | [6 empty] | 23.03 |  | 1.6875 |  |  | 9 | [5 empty] | 1 |  |  |  | 9
|  | в т.ч. зарплата машиниста | [6 empty] | 1.49 |  | 1.6875 |  |  | 1 | [5 empty] | 1 |  |  |  | 1
|  | Материальные ресурсы | [6 empty] | 5334.67 |  | 1 |  |  | 1254 | [5 empty] | 1 |  |  |  | 1254
157.1 | [101-1961] | Изопласт К ЭКП-4,5 |  | м2 |  | -27.26 |  |  | 45.2 |  | -116 |  |  | -1232 | [5 empty] | 1 |  |  |  | -1232
157.2 | [101-3378] | Техноэласт ХПП (Акустик супер - прим) |  | м2 |  | 27.26 |  |  | 30.62 |  | 116 |  |  | 835 | [5 empty] | 1 |  |  |  | 835
|  | Накладные расходы от ФОТ | [6 empty] | 1.2 |  |  |  |  | 36 | [5 empty] | 1.2 |  |  |  | 36
|  | Сметная прибыль от ФОТ | [6 empty] | 0.65 |  |  |  |  | 20 | [5 empty] | 0.65 |  |  |  | 20
|  | Затраты труда |  | чел.-ч |  | 8.44 |  |  |  |  | 1.5525 | [15 empty] | 3.08
|  | Итого по расценке | [11 empty] | 951 |  |  | Кровли |  |  | 1 |  |  |  | 951 |  |  | 3.08
158 | ФЕР11-01-011-01 | Устройство стяжек цементных толщиной 20 мм |  | 100 м2 стяжки |  | 0.235 |  |  | 1485.02 |  |  |  |  | 662 | [9 empty] | 662
| (0) МДС35.п4.7; МДС 81-35.2004 (ред.2014) табл.1 п.3 | V=0,063+0,04+0,044+0,044+0,044; Полы; Полы; ЗП=313,71*1,15*1,35; ЭММ=44,24*1,25*1,35; ЗПм=17,15*1,25*1,35; Ктзт=39,51*1,15*1,35; Ктзтм=1,27*1,25*1,35
|  | Зарплата | [6 empty] | 313.71 |  | 1.5525 |  |  | 114 |  |  | Полы |  |  | 1 |  |  |  | 114
|  | Эксплуатация машин | [6 empty] | 44.24 |  | 1.6875 |  |  | 18 | [5 empty] | 1 |  |  |  | 18
|  | в т.ч. зарплата машиниста | [6 empty] | 17.15 |  | 1.6875 |  |  | 7 | [5 empty] | 1 |  |  |  | 7
|  | Материальные ресурсы | [6 empty] | 1127.07 |  | 1 |  |  | 265 | [5 empty] | 1 |  |  |  | 265
158.1 | [402-0005] | Раствор готовый кладочный цементный марки 150 |  | м3 |  | -0.4794 |  |  | 548.3 |  | -2.04 |  |  | -263 | [5 empty] | 1 |  |  |  | -263
158.2 | [402-0006] | Раствор готовый кладочный цементный марки 200 |  | м3 |  | 0.4794 |  |  | 600 |  | 2.04 |  |  | 288 | [5 empty] | 1 |  |  |  | 288
|  | Накладные расходы от ФОТ | [6 empty] | 1.23 |  |  |  |  | 149 | [5 empty] | 1.23 |  |  |  | 149
|  | Сметная прибыль от ФОТ | [6 empty] | 0.75 |  |  |  |  | 91 | [5 empty] | 0.75 |  |  |  | 91
|  | Затраты труда |  | чел.-ч |  | 39.51 |  |  |  |  | 1.5525 | [15 empty] | 14.41
|  | Итого по расценке | [11 empty] | 662 |  |  | Полы |  |  | 1 |  |  |  | 662 |  |  | 14.41
159 | ФЕР11-01-011-02 | Устройство стяжек на каждые 5 мм изменения толщины стяжки добавлять или исключать к расценке 11-01-011-01(до 60 мм) |  | 100 м2 стяжки |  | 0.235 |  |  | 291.32 |  |  |  |  | 653 | [9 empty] | 653
| (0) МДС35.п4.7; МДС 81-35.2004 (ред.2014) табл.1 п.3 | V=0,063+0,04+0,044+0,044+0,044; Полы; Полы; ЗП=3,97*1,15*1,35*8; ЭММ=7,72*1,25*1,35*8; ЗПм=2,84*1,25*1,35*8; Мат=279,63*8; Ктзт=0,5*1,15*1,35*8; Ктзтм=0,21*1,25*1,35*8
|  | Зарплата | [6 empty] | 3.97 |  | 12.42 |  |  | 12 |  |  | Полы |  |  | 1 |  |  |  | 12
|  | Эксплуатация машин | [6 empty] | 7.72 |  | 13.5 |  |  | 24 | [5 empty] | 1 |  |  |  | 24
|  | в т.ч. зарплата машиниста | [6 empty] | 2.84 |  | 13.5 |  |  | 9 | [5 empty] | 1 |  |  |  | 9
|  | Материальные ресурсы | [6 empty] | 279.63 |  | 8 |  |  | 526 | [5 empty] | 1 |  |  |  | 526
159.1 | [402-0005] | Раствор готовый кладочный цементный марки 150 |  | м3 |  | -0.9588 |  |  | 548.3 |  | -4.08 |  |  | -526 | [5 empty] | 1 |  |  |  | -526
159.2 | [402-0006] | Раствор готовый кладочный цементный марки 200 |  | м3 |  | 0.9588 |  |  | 600 |  | 4.08 |  |  | 575 | [5 empty] | 1 |  |  |  | 575
|  | Накладные расходы от ФОТ | [6 empty] | 1.23 |  |  |  |  | 26 | [5 empty] | 1.23 |  |  |  | 26
|  | Сметная прибыль от ФОТ | [6 empty] | 0.75 |  |  |  |  | 16 | [5 empty] | 0.75 |  |  |  | 16
|  | Затраты труда |  | чел.-ч |  | 0.5 |  |  |  |  | 12.42 | [15 empty] | 1.46
|  | Итого по расценке | [11 empty] | 653 |  |  | Полы |  |  | 1 |  |  |  | 653 |  |  | 1.46
160 | ФЕР06-01-015-10 | Армирование подстилающих слоев и набетонок |  | 1 т |  | 0.038141 |  |  | 6084.69 |  |  |  |  | 395 | [9 empty] | 395
| (0) МДС35.п4.7; МДС 81-35.2004 (ред.2014) табл.1 п.3 | V=1,623*23,5/1000; Бетонные и железобетонные монолитные конструкции в строительстве: промышленном; Бетонные и железобетонные монолитные конструкции в промышленном строительстве; ЗП=111,99*1,15*1,35; ЭММ=37,1*1,25*1,35; ЗПм=2,16*1,25*1,35; Ктзт=12,64*1,15*1,35; Ктзтм=0,16*1,25*1,35
|  | Зарплата | [6 empty] | 111.99 |  | 1.5525 |  |  | 7 |  |  | Бетонные и железобетонные монолитные конструкции в строительстве: промышленном |  |  | 1 |  |  |  | 7
|  | Эксплуатация машин | [6 empty] | 37.1 |  | 1.6875 |  |  | 2 | [5 empty] | 1 |  |  |  | 2
|  | в т.ч. зарплата машиниста | [6 empty] | 2.16 |  | 1.6875 |  |  | 0 | [5 empty] | 1 |  |  |  | 0
|  | Материальные ресурсы | [6 empty] | 5935.6 |  | 1 |  |  | 226 | [5 empty] | 1 |  |  |  | 226
160.1 | [204-0100] | Горячекатаная арматурная сталь класса А-I, А-II, А-III |  | т |  | -0.038141 |  |  | 5650 |  | -1 |  |  | -215 | [5 empty] | 1 |  |  |  | -215
160.2 | [101-6040] | Сетка сварная из арматурной проволоки диаметром 4,0 мм, без покрытия, 100х100 мм(нахлест 10%) |  | м2 |  | 25.8483 |  |  | 14.06 |  | 677.7129 |  |  | 363 | [5 empty] | 1 |  |  |  | 363
|  | Накладные расходы от ФОТ | [6 empty] | 1.05 |  |  |  |  | 7 | [5 empty] | 1.05 |  |  |  | 7
|  | Сметная прибыль от ФОТ | [6 empty] | 0.65 |  |  |  |  | 5 | [5 empty] | 0.65 |  |  |  | 5
|  | Затраты труда |  | чел.-ч |  | 12.64 |  |  |  |  | 1.5525 | [15 empty] | 0.75
|  | Итого по расценке | [11 empty] | 395 |  |  | Бетонные и железобетонные монолитные конструкции в строительстве: промышленном |  |  | 1 |  |  |  | 395 |  |  | 0.75
161 | ФЕР11-01-011-08 | Устройство стяжек из выравнивающей смеси типа "Ветонит" 5000, толщиной 5 мм |  | 100 м2 стяжки |  | 0.235 |  |  | 11043.42 |  |  |  |  | 2874 | [9 empty] | 2874
| (0) МДС35.п4.7; МДС 81-35.2004 (ред.2014) табл.1 п.3 | V=0,063+0,04+0,044+0,044+0,044; Полы; Полы; ЗП=321,33*1,15*1,35; ЭММ=20,75*1,25*1,35; ЗПм=1,51*1,25*1,35; Ктзт=37,67*1,15*1,35; Ктзтм=0,13*1,25*1,35
|  | Зарплата | [6 empty] | 321.33 |  | 1.5525 |  |  | 117 |  |  | Полы |  |  | 1 |  |  |  | 117
|  | Эксплуатация машин | [6 empty] | 20.75 |  | 1.6875 |  |  | 8 | [5 empty] | 1 |  |  |  | 8
|  | в т.ч. зарплата машиниста | [6 empty] | 1.51 |  | 1.6875 |  |  | 1 | [5 empty] | 1 |  |  |  | 1
|  | Материальные ресурсы | [6 empty] | 10701.34 |  | 1 |  |  | 2515 | [5 empty] | 1 |  |  |  | 2515
|  | Накладные расходы от ФОТ | [6 empty] | 1.23 |  |  |  |  | 145 | [5 empty] | 1.23 |  |  |  | 145
|  | Сметная прибыль от ФОТ | [6 empty] | 0.75 |  |  |  |  | 89 | [5 empty] | 0.75 |  |  |  | 89
|  | Затраты труда |  | чел.-ч |  | 37.67 |  |  |  |  | 1.5525 | [15 empty] | 13.74
|  | Итого по расценке | [11 empty] | 2874 |  |  | Полы |  |  | 1 |  |  |  | 2874 |  |  | 13.74
162 | ФЕР11-01-011-10 | Устройство стяжек на каждый последующий слой толщиной 1 мм добавлять к расценке 11-01-011-08 (до 10 мм) |  | 100 м2 стяжки |  | 0.235 |  |  | 2071.82 |  |  |  |  | 2526 | [9 empty] | 2526
| (0) МДС35.п4.7; МДС 81-35.2004 (ред.2014) табл.1 п.3 | V=0,063+0,04+0,044+0,044+0,044; Полы; Полы; ЗП=20,64*1,15*1,35*5; ЭММ=2,42*1,25*1,35*5; ЗПм=0,23*1,25*1,35*5; Мат=2048,76*5; Ктзт=2,42*1,15*1,35*5; Ктзтм=0,02*1,25*1,35*5
|  | Зарплата | [6 empty] | 20.64 |  | 7.7625 |  |  | 38 |  |  | Полы |  |  | 1 |  |  |  | 38
|  | Эксплуатация машин | [6 empty] | 2.42 |  | 8.4375 |  |  | 5 | [5 empty] | 1 |  |  |  | 5
|  | в т.ч. зарплата машиниста | [6 empty] | 0.23 |  | 8.4375 |  |  | 0 | [5 empty] | 1 |  |  |  | 0
|  | Материальные ресурсы | [6 empty] | 2048.76 |  | 5 |  |  | 2407 | [5 empty] | 1 |  |  |  | 2407
|  | Накладные расходы от ФОТ | [6 empty] | 1.23 |  |  |  |  | 47 | [5 empty] | 1.23 |  |  |  | 47
|  | Сметная прибыль от ФОТ | [6 empty] | 0.75 |  |  |  |  | 29 | [5 empty] | 0.75 |  |  |  | 29
|  | Затраты труда |  | чел.-ч |  | 2.42 |  |  |  |  | 7.7625 | [15 empty] | 4.41
|  | Итого по расценке | [11 empty] | 2526 |  |  | Полы |  |  | 1 |  |  |  | 2526 |  |  | 4.41
163 | ФЕР11-01-004-09 | Устройство гидроизоляции обмазочной в один слой праймером |  | 100 м2 изолируемой поверхности |  | 0.235 |  |  | 454.6 |  |  |  |  | 359 | [9 empty] | 359
| (0) МДС35.п4.7; МДС 81-35.2004 (ред.2014) табл.1 п.3 | V=0,063+0,04+0,044+0,044+0,044; Полы; Полы; ЗП=295,05*1,15*1,35; ЭММ=26,7*1,25*1,35; ЗПм=0,41*1,25*1,35; Ктзт=26,97*1,15*1,35; Ктзтм=0,03*1,25*1,35
|  | Зарплата | [6 empty] | 295.05 |  | 1.5525 |  |  | 108 |  |  | Полы |  |  | 1 |  |  |  | 108
|  | Эксплуатация машин | [6 empty] | 26.7 |  | 1.6875 |  |  | 11 | [5 empty] | 1 |  |  |  | 11
|  | в т.ч. зарплата машиниста | [6 empty] | 0.41 |  | 1.6875 |  |  | 0 | [5 empty] | 1 |  |  |  | 0
|  | Материальные ресурсы | [6 empty] | 132.85 |  | 1 |  |  | 31 | [5 empty] | 1 |  |  |  | 31
163.1 | [101-0073] | Битумы нефтяные строительные марки БН-90/10 |  | т |  | -0.0047 |  |  | 1383.1 |  | -0.02 |  |  | -7 | [5 empty] | 1 |  |  |  | -7
163.2 | [101-0322] | Керосин для технических целей марок КТ-1, КТ-2 |  | т |  | -0.0094 |  |  | 2606.9 |  | -0.04 |  |  | -25 | [5 empty] | 1 |  |  |  | -25
163.3 | [101-6414] | Пропитка грунтовочная жидкая для укрепления рыхлых оснований Гидротэкс-грунт (Глубокого проникновения) |  | л |  | 2.35 |  |  | 11.35 |  | 10 |  |  | 27 | [5 empty] | 1 |  |  |  | 27
|  | Накладные расходы от ФОТ | [6 empty] | 1.23 |  |  |  |  | 133 | [5 empty] | 1.23 |  |  |  | 133
|  | Сметная прибыль от ФОТ | [6 empty] | 0.75 |  |  |  |  | 81 | [5 empty] | 0.75 |  |  |  | 81
|  | Затраты труда |  | чел.-ч |  | 26.97 |  |  |  |  | 1.5525 | [15 empty] | 9.84
|  | Итого по расценке | [11 empty] | 359 |  |  | Полы |  |  | 1 |  |  |  | 359 |  |  | 9.84
164 | ФЕР11-01-023-01 | Устройство покрытий бесшовных толщиной 5 мм эпоксидно-полиэфирных (2 мм) |  | 100 м2 покрытия |  | 0.235 |  |  | 27715.87 |  |  |  |  | 3632 | [9 empty] | 3632
| (0) МДС35.п4.7; МДС 81-35.2004 (ред.2014) табл.1 п.3 | V=0,063+0,04+0,044+0,044+0,044; Полы; Полы; ЗП=931,67*1,15*1,35; ЭММ=160,64*1,25*1,35; ЗПм=65,42*1,25*1,35; Мат=26623,56*0,4; Ктзт=80,04*1,15*1,35; Ктзтм=6,42*1,25*1,35
|  | Зарплата | [6 empty] | 931.67 |  | 1.5525 |  |  | 340 |  |  | Полы |  |  | 1 |  |  |  | 340
|  | Эксплуатация машин | [6 empty] | 160.64 |  | 1.6875 |  |  | 64 | [5 empty] | 1 |  |  |  | 64
|  | в т.ч. зарплата машиниста | [6 empty] | 65.42 |  | 1.6875 |  |  | 26 | [5 empty] | 1 |  |  |  | 26
|  | Материальные ресурсы | [6 empty] | 26623.56 |  | 0.4 |  |  | 2503 | [5 empty] | 1 |  |  |  | 2503
|  | Накладные расходы от ФОТ | [6 empty] | 1.23 |  |  |  |  | 450 | [5 empty] | 1.23 |  |  |  | 450
|  | Сметная прибыль от ФОТ | [6 empty] | 0.75 |  |  |  |  | 275 | [5 empty] | 0.75 |  |  |  | 275
|  | Затраты труда |  | чел.-ч |  | 80.04 |  |  |  |  | 1.5525 | [15 empty] | 29.2
|  | Итого по расценке | [11 empty] | 3632 |  |  | Полы |  |  | 1 |  |  |  | 3632 |  |  | 29.2
Тип 24
165 | ФЕР12-01-002-10 | Устройство гидроизоляции из наплавляемых материалов в один слой(прим) |  | 100 м2 |  | 6.261 |  |  | 5437.04 |  |  |  |  | 25281 | [9 empty] | 25281
| (0) МДС35.п4.7; МДС 81-35.2004 (ред.2014) табл.1 п.3 | V=4,57+0,889+0,572+0,23; Кровли; Кровли; ЗП=79,34*1,15*1,35; ЭММ=23,03*1,25*1,35; ЗПм=1,49*1,25*1,35; Ктзт=8,44*1,15*1,35; Ктзтм=0,11*1,25*1,35
|  | Зарплата | [6 empty] | 79.34 |  | 1.5525 |  |  | 771 |  |  | Кровли |  |  | 1 |  |  |  | 771
|  | Эксплуатация машин | [6 empty] | 23.03 |  | 1.6875 |  |  | 243 | [5 empty] | 1 |  |  |  | 243
|  | в т.ч. зарплата машиниста | [6 empty] | 1.49 |  | 1.6875 |  |  | 16 | [5 empty] | 1 |  |  |  | 16
|  | Материальные ресурсы | [6 empty] | 5334.67 |  | 1 |  |  | 33400 | [5 empty] | 1 |  |  |  | 33400
165.1 | [101-1961] | Изопласт К ЭКП-4,5 |  | м2 |  | -726.276 |  |  | 45.2 |  | -116 |  |  | -32828 | [5 empty] | 1 |  |  |  | -32828
165.2 | [101-3378] | Техноэласт ХПП (Акустик супер - прим) |  | м2 |  | 726.276 |  |  | 30.62 |  | 116 |  |  | 22239 | [5 empty] | 1 |  |  |  | 22239
|  | Накладные расходы от ФОТ | [6 empty] | 1.2 |  |  |  |  | 944 | [5 empty] | 1.2 |  |  |  | 944
|  | Сметная прибыль от ФОТ | [6 empty] | 0.65 |  |  |  |  | 512 | [5 empty] | 0.65 |  |  |  | 512
|  | Затраты труда |  | чел.-ч |  | 8.44 |  |  |  |  | 1.5525 | [15 empty] | 82.04
|  | Итого по расценке | [11 empty] | 25281 |  |  | Кровли |  |  | 1 |  |  |  | 25281 |  |  | 82.04
166 | ФЕР11-01-011-01 | Устройство стяжек цементных толщиной 20 мм |  | 100 м2 стяжки |  | 6.261 |  |  | 1485.02 |  |  |  |  | 17629 | [9 empty] | 17629
| (0) МДС35.п4.7; МДС 81-35.2004 (ред.2014) табл.1 п.3 | V=4,57+0,889+0,572+0,23; Полы; Полы; ЗП=313,71*1,15*1,35; ЭММ=44,24*1,25*1,35; ЗПм=17,15*1,25*1,35; Ктзт=39,51*1,15*1,35; Ктзтм=1,27*1,25*1,35
|  | Зарплата | [6 empty] | 313.71 |  | 1.5525 |  |  | 3049 |  |  | Полы |  |  | 1 |  |  |  | 3049
|  | Эксплуатация машин | [6 empty] | 44.24 |  | 1.6875 |  |  | 467 | [5 empty] | 1 |  |  |  | 467
|  | в т.ч. зарплата машиниста | [6 empty] | 17.15 |  | 1.6875 |  |  | 181 | [5 empty] | 1 |  |  |  | 181
|  | Материальные ресурсы | [6 empty] | 1127.07 |  | 1 |  |  | 7057 | [5 empty] | 1 |  |  |  | 7057
166.1 | [402-0005] | Раствор готовый кладочный цементный марки 150 |  | м3 |  | -12.7724 |  |  | 548.3 |  | -2.04 |  |  | -7003 | [5 empty] | 1 |  |  |  | -7003
166.2 | [402-0006] | Раствор готовый кладочный цементный марки 200 |  | м3 |  | 12.7724 |  |  | 600 |  | 2.04 |  |  | 7663 | [5 empty] | 1 |  |  |  | 7663
|  | Накладные расходы от ФОТ | [6 empty] | 1.23 |  |  |  |  | 3973 | [5 empty] | 1.23 |  |  |  | 3973
|  | Сметная прибыль от ФОТ | [6 empty] | 0.75 |  |  |  |  | 2423 | [5 empty] | 0.75 |  |  |  | 2423
|  | Затраты труда |  | чел.-ч |  | 39.51 |  |  |  |  | 1.5525 | [15 empty] | 384.05
|  | Итого по расценке | [11 empty] | 17629 |  |  | Полы |  |  | 1 |  |  |  | 17629 |  |  | 384.05
167 | ФЕР11-01-011-02 | Устройство стяжек на каждые 5 мм изменения толщины стяжки добавлять или исключать к расценке 11-01-011-01(до 50 мм) |  | 100 м2 стяжки |  | 6.261 |  |  | 291.32 |  |  |  |  | 13032 | [9 empty] | 13032
| (0) МДС35.п4.7; МДС 81-35.2004 (ред.2014) табл.1 п.3 | V=4,57+0,889+0,572+0,23; Полы; Полы; ЗП=3,97*1,15*1,35*6; ЭММ=7,72*1,25*1,35*6; ЗПм=2,84*1,25*1,35*6; Мат=279,63*6; Ктзт=0,5*1,15*1,35*6; Ктзтм=0,21*1,25*1,35*6
|  | Зарплата | [6 empty] | 3.97 |  | 9.315 |  |  | 232 |  |  | Полы |  |  | 1 |  |  |  | 232
|  | Эксплуатация машин | [6 empty] | 7.72 |  | 10.125 |  |  | 489 | [5 empty] | 1 |  |  |  | 489
|  | в т.ч. зарплата машиниста | [6 empty] | 2.84 |  | 10.125 |  |  | 180 | [5 empty] | 1 |  |  |  | 180
|  | Материальные ресурсы | [6 empty] | 279.63 |  | 6 |  |  | 10505 | [5 empty] | 1 |  |  |  | 10505
167.1 | [402-0005] | Раствор готовый кладочный цементный марки 150 |  | м3 |  | -19.1587 |  |  | 548.3 |  | -3.06 |  |  | -10505 | [5 empty] | 1 |  |  |  | -10505
167.2 | [402-0006] | Раствор готовый кладочный цементный марки 200 |  | м3 |  | 19.1587 |  |  | 600 |  | 3.06 |  |  | 11495 | [5 empty] | 1 |  |  |  | 11495
|  | Накладные расходы от ФОТ | [6 empty] | 1.23 |  |  |  |  | 507 | [5 empty] | 1.23 |  |  |  | 507
|  | Сметная прибыль от ФОТ | [6 empty] | 0.75 |  |  |  |  | 309 | [5 empty] | 0.75 |  |  |  | 309
|  | Затраты труда |  | чел.-ч |  | 0.5 |  |  |  |  | 9.315 | [15 empty] | 29.16
|  | Итого по расценке | [11 empty] | 13032 |  |  | Полы |  |  | 1 |  |  |  | 13032 |  |  | 29.16
168 | ФЕР06-01-015-10 | Армирование подстилающих слоев и набетонок |  | 1 т |  | 1.0162 |  |  | 6084.69 |  |  |  |  | 10523 | [9 empty] | 10523
| (0) МДС35.п4.7; МДС 81-35.2004 (ред.2014) табл.1 п.3 | V=1,623*626,1/1000; Бетонные и железобетонные монолитные конструкции в строительстве: промышленном; Бетонные и железобетонные монолитные конструкции в промышленном строительстве; ЗП=111,99*1,15*1,35; ЭММ=37,1*1,25*1,35; ЗПм=2,16*1,25*1,35; Ктзт=12,64*1,15*1,35; Ктзтм=0,16*1,25*1,35
|  | Зарплата | [6 empty] | 111.99 |  | 1.5525 |  |  | 177 |  |  | Бетонные и железобетонные монолитные конструкции в строительстве: промышленном |  |  | 1 |  |  |  | 177
|  | Эксплуатация машин | [6 empty] | 37.1 |  | 1.6875 |  |  | 64 | [5 empty] | 1 |  |  |  | 64
|  | в т.ч. зарплата машиниста | [6 empty] | 2.16 |  | 1.6875 |  |  | 4 | [5 empty] | 1 |  |  |  | 4
|  | Материальные ресурсы | [6 empty] | 5935.6 |  | 1 |  |  | 6032 | [5 empty] | 1 |  |  |  | 6032
168.1 | [204-0100] | Горячекатаная арматурная сталь класса А-I, А-II, А-III |  | т |  | -1.0162 |  |  | 5650 |  | -1 |  |  | -5741 | [5 empty] | 1 |  |  |  | -5741
168.2 | [101-6040] | Сетка сварная из арматурной проволоки диаметром 4,0 мм, без покрытия, 100х100 мм(нахлест 10%) |  | м2 |  | 688.665 |  |  | 14.06 |  | 677.7129 |  |  | 9683 | [5 empty] | 1 |  |  |  | 9683
|  | Накладные расходы от ФОТ | [6 empty] | 1.05 |  |  |  |  | 190 | [5 empty] | 1.05 |  |  |  | 190
|  | Сметная прибыль от ФОТ | [6 empty] | 0.65 |  |  |  |  | 118 | [5 empty] | 0.65 |  |  |  | 118
|  | Затраты труда |  | чел.-ч |  | 12.64 |  |  |  |  | 1.5525 | [15 empty] | 19.94
|  | Итого по расценке | [11 empty] | 10523 |  |  | Бетонные и железобетонные монолитные конструкции в строительстве: промышленном |  |  | 1 |  |  |  | 10523 |  |  | 19.94
169 | ФЕР11-01-004-09 | Устройство гидроизоляции обмазочной в один слой праймером |  | 100 м2 изолируемой поверхности |  | 6.261 |  |  | 454.6 |  |  |  |  | 9554 | [9 empty] | 9554
| (0) МДС35.п4.7; МДС 81-35.2004 (ред.2014) табл.1 п.3 | V=4,57+0,889+0,572+0,23; Полы; Полы; ЗП=295,05*1,15*1,35; ЭММ=26,7*1,25*1,35; ЗПм=0,41*1,25*1,35; Ктзт=26,97*1,15*1,35; Ктзтм=0,03*1,25*1,35
|  | Зарплата | [6 empty] | 295.05 |  | 1.5525 |  |  | 2868 |  |  | Полы |  |  | 1 |  |  |  | 2868
|  | Эксплуатация машин | [6 empty] | 26.7 |  | 1.6875 |  |  | 282 | [5 empty] | 1 |  |  |  | 282
|  | в т.ч. зарплата машиниста | [6 empty] | 0.41 |  | 1.6875 |  |  | 4 | [5 empty] | 1 |  |  |  | 4
|  | Материальные ресурсы | [6 empty] | 132.85 |  | 1 |  |  | 832 | [5 empty] | 1 |  |  |  | 832
169.1 | [101-0073] | Битумы нефтяные строительные марки БН-90/10 |  | т |  | -0.12522 |  |  | 1383.1 |  | -0.02 |  |  | -173 | [5 empty] | 1 |  |  |  | -173
169.2 | [101-0322] | Керосин для технических целей марок КТ-1, КТ-2 |  | т |  | -0.25044 |  |  | 2606.9 |  | -0.04 |  |  | -653 | [5 empty] | 1 |  |  |  | -653
169.3 | [101-6414] | Пропитка грунтовочная жидкая для укрепления рыхлых оснований Гидротэкс-грунт (Глубокого проникновения) |  | л |  | 62.61 |  |  | 11.35 |  | 10 |  |  | 711 | [5 empty] | 1 |  |  |  | 711
|  | Накладные расходы от ФОТ | [6 empty] | 1.23 |  |  |  |  | 3533 | [5 empty] | 1.23 |  |  |  | 3533
|  | Сметная прибыль от ФОТ | [6 empty] | 0.75 |  |  |  |  | 2154 | [5 empty] | 0.75 |  |  |  | 2154
|  | Затраты труда |  | чел.-ч |  | 26.97 |  |  |  |  | 1.5525 | [15 empty] | 262.15
|  | Итого по расценке | [11 empty] | 9554 |  |  | Полы |  |  | 1 |  |  |  | 9554 |  |  | 262.15
170 | ФЕР11-01-047-01 | Устройство покрытий из плит керамогранитных размером 40х40 см |  | 100 м2 покрытия |  | 6.261 |  |  | 21577.57 |  |  |  |  | 356569 | [9 empty] | 356569
| (0) МДС35.п4.7; МДС 81-35.2004 (ред.2014) табл.1 п.3 | Полы; Полы; ЗП=2713,07*1,15*1,35; ЭММ=24,86*1,25*1,35; ЗПм=17,39*1,25*1,35; Ктзт=310,42*1,15*1,35; Ктзтм=1,72*1,25*1,35
|  | Зарплата | [6 empty] | 2713.07 |  | 1.5525 |  |  | 26372 |  |  | Полы |  |  | 1 |  |  |  | 26372
|  | Эксплуатация машин | [6 empty] | 24.86 |  | 1.6875 |  |  | 263 | [5 empty] | 1 |  |  |  | 263
|  | в т.ч. зарплата машиниста | [6 empty] | 17.39 |  | 1.6875 |  |  | 184 | [5 empty] | 1 |  |  |  | 184
|  | Материальные ресурсы | [6 empty] | 18839.64 |  | 1 |  |  | 117955 | [5 empty] | 1 |  |  |  | 117955
170.1 | [101-1971] | Затирка "Старатели" (разной цветности) |  | т |  | -0.081393 |  |  | 6513 |  | -0.013 |  |  | -530 | [5 empty] | 1 |  |  |  | -530
170.2 | [Прайс Химфлекс стр. 11 п.1] | Затирка химически стойкая (824*200/1,18/5,45*1,03*1,02 |  | т |  | 0.081393 |  |  | 26922.54 |  | 0.013 |  |  | 2191 | [5 empty] | 1 |  |  |  | 2191
170.3 | [101-4368] | Клей плиточный "Юнис Гранит" |  | кг |  | -7513.2 |  |  | 3.69 |  | -1200 |  |  | -27724 | [5 empty] | 1 |  |  |  | -27724
170.4 | [Прайс Химфлекс стр. 11 п.2] | Клей плиточный химически стойкий ХИМФЛЕКС-2КХ (1505/10/1,18/5,45*1,02*1,03) |  | кг |  | 7513.2 |  |  | 24.59 |  | 1200 |  |  | 184750 | [5 empty] | 1 |  |  |  | 184750
170.5 | [101-6414] | Пропитка грунтовочная жидкая для укрепления рыхлых оснований Гидротэкс-грунт (Глубокого проникновения) |  | л |  | 62.61 |  |  | 11.35 |  | 10 |  |  | 711 | [5 empty] | 1 |  |  |  | 711
|  | Накладные расходы от ФОТ | [6 empty] | 1.23 |  |  |  |  | 32664 | [5 empty] | 1.23 |  |  |  | 32664
|  | Сметная прибыль от ФОТ | [6 empty] | 0.75 |  |  |  |  | 19917 | [5 empty] | 0.75 |  |  |  | 19917
|  | Затраты труда |  | чел.-ч |  | 310.42 |  |  |  |  | 1.5525 | [15 empty] | 3017.35
|  | Итого по расценке | [11 empty] | 356569 |  |  | Полы |  |  | 1 |  |  |  | 356569 |  |  | 3017.35
Тип 25
171 | ФЕР12-01-002-10 | Устройство гидроизоляции из наплавляемых материалов в один слой(прим) |  | 100 м2 |  | 5.097 |  |  | 5437.04 |  |  |  |  | 20582 | [9 empty] | 20582
| (0) МДС35.п4.7; МДС 81-35.2004 (ред.2014) табл.1 п.3 | V=1,65+1,402+1,095+0,95; Кровли; Кровли; ЗП=79,34*1,15*1,35; ЭММ=23,03*1,25*1,35; ЗПм=1,49*1,25*1,35; Ктзт=8,44*1,15*1,35; Ктзтм=0,11*1,25*1,35
|  | Зарплата | [6 empty] | 79.34 |  | 1.5525 |  |  | 628 |  |  | Кровли |  |  | 1 |  |  |  | 628
|  | Эксплуатация машин | [6 empty] | 23.03 |  | 1.6875 |  |  | 198 | [5 empty] | 1 |  |  |  | 198
|  | в т.ч. зарплата машиниста | [6 empty] | 1.49 |  | 1.6875 |  |  | 13 | [5 empty] | 1 |  |  |  | 13
|  | Материальные ресурсы | [6 empty] | 5334.67 |  | 1 |  |  | 27191 | [5 empty] | 1 |  |  |  | 27191
171.1 | [101-1961] | Изопласт К ЭКП-4,5 |  | м2 |  | -591.252 |  |  | 45.2 |  | -116 |  |  | -26725 | [5 empty] | 1 |  |  |  | -26725
171.2 | [101-3378] | Техноэласт ХПП (Акустик супер - прим) |  | м2 |  | 591.252 |  |  | 30.62 |  | 116 |  |  | 18104 | [5 empty] | 1 |  |  |  | 18104
|  | Накладные расходы от ФОТ | [6 empty] | 1.2 |  |  |  |  | 769 | [5 empty] | 1.2 |  |  |  | 769
|  | Сметная прибыль от ФОТ | [6 empty] | 0.65 |  |  |  |  | 417 | [5 empty] | 0.65 |  |  |  | 417
|  | Затраты труда |  | чел.-ч |  | 8.44 |  |  |  |  | 1.5525 | [15 empty] | 66.79
|  | Итого по расценке | [11 empty] | 20582 |  |  | Кровли |  |  | 1 |  |  |  | 20582 |  |  | 66.79
172 | ФЕР11-01-011-01 | Устройство стяжек цементных толщиной 20 мм |  | 100 м2 стяжки |  | 5.097 |  |  | 1485.02 |  |  |  |  | 14354 | [9 empty] | 14354
| (0) МДС35.п4.7; МДС 81-35.2004 (ред.2014) табл.1 п.3 | V=1,65+1,402+1,095+0,95; Полы; Полы; ЗП=313,71*1,15*1,35; ЭММ=44,24*1,25*1,35; ЗПм=17,15*1,25*1,35; Ктзт=39,51*1,15*1,35; Ктзтм=1,27*1,25*1,35
|  | Зарплата | [6 empty] | 313.71 |  | 1.5525 |  |  | 2482 |  |  | Полы |  |  | 1 |  |  |  | 2482
|  | Эксплуатация машин | [6 empty] | 44.24 |  | 1.6875 |  |  | 381 | [5 empty] | 1 |  |  |  | 381
|  | в т.ч. зарплата машиниста | [6 empty] | 17.15 |  | 1.6875 |  |  | 148 | [5 empty] | 1 |  |  |  | 148
|  | Материальные ресурсы | [6 empty] | 1127.07 |  | 1 |  |  | 5745 | [5 empty] | 1 |  |  |  | 5745
172.1 | [402-0005] | Раствор готовый кладочный цементный марки 150 |  | м3 |  | -10.3979 |  |  | 548.3 |  | -2.04 |  |  | -5701 | [5 empty] | 1 |  |  |  | -5701
172.2 | [402-0006] | Раствор готовый кладочный цементный марки 200 |  | м3 |  | 10.3979 |  |  | 600 |  | 2.04 |  |  | 6239 | [5 empty] | 1 |  |  |  | 6239
|  | Накладные расходы от ФОТ | [6 empty] | 1.23 |  |  |  |  | 3235 | [5 empty] | 1.23 |  |  |  | 3235
|  | Сметная прибыль от ФОТ | [6 empty] | 0.75 |  |  |  |  | 1973 | [5 empty] | 0.75 |  |  |  | 1973
|  | Затраты труда |  | чел.-ч |  | 39.51 |  |  |  |  | 1.5525 | [15 empty] | 312.65
|  | Итого по расценке | [11 empty] | 14354 |  |  | Полы |  |  | 1 |  |  |  | 14354 |  |  | 312.65
173 | ФЕР11-01-011-02 | Устройство стяжек на каждые 5 мм изменения толщины стяжки добавлять или исключать к расценке 11-01-011-01(до 50 мм) |  | 100 м2 стяжки |  | 5.097 |  |  | 291.32 |  |  |  |  | 10607 | [9 empty] | 10607
| (0) МДС35.п4.7; МДС 81-35.2004 (ред.2014) табл.1 п.3 | V=1,65+1,402+1,095+0,95; Полы; Полы; ЗП=3,97*1,15*1,35*6; ЭММ=7,72*1,25*1,35*6; ЗПм=2,84*1,25*1,35*6; Мат=279,63*6; Ктзт=0,5*1,15*1,35*6; Ктзтм=0,21*1,25*1,35*6
|  | Зарплата | [6 empty] | 3.97 |  | 9.315 |  |  | 188 |  |  | Полы |  |  | 1 |  |  |  | 188
|  | Эксплуатация машин | [6 empty] | 7.72 |  | 10.125 |  |  | 398 | [5 empty] | 1 |  |  |  | 398
|  | в т.ч. зарплата машиниста | [6 empty] | 2.84 |  | 10.125 |  |  | 147 | [5 empty] | 1 |  |  |  | 147
|  | Материальные ресурсы | [6 empty] | 279.63 |  | 6 |  |  | 8552 | [5 empty] | 1 |  |  |  | 8552
173.1 | [402-0005] | Раствор готовый кладочный цементный марки 150 |  | м3 |  | -15.5968 |  |  | 548.3 |  | -3.06 |  |  | -8552 | [5 empty] | 1 |  |  |  | -8552
173.2 | [402-0006] | Раствор готовый кладочный цементный марки 200 |  | м3 |  | 15.5968 |  |  | 600 |  | 3.06 |  |  | 9358 | [5 empty] | 1 |  |  |  | 9358
|  | Накладные расходы от ФОТ | [6 empty] | 1.23 |  |  |  |  | 412 | [5 empty] | 1.23 |  |  |  | 412
|  | Сметная прибыль от ФОТ | [6 empty] | 0.75 |  |  |  |  | 251 | [5 empty] | 0.75 |  |  |  | 251
|  | Затраты труда |  | чел.-ч |  | 0.5 |  |  |  |  | 9.315 | [15 empty] | 23.74
|  | Итого по расценке | [11 empty] | 10607 |  |  | Полы |  |  | 1 |  |  |  | 10607 |  |  | 23.74
174 | ФЕР06-01-015-10 | Армирование подстилающих слоев и набетонок |  | 1 т |  | 0.82724 |  |  | 6084.69 |  |  |  |  | 8565 | [9 empty] | 8565
| (0) МДС35.п4.7; МДС 81-35.2004 (ред.2014) табл.1 п.3 | V=1,623*509,7/1000; Бетонные и железобетонные монолитные конструкции в строительстве: промышленном; Бетонные и железобетонные монолитные конструкции в промышленном строительстве; ЗП=111,99*1,15*1,35; ЭММ=37,1*1,25*1,35; ЗПм=2,16*1,25*1,35; Ктзт=12,64*1,15*1,35; Ктзтм=0,16*1,25*1,35
|  | Зарплата | [6 empty] | 111.99 |  | 1.5525 |  |  | 144 |  |  | Бетонные и железобетонные монолитные конструкции в строительстве: промышленном |  |  | 1 |  |  |  | 144
|  | Эксплуатация машин | [6 empty] | 37.1 |  | 1.6875 |  |  | 52 | [5 empty] | 1 |  |  |  | 52
|  | в т.ч. зарплата машиниста | [6 empty] | 2.16 |  | 1.6875 |  |  | 3 | [5 empty] | 1 |  |  |  | 3
|  | Материальные ресурсы | [6 empty] | 5935.6 |  | 1 |  |  | 4910 | [5 empty] | 1 |  |  |  | 4910
174.1 | [204-0100] | Горячекатаная арматурная сталь класса А-I, А-II, А-III |  | т |  | -0.82724 |  |  | 5650 |  | -1 |  |  | -4674 | [5 empty] | 1 |  |  |  | -4674
174.2 | [101-6040] | Сетка сварная из арматурной проволоки диаметром 4,0 мм, без покрытия, 100х100 мм(нахлест 10%) |  | м2 |  | 560.6333 |  |  | 14.06 |  | 677.7129 |  |  | 7883 | [5 empty] | 1 |  |  |  | 7883
|  | Накладные расходы от ФОТ | [6 empty] | 1.05 |  |  |  |  | 154 | [5 empty] | 1.05 |  |  |  | 154
|  | Сметная прибыль от ФОТ | [6 empty] | 0.65 |  |  |  |  | 96 | [5 empty] | 0.65 |  |  |  | 96
|  | Затраты труда |  | чел.-ч |  | 12.64 |  |  |  |  | 1.5525 | [15 empty] | 16.23
|  | Итого по расценке | [11 empty] | 8565 |  |  | Бетонные и железобетонные монолитные конструкции в строительстве: промышленном |  |  | 1 |  |  |  | 8565 |  |  | 16.23
175 | ФЕР11-01-004-09 | Устройство гидроизоляции обмазочной в один слой праймером |  | 100 м2 изолируемой поверхности |  | 5.097 |  |  | 454.6 |  |  |  |  | 7780 | [9 empty] | 7780
| (0) МДС35.п4.7; МДС 81-35.2004 (ред.2014) табл.1 п.3 | V=1,65+1,402+1,095+0,95; Полы; Полы; ЗП=295,05*1,15*1,35; ЭММ=26,7*1,25*1,35; ЗПм=0,41*1,25*1,35; Ктзт=26,97*1,15*1,35; Ктзтм=0,03*1,25*1,35
|  | Зарплата | [6 empty] | 295.05 |  | 1.5525 |  |  | 2335 |  |  | Полы |  |  | 1 |  |  |  | 2335
|  | Эксплуатация машин | [6 empty] | 26.7 |  | 1.6875 |  |  | 230 | [5 empty] | 1 |  |  |  | 230
|  | в т.ч. зарплата машиниста | [6 empty] | 0.41 |  | 1.6875 |  |  | 4 | [5 empty] | 1 |  |  |  | 4
|  | Материальные ресурсы | [6 empty] | 132.85 |  | 1 |  |  | 677 | [5 empty] | 1 |  |  |  | 677
175.1 | [101-0073] | Битумы нефтяные строительные марки БН-90/10 |  | т |  | -0.10194 |  |  | 1383.1 |  | -0.02 |  |  | -141 | [5 empty] | 1 |  |  |  | -141
175.2 | [101-0322] | Керосин для технических целей марок КТ-1, КТ-2 |  | т |  | -0.20388 |  |  | 2606.9 |  | -0.04 |  |  | -531 | [5 empty] | 1 |  |  |  | -531
175.3 | [101-6414] | Пропитка грунтовочная жидкая для укрепления рыхлых оснований Гидротэкс-грунт (Глубокого проникновения) |  | л |  | 50.97 |  |  | 11.35 |  | 10 |  |  | 579 | [5 empty] | 1 |  |  |  | 579
|  | Накладные расходы от ФОТ | [6 empty] | 1.23 |  |  |  |  | 2877 | [5 empty] | 1.23 |  |  |  | 2877
|  | Сметная прибыль от ФОТ | [6 empty] | 0.75 |  |  |  |  | 1754 | [5 empty] | 0.75 |  |  |  | 1754
|  | Затраты труда |  | чел.-ч |  | 26.97 |  |  |  |  | 1.5525 | [15 empty] | 213.42
|  | Итого по расценке | [11 empty] | 7780 |  |  | Полы |  |  | 1 |  |  |  | 7780 |  |  | 213.42
176 | ФЕР11-01-004-05 | Устройство гидроизоляции обмазочной в один слой толщиной 2 мм |  | 100 м2 изолируемой поверхности |  | 6.6261 |  |  | 1150.24 |  |  |  |  | 64032 | [9 empty] | 64032
| (0) МДС35.п4.7; МДС 81-35.2004 (ред.2014) табл.1 п.3 | V=5,097*1,3; Полы; Полы; ЗП=295,05*1,15*1,35; ЭММ=162,57*1,25*1,35; ЗПм=2,43*1,25*1,35; Ктзт=26,97*1,15*1,35; Ктзтм=0,18*1,25*1,35
|  | Зарплата | [6 empty] | 295.05 |  | 1.5525 |  |  | 3035 |  |  | Полы |  |  | 1 |  |  |  | 3035
|  | Эксплуатация машин | [6 empty] | 162.57 |  | 1.6875 |  |  | 1818 | [5 empty] | 1 |  |  |  | 1818
|  | в т.ч. зарплата машиниста | [6 empty] | 2.43 |  | 1.6875 |  |  | 27 | [5 empty] | 1 |  |  |  | 27
|  | Материальные ресурсы | [6 empty] | 692.62 |  | 1 |  |  | 4589 | [5 empty] | 1 |  |  |  | 4589
176.1 | [101-0073] | Битумы нефтяные строительные марки БН-90/10 |  | т |  | -1.0403 |  |  | 1383.1 |  | -0.157 |  |  | -1439 | [5 empty] | 1 |  |  |  | -1439
176.2 | [101-0074] | Битумы нефтяные строительные марки БН-70/30 |  | т |  | -0.1259 |  |  | 1525.5 |  | -0.019 |  |  | -192 | [5 empty] | 1 |  |  |  | -192
176.3 | [402-0042] | Смеси сухие для гидроизоляции и ремонта строительных конструкций, модификации бетона, Лахта проникающая гидроизоляция |  | кг |  | 1166.2017 |  |  | 43.01 |  | 176.0012 |  |  | 50158 | [5 empty] | 1 |  |  |  | 50158
|  | Накладные расходы от ФОТ | [6 empty] | 1.23 |  |  |  |  | 3766 | [5 empty] | 1.23 |  |  |  | 3766
|  | Сметная прибыль от ФОТ | [6 empty] | 0.75 |  |  |  |  | 2297 | [5 empty] | 0.75 |  |  |  | 2297
|  | Затраты труда |  | чел.-ч |  | 26.97 |  |  |  |  | 1.5525 | [15 empty] | 277.44
|  | Итого по расценке | [11 empty] | 64032 |  |  | Полы |  |  | 1 |  |  |  | 64032 |  |  | 277.44
177 | ФЕР11-01-047-01 | Устройство покрытий из плит керамогранитных размером 40х40 см |  | 100 м2 покрытия |  | 5.097 |  |  | 21577.57 |  |  |  |  | 161093 | [9 empty] | 161093
| (0) МДС35.п4.7; МДС 81-35.2004 (ред.2014) табл.1 п.3 | V=1,65+1,402+1,095+0,95; Полы; Полы; ЗП=2713,07*1,15*1,35; ЭММ=24,86*1,25*1,35; ЗПм=17,39*1,25*1,35; Ктзт=310,42*1,15*1,35; Ктзтм=1,72*1,25*1,35
|  | Зарплата | [6 empty] | 2713.07 |  | 1.5525 |  |  | 21469 |  |  | Полы |  |  | 1 |  |  |  | 21469
|  | Эксплуатация машин | [6 empty] | 24.86 |  | 1.6875 |  |  | 214 | [5 empty] | 1 |  |  |  | 214
|  | в т.ч. зарплата машиниста | [6 empty] | 17.39 |  | 1.6875 |  |  | 150 | [5 empty] | 1 |  |  |  | 150
|  | Материальные ресурсы | [6 empty] | 18839.64 |  | 1 |  |  | 96026 | [5 empty] | 1 |  |  |  | 96026
177.1 | [101-6414] | Пропитка грунтовочная жидкая для укрепления рыхлых оснований Гидротэкс-грунт (Глубокого проникновения) |  | л |  | 50.97 |  |  | 11.35 |  | 10 |  |  | 579 | [5 empty] | 1 |  |  |  | 579
|  | Накладные расходы от ФОТ | [6 empty] | 1.23 |  |  |  |  | 26591 | [5 empty] | 1.23 |  |  |  | 26591
|  | Сметная прибыль от ФОТ | [6 empty] | 0.75 |  |  |  |  | 16214 | [5 empty] | 0.75 |  |  |  | 16214
|  | Затраты труда |  | чел.-ч |  | 310.42 |  |  |  |  | 1.5525 | [15 empty] | 2456.38
|  | Итого по расценке | [11 empty] | 161093 |  |  | Полы |  |  | 1 |  |  |  | 161093 |  |  | 2456.38
Тип 26
178 | ФЕР12-01-002-10 | Устройство гидроизоляции из наплавляемых материалов в один слой(прим) |  | 100 м2 |  | 115.18 |  |  | 5437.04 |  |  |  |  | 465090 | [9 empty] | 465090
| (0) МДС35.п4.7; МДС 81-35.2004 (ред.2014) табл.1 п.3 | V=30,32+30,738+26,812+19,152+8,158; Кровли; Кровли; ЗП=79,34*1,15*1,35; ЭММ=23,03*1,25*1,35; ЗПм=1,49*1,25*1,35; Ктзт=8,44*1,15*1,35; Ктзтм=0,11*1,25*1,35
|  | Зарплата | [6 empty] | 79.34 |  | 1.5525 |  |  | 14187 |  |  | Кровли |  |  | 1 |  |  |  | 14187
|  | Эксплуатация машин | [6 empty] | 23.03 |  | 1.6875 |  |  | 4476 | [5 empty] | 1 |  |  |  | 4476
|  | в т.ч. зарплата машиниста | [6 empty] | 1.49 |  | 1.6875 |  |  | 290 | [5 empty] | 1 |  |  |  | 290
|  | Материальные ресурсы | [6 empty] | 5334.67 |  | 1 |  |  | 614447 | [5 empty] | 1 |  |  |  | 614447
178.1 | [101-1961] | Изопласт К ЭКП-4,5 |  | м2 |  | -13360.88 |  |  | 45.2 |  | -116 |  |  | -603912 | [5 empty] | 1 |  |  |  | -603912
178.2 | [101-3378] | Техноэласт ХПП (Акустик супер - прим) |  | м2 |  | 13360.88 |  |  | 30.62 |  | 116 |  |  | 409110 | [5 empty] | 1 |  |  |  | 409110
|  | Накладные расходы от ФОТ | [6 empty] | 1.2 |  |  |  |  | 17372 | [5 empty] | 1.2 |  |  |  | 17372
|  | Сметная прибыль от ФОТ | [6 empty] | 0.65 |  |  |  |  | 9410 | [5 empty] | 0.65 |  |  |  | 9410
|  | Затраты труда |  | чел.-ч |  | 8.44 |  |  |  |  | 1.5525 | [15 empty] | 1509.22
|  | Итого по расценке | [11 empty] | 465090 |  |  | Кровли |  |  | 1 |  |  |  | 465090 |  |  | 1509.22
179 | ФЕР11-01-011-01 | Устройство стяжек цементных толщиной 20 мм |  | 100 м2 стяжки |  | 115.18 |  |  | 1485.02 |  |  |  |  | 324331 | [9 empty] | 324331
| (0) МДС35.п4.7; МДС 81-35.2004 (ред.2014) табл.1 п.3 | V=30,32+30,738+26,812+19,152+8,158; Полы; Полы; ЗП=313,71*1,15*1,35; ЭММ=44,24*1,25*1,35; ЗПм=17,15*1,25*1,35; Ктзт=39,51*1,15*1,35; Ктзтм=1,27*1,25*1,35
|  | Зарплата | [6 empty] | 313.71 |  | 1.5525 |  |  | 56097 |  |  | Полы |  |  | 1 |  |  |  | 56097
|  | Эксплуатация машин | [6 empty] | 44.24 |  | 1.6875 |  |  | 8599 | [5 empty] | 1 |  |  |  | 8599
|  | в т.ч. зарплата машиниста | [6 empty] | 17.15 |  | 1.6875 |  |  | 3333 | [5 empty] | 1 |  |  |  | 3333
|  | Материальные ресурсы | [6 empty] | 1127.07 |  | 1 |  |  | 129816 | [5 empty] | 1 |  |  |  | 129816
179.1 | [402-0005] | Раствор готовый кладочный цементный марки 150 |  | м3 |  | -234.9672 |  |  | 548.3 |  | -2.04 |  |  | -128833 | [5 empty] | 1 |  |  |  | -128833
179.2 | [402-0006] | Раствор готовый кладочный цементный марки 200 |  | м3 |  | 234.9672 |  |  | 600 |  | 2.04 |  |  | 140980 | [5 empty] | 1 |  |  |  | 140980
|  | Накладные расходы от ФОТ | [6 empty] | 1.23 |  |  |  |  | 73099 | [5 empty] | 1.23 |  |  |  | 73099
|  | Сметная прибыль от ФОТ | [6 empty] | 0.75 |  |  |  |  | 44573 | [5 empty] | 0.75 |  |  |  | 44573
|  | Затраты труда |  | чел.-ч |  | 39.51 |  |  |  |  | 1.5525 | [15 empty] | 7065.06
|  | Итого по расценке | [11 empty] | 324331 |  |  | Полы |  |  | 1 |  |  |  | 324331 |  |  | 7065.06
180 | ФЕР11-01-011-02 | Устройство стяжек на каждые 5 мм изменения толщины стяжки добавлять или исключать к расценке 11-01-011-01(до 50 мм) |  | 100 м2 стяжки |  | 115.18 |  |  | 291.32 |  |  |  |  | 239720 | [9 empty] | 239720
| (0) МДС35.п4.7; МДС 81-35.2004 (ред.2014) табл.1 п.3 | V=30,32+30,738+26,812+19,152+8,158; Полы; Полы; ЗП=3,97*1,15*1,35*6; ЭММ=7,72*1,25*1,35*6; ЗПм=2,84*1,25*1,35*6; Мат=279,63*6; Ктзт=0,5*1,15*1,35*6; Ктзтм=0,21*1,25*1,35*6
|  | Зарплата | [6 empty] | 3.97 |  | 9.315 |  |  | 4259 |  |  | Полы |  |  | 1 |  |  |  | 4259
|  | Эксплуатация машин | [6 empty] | 7.72 |  | 10.125 |  |  | 9003 | [5 empty] | 1 |  |  |  | 9003
|  | в т.ч. зарплата машиниста | [6 empty] | 2.84 |  | 10.125 |  |  | 3312 | [5 empty] | 1 |  |  |  | 3312
|  | Материальные ресурсы | [6 empty] | 279.63 |  | 6 |  |  | 193247 | [5 empty] | 1 |  |  |  | 193247
180.1 | [402-0005] | Раствор готовый кладочный цементный марки 150 |  | м3 |  | -352.4508 |  |  | 548.3 |  | -3.06 |  |  | -193249 | [5 empty] | 1 |  |  |  | -193249
180.2 | [402-0006] | Раствор готовый кладочный цементный марки 200 |  | м3 |  | 352.4508 |  |  | 600 |  | 3.06 |  |  | 211470 | [5 empty] | 1 |  |  |  | 211470
|  | Накладные расходы от ФОТ | [6 empty] | 1.23 |  |  |  |  | 9312 | [5 empty] | 1.23 |  |  |  | 9312
|  | Сметная прибыль от ФОТ | [6 empty] | 0.75 |  |  |  |  | 5678 | [5 empty] | 0.75 |  |  |  | 5678
|  | Затраты труда |  | чел.-ч |  | 0.5 |  |  |  |  | 9.315 | [15 empty] | 536.45
|  | Итого по расценке | [11 empty] | 239720 |  |  | Полы |  |  | 1 |  |  |  | 239720 |  |  | 536.45
181 | ФЕР06-01-015-10 | Армирование подстилающих слоев и набетонок |  | 1 т |  | 18.6937 |  |  | 6084.69 |  |  |  |  | 193526 | [9 empty] | 193526
| (0) МДС35.п4.7; МДС 81-35.2004 (ред.2014) табл.1 п.3 | V=1,623*11518/1000; Бетонные и железобетонные монолитные конструкции в строительстве: промышленном; Бетонные и железобетонные монолитные конструкции в промышленном строительстве; ЗП=111,99*1,15*1,35; ЭММ=37,1*1,25*1,35; ЗПм=2,16*1,25*1,35; Ктзт=12,64*1,15*1,35; Ктзтм=0,16*1,25*1,35
|  | Зарплата | [6 empty] | 111.99 |  | 1.5525 |  |  | 3250 |  |  | Бетонные и железобетонные монолитные конструкции в строительстве: промышленном |  |  | 1 |  |  |  | 3250
|  | Эксплуатация машин | [6 empty] | 37.1 |  | 1.6875 |  |  | 1170 | [5 empty] | 1 |  |  |  | 1170
|  | в т.ч. зарплата машиниста | [6 empty] | 2.16 |  | 1.6875 |  |  | 68 | [5 empty] | 1 |  |  |  | 68
|  | Материальные ресурсы | [6 empty] | 5935.6 |  | 1 |  |  | 110958 | [5 empty] | 1 |  |  |  | 110958
181.1 | [204-0100] | Горячекатаная арматурная сталь класса А-I, А-II, А-III |  | т |  | -18.6937 |  |  | 5650 |  | -1 |  |  | -105619 | [5 empty] | 1 |  |  |  | -105619
181.2 | [101-6040] | Сетка сварная из арматурной проволоки диаметром 4,0 мм, без покрытия, 100х100 мм(нахлест 10%) |  | м2 |  | 12668.9716 |  |  | 14.06 |  | 677.7129 |  |  | 178126 | [5 empty] | 1 |  |  |  | 178126
|  | Накладные расходы от ФОТ | [6 empty] | 1.05 |  |  |  |  | 3484 | [5 empty] | 1.05 |  |  |  | 3484
|  | Сметная прибыль от ФОТ | [6 empty] | 0.65 |  |  |  |  | 2157 | [5 empty] | 0.65 |  |  |  | 2157
|  | Затраты труда |  | чел.-ч |  | 12.64 |  |  |  |  | 1.5525 | [15 empty] | 366.84
|  | Итого по расценке | [11 empty] | 193526 |  |  | Бетонные и железобетонные монолитные конструкции в строительстве: промышленном |  |  | 1 |  |  |  | 193526 |  |  | 366.84
182 | ФЕР11-01-011-08 | Устройство стяжек из выравнивающей смеси типа "Ветонит" 5000, толщиной 5 мм |  | 100 м2 стяжки |  | 115.18 |  |  | 11043.42 |  |  |  |  | 1408421 | [9 empty] | 1408421
| (0) МДС35.п4.7; МДС 81-35.2004 (ред.2014) табл.1 п.3 | V=30,32+30,738+26,812+19,152+8,158; Полы; Полы; ЗП=321,33*1,15*1,35; ЭММ=20,75*1,25*1,35; ЗПм=1,51*1,25*1,35; Ктзт=37,67*1,15*1,35; Ктзтм=0,13*1,25*1,35
|  | Зарплата | [6 empty] | 321.33 |  | 1.5525 |  |  | 57459 |  |  | Полы |  |  | 1 |  |  |  | 57459
|  | Эксплуатация машин | [6 empty] | 20.75 |  | 1.6875 |  |  | 4033 | [5 empty] | 1 |  |  |  | 4033
|  | в т.ч. зарплата машиниста | [6 empty] | 1.51 |  | 1.6875 |  |  | 293 | [5 empty] | 1 |  |  |  | 293
|  | Материальные ресурсы | [6 empty] | 10701.34 |  | 1 |  |  | 1232580 | [5 empty] | 1 |  |  |  | 1232580
|  | Накладные расходы от ФОТ | [6 empty] | 1.23 |  |  |  |  | 71035 | [5 empty] | 1.23 |  |  |  | 71035
|  | Сметная прибыль от ФОТ | [6 empty] | 0.75 |  |  |  |  | 43314 | [5 empty] | 0.75 |  |  |  | 43314
|  | Затраты труда |  | чел.-ч |  | 37.67 |  |  |  |  | 1.5525 | [15 empty] | 6736.03
|  | Итого по расценке | [11 empty] | 1408421 |  |  | Полы |  |  | 1 |  |  |  | 1408421 |  |  | 6736.03
183 | ФЕР11-01-011-10 | Устройство стяжек на каждый последующий слой толщиной 1 мм добавлять к расценке 11-01-011-08 (до 10 мм) |  | 100 м2 стяжки |  | 115.18 |  |  | 2071.82 |  |  |  |  | 1237670 | [9 empty] | 1237670
| (0) МДС35.п4.7; МДС 81-35.2004 (ред.2014) табл.1 п.3 | V=30,32+30,738+26,812+19,152+8,158; Полы; Полы; ЗП=20,64*1,15*1,35*5; ЭММ=2,42*1,25*1,35*5; ЗПм=0,23*1,25*1,35*5; Мат=2048,76*5; Ктзт=2,42*1,15*1,35*5; Ктзтм=0,02*1,25*1,35*5
|  | Зарплата | [6 empty] | 20.64 |  | 7.7625 |  |  | 18454 |  |  | Полы |  |  | 1 |  |  |  | 18454
|  | Эксплуатация машин | [6 empty] | 2.42 |  | 8.4375 |  |  | 2352 | [5 empty] | 1 |  |  |  | 2352
|  | в т.ч. зарплата машиниста | [6 empty] | 0.23 |  | 8.4375 |  |  | 224 | [5 empty] | 1 |  |  |  | 224
|  | Материальные ресурсы | [6 empty] | 2048.76 |  | 5 |  |  | 1179881 | [5 empty] | 1 |  |  |  | 1179881
|  | Накладные расходы от ФОТ | [6 empty] | 1.23 |  |  |  |  | 22974 | [5 empty] | 1.23 |  |  |  | 22974
|  | Сметная прибыль от ФОТ | [6 empty] | 0.75 |  |  |  |  | 14009 | [5 empty] | 0.75 |  |  |  | 14009
|  | Затраты труда |  | чел.-ч |  | 2.42 |  |  |  |  | 7.7625 | [15 empty] | 2163.69
|  | Итого по расценке | [11 empty] | 1237670 |  |  | Полы |  |  | 1 |  |  |  | 1237670 |  |  | 2163.69
184 | ФЕР11-01-004-09 | Устройство гидроизоляции обмазочной в один слой праймером |  | 100 м2 изолируемой поверхности |  | 115.18 |  |  | 454.6 |  |  |  |  | 175751 | [9 empty] | 175751
| (0) МДС35.п4.7; МДС 81-35.2004 (ред.2014) табл.1 п.3 | V=30,32+30,738+26,812+19,152+8,158; Полы; Полы; ЗП=295,05*1,15*1,35; ЭММ=26,7*1,25*1,35; ЗПм=0,41*1,25*1,35; Ктзт=26,97*1,15*1,35; Ктзтм=0,03*1,25*1,35
|  | Зарплата | [6 empty] | 295.05 |  | 1.5525 |  |  | 52760 |  |  | Полы |  |  | 1 |  |  |  | 52760
|  | Эксплуатация машин | [6 empty] | 26.7 |  | 1.6875 |  |  | 5190 | [5 empty] | 1 |  |  |  | 5190
|  | в т.ч. зарплата машиниста | [6 empty] | 0.41 |  | 1.6875 |  |  | 80 | [5 empty] | 1 |  |  |  | 80
|  | Материальные ресурсы | [6 empty] | 132.85 |  | 1 |  |  | 15302 | [5 empty] | 1 |  |  |  | 15302
184.1 | [101-0073] | Битумы нефтяные строительные марки БН-90/10 |  | т |  | -2.3036 |  |  | 1383.1 |  | -0.02 |  |  | -3186 | [5 empty] | 1 |  |  |  | -3186
184.2 | [101-0322] | Керосин для технических целей марок КТ-1, КТ-2 |  | т |  | -4.6072 |  |  | 2606.9 |  | -0.04 |  |  | -12011 | [5 empty] | 1 |  |  |  | -12011
184.3 | [101-6414] | Пропитка грунтовочная жидкая для укрепления рыхлых оснований Гидротэкс-грунт (Глубокого проникновения) |  | л |  | 1151.8 |  |  | 11.35 |  | 10 |  |  | 13073 | [5 empty] | 1 |  |  |  | 13073
|  | Накладные расходы от ФОТ | [6 empty] | 1.23 |  |  |  |  | 64993 | [5 empty] | 1.23 |  |  |  | 64993
|  | Сметная прибыль от ФОТ | [6 empty] | 0.75 |  |  |  |  | 39630 | [5 empty] | 0.75 |  |  |  | 39630
|  | Затраты труда |  | чел.-ч |  | 26.97 |  |  |  |  | 1.5525 | [15 empty] | 4822.69
|  | Итого по расценке | [11 empty] | 175751 |  |  | Полы |  |  | 1 |  |  |  | 175751 |  |  | 4822.69
185 | ФЕР11-01-036-01 | Устройство покрытий из линолеума на клее "Бустилат" |  | 100 м2 покрытия |  | 115.18 |  |  | 7888.38 |  |  |  |  | 2645216 | [9 empty] | 2645216
| (0) МДС35.п4.7; МДС 81-35.2004 (ред.2014) табл.1 п.3 | V=30,32+30,738+26,812+19,152+8,158; Полы; Полы; ЗП=352,34*1,15*1,35; ЭММ=54,53*1,25*1,35; ЗПм=4,73*1,25*1,35; Ктзт=42,4*1,15*1,35; Ктзтм=0,35*1,25*1,35
|  | Зарплата | [6 empty] | 352.34 |  | 1.5525 |  |  | 63004 |  |  | Полы |  |  | 1 |  |  |  | 63004
|  | Эксплуатация машин | [6 empty] | 54.53 |  | 1.6875 |  |  | 10599 | [5 empty] | 1 |  |  |  | 10599
|  | в т.ч. зарплата машиниста | [6 empty] | 4.73 |  | 1.6875 |  |  | 919 | [5 empty] | 1 |  |  |  | 919
|  | Материальные ресурсы | [6 empty] | 7481.51 |  | 1 |  |  | 861720 | [5 empty] | 1 |  |  |  | 861720
185.1 | [101-0562] | Линолеум поливинилхлоридный на теплоизолирующей подоснове марок ПР-ВТ, ВК-ВТ, ЭК-ВТ |  | м2 |  | -11748.36 |  |  | 67.8 |  | -102 |  |  | -796539 | [5 empty] | 1 |  |  |  | -796539
185.2 | [Прайс Гельстер стр. 7 п.4] | Натуральный линолеум «Forbo» 4мм (1240/1,18/5,45*1,02*1,03) |  | м2 |  | 11748.36 |  |  | 202.57 |  | 102 |  |  | 2379865 | [5 empty] | 1 |  |  |  | 2379865
|  | Накладные расходы от ФОТ | [6 empty] | 1.23 |  |  |  |  | 78625 | [5 empty] | 1.23 |  |  |  | 78625
|  | Сметная прибыль от ФОТ | [6 empty] | 0.75 |  |  |  |  | 47942 | [5 empty] | 0.75 |  |  |  | 47942
|  | Затраты труда |  | чел.-ч |  | 42.4 |  |  |  |  | 1.5525 | [15 empty] | 7581.84
|  | Итого по расценке | [11 empty] | 2645216 |  |  | Полы |  |  | 1 |  |  |  | 2645216 |  |  | 7581.84
Тип 26.1
186 | ФЕР12-01-002-10 | Устройство гидроизоляции из наплавляемых материалов в один слой(прим) |  | 100 м2 |  | 3.688 |  |  | 5437.04 |  |  |  |  | 14890 | [9 empty] | 14890
| (0) МДС35.п4.7; МДС 81-35.2004 (ред.2014) табл.1 п.3 | Кровли; Кровли; ЗП=79,34*1,15*1,35; ЭММ=23,03*1,25*1,35; ЗПм=1,49*1,25*1,35; Ктзт=8,44*1,15*1,35; Ктзтм=0,11*1,25*1,35
|  | Зарплата | [6 empty] | 79.34 |  | 1.5525 |  |  | 454 |  |  | Кровли |  |  | 1 |  |  |  | 454
|  | Эксплуатация машин | [6 empty] | 23.03 |  | 1.6875 |  |  | 143 | [5 empty] | 1 |  |  |  | 143
|  | в т.ч. зарплата машиниста | [6 empty] | 1.49 |  | 1.6875 |  |  | 9 | [5 empty] | 1 |  |  |  | 9
|  | Материальные ресурсы | [6 empty] | 5334.67 |  | 1 |  |  | 19674 | [5 empty] | 1 |  |  |  | 19674
186.1 | [101-1961] | Изопласт К ЭКП-4,5 |  | м2 |  | -427.808 |  |  | 45.2 |  | -116 |  |  | -19337 | [5 empty] | 1 |  |  |  | -19337
186.2 | [101-3378] | Техноэласт ХПП (Акустик супер - прим) |  | м2 |  | 427.808 |  |  | 30.62 |  | 116 |  |  | 13099 | [5 empty] | 1 |  |  |  | 13099
|  | Накладные расходы от ФОТ | [6 empty] | 1.2 |  |  |  |  | 556 | [5 empty] | 1.2 |  |  |  | 556
|  | Сметная прибыль от ФОТ | [6 empty] | 0.65 |  |  |  |  | 301 | [5 empty] | 0.65 |  |  |  | 301
|  | Затраты труда |  | чел.-ч |  | 8.44 |  |  |  |  | 1.5525 | [15 empty] | 48.32
|  | Итого по расценке | [11 empty] | 14890 |  |  | Кровли |  |  | 1 |  |  |  | 14890 |  |  | 48.32
187 | ФЕР11-01-011-01 | Устройство стяжек цементных толщиной 20 мм |  | 100 м2 стяжки |  | 3.688 |  |  | 1485.02 |  |  |  |  | 10385 | [9 empty] | 10385
| (0) МДС35.п4.7; МДС 81-35.2004 (ред.2014) табл.1 п.3 | Полы; Полы; ЗП=313,71*1,15*1,35; ЭММ=44,24*1,25*1,35; ЗПм=17,15*1,25*1,35; Ктзт=39,51*1,15*1,35; Ктзтм=1,27*1,25*1,35
|  | Зарплата | [6 empty] | 313.71 |  | 1.5525 |  |  | 1796 |  |  | Полы |  |  | 1 |  |  |  | 1796
|  | Эксплуатация машин | [6 empty] | 44.24 |  | 1.6875 |  |  | 275 | [5 empty] | 1 |  |  |  | 275
|  | в т.ч. зарплата машиниста | [6 empty] | 17.15 |  | 1.6875 |  |  | 107 | [5 empty] | 1 |  |  |  | 107
|  | Материальные ресурсы | [6 empty] | 1127.07 |  | 1 |  |  | 4157 | [5 empty] | 1 |  |  |  | 4157
187.1 | [402-0005] | Раствор готовый кладочный цементный марки 150 |  | м3 |  | -7.5235 |  |  | 548.3 |  | -2.04 |  |  | -4125 | [5 empty] | 1 |  |  |  | -4125
187.2 | [402-0006] | Раствор готовый кладочный цементный марки 200 |  | м3 |  | 7.5235 |  |  | 600 |  | 2.04 |  |  | 4514 | [5 empty] | 1 |  |  |  | 4514
|  | Накладные расходы от ФОТ | [6 empty] | 1.23 |  |  |  |  | 2341 | [5 empty] | 1.23 |  |  |  | 2341
|  | Сметная прибыль от ФОТ | [6 empty] | 0.75 |  |  |  |  | 1427 | [5 empty] | 0.75 |  |  |  | 1427
|  | Затраты труда |  | чел.-ч |  | 39.51 |  |  |  |  | 1.5525 | [15 empty] | 226.22
|  | Итого по расценке | [11 empty] | 10385 |  |  | Полы |  |  | 1 |  |  |  | 10385 |  |  | 226.22
188 | ФЕР11-01-011-02 | Устройство стяжек на каждые 5 мм изменения толщины стяжки добавлять или исключать к расценке 11-01-011-01(до 50 мм) |  | 100 м2 стяжки |  | 3.688 |  |  | 291.32 |  |  |  |  | 7675 | [9 empty] | 7675
| (0) МДС35.п4.7; МДС 81-35.2004 (ред.2014) табл.1 п.3 | Полы; Полы; ЗП=3,97*1,15*1,35*6; ЭММ=7,72*1,25*1,35*6; ЗПм=2,84*1,25*1,35*6; Мат=279,63*6; Ктзт=0,5*1,15*1,35*6; Ктзтм=0,21*1,25*1,35*6
|  | Зарплата | [6 empty] | 3.97 |  | 9.315 |  |  | 136 |  |  | Полы |  |  | 1 |  |  |  | 136
|  | Эксплуатация машин | [6 empty] | 7.72 |  | 10.125 |  |  | 288 | [5 empty] | 1 |  |  |  | 288
|  | в т.ч. зарплата машиниста | [6 empty] | 2.84 |  | 10.125 |  |  | 106 | [5 empty] | 1 |  |  |  | 106
|  | Материальные ресурсы | [6 empty] | 279.63 |  | 6 |  |  | 6188 | [5 empty] | 1 |  |  |  | 6188
188.1 | [402-0005] | Раствор готовый кладочный цементный марки 150 |  | м3 |  | -11.2853 |  |  | 548.3 |  | -3.06 |  |  | -6188 | [5 empty] | 1 |  |  |  | -6188
188.2 | [402-0006] | Раствор готовый кладочный цементный марки 200 |  | м3 |  | 11.2853 |  |  | 600 |  | 3.06 |  |  | 6771 | [5 empty] | 1 |  |  |  | 6771
|  | Накладные расходы от ФОТ | [6 empty] | 1.23 |  |  |  |  | 298 | [5 empty] | 1.23 |  |  |  | 298
|  | Сметная прибыль от ФОТ | [6 empty] | 0.75 |  |  |  |  | 182 | [5 empty] | 0.75 |  |  |  | 182
|  | Затраты труда |  | чел.-ч |  | 0.5 |  |  |  |  | 9.315 | [15 empty] | 17.18
|  | Итого по расценке | [11 empty] | 7675 |  |  | Полы |  |  | 1 |  |  |  | 7675 |  |  | 17.18
189 | ФЕР06-01-015-10 | Армирование подстилающих слоев и набетонок |  | 1 т |  | 0.59856 |  |  | 6084.69 |  |  |  |  | 6195 | [9 empty] | 6195
| (0) МДС35.п4.7; МДС 81-35.2004 (ред.2014) табл.1 п.3 | V=1,623*368,8/1000; Бетонные и железобетонные монолитные конструкции в строительстве: промышленном; Бетонные и железобетонные монолитные конструкции в промышленном строительстве; ЗП=111,99*1,15*1,35; ЭММ=37,1*1,25*1,35; ЗПм=2,16*1,25*1,35; Ктзт=12,64*1,15*1,35; Ктзтм=0,16*1,25*1,35
|  | Зарплата | [6 empty] | 111.99 |  | 1.5525 |  |  | 104 |  |  | Бетонные и железобетонные монолитные конструкции в строительстве: промышленном |  |  | 1 |  |  |  | 104
|  | Эксплуатация машин | [6 empty] | 37.1 |  | 1.6875 |  |  | 37 | [5 empty] | 1 |  |  |  | 37
|  | в т.ч. зарплата машиниста | [6 empty] | 2.16 |  | 1.6875 |  |  | 2 | [5 empty] | 1 |  |  |  | 2
|  | Материальные ресурсы | [6 empty] | 5935.6 |  | 1 |  |  | 3553 | [5 empty] | 1 |  |  |  | 3553
189.1 | [204-0100] | Горячекатаная арматурная сталь класса А-I, А-II, А-III |  | т |  | -0.59856 |  |  | 5650 |  | -1 |  |  | -3382 | [5 empty] | 1 |  |  |  | -3382
189.2 | [101-6040] | Сетка сварная из арматурной проволоки диаметром 4,0 мм, без покрытия, 100х100 мм(нахлест 10%) |  | м2 |  | 405.6535 |  |  | 14.06 |  | 677.7129 |  |  | 5703 | [5 empty] | 1 |  |  |  | 5703
|  | Накладные расходы от ФОТ | [6 empty] | 1.05 |  |  |  |  | 111 | [5 empty] | 1.05 |  |  |  | 111
|  | Сметная прибыль от ФОТ | [6 empty] | 0.65 |  |  |  |  | 69 | [5 empty] | 0.65 |  |  |  | 69
|  | Затраты труда |  | чел.-ч |  | 12.64 |  |  |  |  | 1.5525 | [15 empty] | 11.75
|  | Итого по расценке | [11 empty] | 6195 |  |  | Бетонные и железобетонные монолитные конструкции в строительстве: промышленном |  |  | 1 |  |  |  | 6195 |  |  | 11.75
190 | ФЕР11-01-011-08 | Устройство стяжек из выравнивающей смеси типа "Ветонит" 5000, толщиной 5 мм |  | 100 м2 стяжки |  | 3.688 |  |  | 11043.42 |  |  |  |  | 45097 | [9 empty] | 45097
| (0) МДС35.п4.7; МДС 81-35.2004 (ред.2014) табл.1 п.3 | Полы; Полы; ЗП=321,33*1,15*1,35; ЭММ=20,75*1,25*1,35; ЗПм=1,51*1,25*1,35; Ктзт=37,67*1,15*1,35; Ктзтм=0,13*1,25*1,35
|  | Зарплата | [6 empty] | 321.33 |  | 1.5525 |  |  | 1840 |  |  | Полы |  |  | 1 |  |  |  | 1840
|  | Эксплуатация машин | [6 empty] | 20.75 |  | 1.6875 |  |  | 129 | [5 empty] | 1 |  |  |  | 129
|  | в т.ч. зарплата машиниста | [6 empty] | 1.51 |  | 1.6875 |  |  | 9 | [5 empty] | 1 |  |  |  | 9
|  | Материальные ресурсы | [6 empty] | 10701.34 |  | 1 |  |  | 39467 | [5 empty] | 1 |  |  |  | 39467
|  | Накладные расходы от ФОТ | [6 empty] | 1.23 |  |  |  |  | 2274 | [5 empty] | 1.23 |  |  |  | 2274
|  | Сметная прибыль от ФОТ | [6 empty] | 0.75 |  |  |  |  | 1387 | [5 empty] | 0.75 |  |  |  | 1387
|  | Затраты труда |  | чел.-ч |  | 37.67 |  |  |  |  | 1.5525 | [15 empty] | 215.68
|  | Итого по расценке | [11 empty] | 45097 |  |  | Полы |  |  | 1 |  |  |  | 45097 |  |  | 215.68
191 | ФЕР11-01-011-10 | Устройство стяжек на каждый последующий слой толщиной 1 мм добавлять к расценке 11-01-011-08 (до 10 мм) |  | 100 м2 стяжки |  | 3.688 |  |  | 2071.82 |  |  |  |  | 39630 | [9 empty] | 39630
| (0) МДС35.п4.7; МДС 81-35.2004 (ред.2014) табл.1 п.3 | Полы; Полы; ЗП=20,64*1,15*1,35*5; ЭММ=2,42*1,25*1,35*5; ЗПм=0,23*1,25*1,35*5; Мат=2048,76*5; Ктзт=2,42*1,15*1,35*5; Ктзтм=0,02*1,25*1,35*5
|  | Зарплата | [6 empty] | 20.64 |  | 7.7625 |  |  | 591 |  |  | Полы |  |  | 1 |  |  |  | 591
|  | Эксплуатация машин | [6 empty] | 2.42 |  | 8.4375 |  |  | 75 | [5 empty] | 1 |  |  |  | 75
|  | в т.ч. зарплата машиниста | [6 empty] | 0.23 |  | 8.4375 |  |  | 7 | [5 empty] | 1 |  |  |  | 7
|  | Материальные ресурсы | [6 empty] | 2048.76 |  | 5 |  |  | 37779 | [5 empty] | 1 |  |  |  | 37779
|  | Накладные расходы от ФОТ | [6 empty] | 1.23 |  |  |  |  | 736 | [5 empty] | 1.23 |  |  |  | 736
|  | Сметная прибыль от ФОТ | [6 empty] | 0.75 |  |  |  |  | 449 | [5 empty] | 0.75 |  |  |  | 449
|  | Затраты труда |  | чел.-ч |  | 2.42 |  |  |  |  | 7.7625 | [15 empty] | 69.28
|  | Итого по расценке | [11 empty] | 39630 |  |  | Полы |  |  | 1 |  |  |  | 39630 |  |  | 69.28
192 | ФЕР11-01-004-09 | Устройство гидроизоляции обмазочной в один слой праймером |  | 100 м2 изолируемой поверхности |  | 3.688 |  |  | 454.6 |  |  |  |  | 5627 | [9 empty] | 5627
| (0) МДС35.п4.7; МДС 81-35.2004 (ред.2014) табл.1 п.3 | Полы; Полы; ЗП=295,05*1,15*1,35; ЭММ=26,7*1,25*1,35; ЗПм=0,41*1,25*1,35; Ктзт=26,97*1,15*1,35; Ктзтм=0,03*1,25*1,35
|  | Зарплата | [6 empty] | 295.05 |  | 1.5525 |  |  | 1689 |  |  | Полы |  |  | 1 |  |  |  | 1689
|  | Эксплуатация машин | [6 empty] | 26.7 |  | 1.6875 |  |  | 166 | [5 empty] | 1 |  |  |  | 166
|  | в т.ч. зарплата машиниста | [6 empty] | 0.41 |  | 1.6875 |  |  | 3 | [5 empty] | 1 |  |  |  | 3
|  | Материальные ресурсы | [6 empty] | 132.85 |  | 1 |  |  | 490 | [5 empty] | 1 |  |  |  | 490
192.1 | [101-0073] | Битумы нефтяные строительные марки БН-90/10 |  | т |  | -0.07376 |  |  | 1383.1 |  | -0.02 |  |  | -102 | [5 empty] | 1 |  |  |  | -102
192.2 | [101-0322] | Керосин для технических целей марок КТ-1, КТ-2 |  | т |  | -0.14752 |  |  | 2606.9 |  | -0.04 |  |  | -385 | [5 empty] | 1 |  |  |  | -385
192.3 | [101-6414] | Пропитка грунтовочная жидкая для укрепления рыхлых оснований Гидротэкс-грунт (Глубокого проникновения) |  | л |  | 36.88 |  |  | 11.35 |  | 10 |  |  | 419 | [5 empty] | 1 |  |  |  | 419
|  | Накладные расходы от ФОТ | [6 empty] | 1.23 |  |  |  |  | 2081 | [5 empty] | 1.23 |  |  |  | 2081
|  | Сметная прибыль от ФОТ | [6 empty] | 0.75 |  |  |  |  | 1269 | [5 empty] | 0.75 |  |  |  | 1269
|  | Затраты труда |  | чел.-ч |  | 26.97 |  |  |  |  | 1.5525 | [15 empty] | 154.42
|  | Итого по расценке | [11 empty] | 5627 |  |  | Полы |  |  | 1 |  |  |  | 5627 |  |  | 154.42
193 | ФЕР11-01-036-01 | Устройство покрытий из линолеума на клее "Бустилат" |  | 100 м2 покрытия |  | 3.688 |  |  | 7888.38 |  |  |  |  | 105973 | [9 empty] | 105973
| (0) МДС35.п4.7; МДС 81-35.2004 (ред.2014) табл.1 п.3 | Полы; Полы; ЗП=352,34*1,15*1,35; ЭММ=54,53*1,25*1,35; ЗПм=4,73*1,25*1,35; Ктзт=42,4*1,15*1,35; Ктзтм=0,35*1,25*1,35
|  | Зарплата | [6 empty] | 352.34 |  | 1.5525 |  |  | 2017 |  |  | Полы |  |  | 1 |  |  |  | 2017
|  | Эксплуатация машин | [6 empty] | 54.53 |  | 1.6875 |  |  | 339 | [5 empty] | 1 |  |  |  | 339
|  | в т.ч. зарплата машиниста | [6 empty] | 4.73 |  | 1.6875 |  |  | 29 | [5 empty] | 1 |  |  |  | 29
|  | Материальные ресурсы | [6 empty] | 7481.51 |  | 1 |  |  | 27592 | [5 empty] | 1 |  |  |  | 27592
193.1 | [101-0562] | Линолеум поливинилхлоридный на теплоизолирующей подоснове марок ПР-ВТ, ВК-ВТ, ЭК-ВТ |  | м2 |  | -376.176 |  |  | 67.8 |  | -102 |  |  | -25505 | [5 empty] | 1 |  |  |  | -25505
193.2 | [Прайс ООО "СтройХолл стр. 10 п.1] | Виниловый паркет на клею(1586,21/1,18/5,45*1,03*1,02) |  | м2 |  | 376.176 |  |  | 259.13 |  | 102 |  |  | 97478 | [5 empty] | 1 |  |  |  | 97478
|  | Накладные расходы от ФОТ | [6 empty] | 1.23 |  |  |  |  | 2517 | [5 empty] | 1.23 |  |  |  | 2517
|  | Сметная прибыль от ФОТ | [6 empty] | 0.75 |  |  |  |  | 1535 | [5 empty] | 0.75 |  |  |  | 1535
|  | Затраты труда |  | чел.-ч |  | 42.4 |  |  |  |  | 1.5525 | [15 empty] | 242.77
|  | Итого по расценке | [11 empty] | 105973 |  |  | Полы |  |  | 1 |  |  |  | 105973 |  |  | 242.77
Тип 27
194 | ФЕР12-01-002-10 | Устройство гидроизоляции из наплавляемых материалов в один слой(прим) |  | 100 м2 |  | 0.082 |  |  | 5437.04 |  |  |  |  | 330 | [9 empty] | 330
| (0) МДС35.п4.7; МДС 81-35.2004 (ред.2014) табл.1 п.3 | Кровли; Кровли; ЗП=79,34*1,15*1,35; ЭММ=23,03*1,25*1,35; ЗПм=1,49*1,25*1,35; Ктзт=8,44*1,15*1,35; Ктзтм=0,11*1,25*1,35
|  | Зарплата | [6 empty] | 79.34 |  | 1.5525 |  |  | 10 |  |  | Кровли |  |  | 1 |  |  |  | 10
|  | Эксплуатация машин | [6 empty] | 23.03 |  | 1.6875 |  |  | 3 | [5 empty] | 1 |  |  |  | 3
|  | в т.ч. зарплата машиниста | [6 empty] | 1.49 |  | 1.6875 |  |  | 0 | [5 empty] | 1 |  |  |  | 0
|  | Материальные ресурсы | [6 empty] | 5334.67 |  | 1 |  |  | 437 | [5 empty] | 1 |  |  |  | 437
194.1 | [101-1961] | Изопласт К ЭКП-4,5 |  | м2 |  | -9.512 |  |  | 45.2 |  | -116 |  |  | -430 | [5 empty] | 1 |  |  |  | -430
194.2 | [101-3378] | Техноэласт ХПП (Акустик супер - прим) |  | м2 |  | 9.512 |  |  | 30.62 |  | 116 |  |  | 291 | [5 empty] | 1 |  |  |  | 291
|  | Накладные расходы от ФОТ | [6 empty] | 1.2 |  |  |  |  | 12 | [5 empty] | 1.2 |  |  |  | 12
|  | Сметная прибыль от ФОТ | [6 empty] | 0.65 |  |  |  |  | 7 | [5 empty] | 0.65 |  |  |  | 7
|  | Затраты труда |  | чел.-ч |  | 8.44 |  |  |  |  | 1.5525 | [15 empty] | 1.07
|  | Итого по расценке | [11 empty] | 330 |  |  | Кровли |  |  | 1 |  |  |  | 330 |  |  | 1.07
195 | ФЕР15-02-021-03 | Устройство стяжки под полы из рентгенозащитного раствора толщиной 30 мм по бетону |  | 100 м2 оштукатуриваемой поверхности |  | 0.082 |  |  | 19611.54 |  |  |  |  | 1716 | [9 empty] | 1716
| (0) МДС35.п4.7; МДС 81-35.2004 (ред.2014) табл.1 п.3 | Отделочные работы; Отделочные работы; ЗП=315,86*1,15*1,35; ЭММ=169,85*1,25*1,35; ЗПм=83,56*1,25*1,35; Ктзт=35,65*1,15*1,35; Ктзтм=7,68*1,25*1,35
|  | Зарплата | [6 empty] | 315.86 |  | 1.5525 |  |  | 40 |  |  | Отделочные работы |  |  | 1 |  |  |  | 40
|  | Эксплуатация машин | [6 empty] | 169.85 |  | 1.6875 |  |  | 24 | [5 empty] | 1 |  |  |  | 24
|  | в т.ч. зарплата машиниста | [6 empty] | 83.56 |  | 1.6875 |  |  | 12 | [5 empty] | 1 |  |  |  | 12
|  | Материальные ресурсы | [6 empty] | 19125.83 |  | 1 |  |  | 1568 | [5 empty] | 1 |  |  |  | 1568
|  | Накладные расходы от ФОТ | [6 empty] | 1.05 |  |  |  |  | 55 | [5 empty] | 1.05 |  |  |  | 55
|  | Сметная прибыль от ФОТ | [6 empty] | 0.55 |  |  |  |  | 29 | [5 empty] | 0.55 |  |  |  | 29
|  | Затраты труда |  | чел.-ч |  | 35.65 |  |  |  |  | 1.5525 | [15 empty] | 4.54
|  | Итого по расценке | [11 empty] | 1716 |  |  | Отделочные работы |  |  | 1 |  |  |  | 1716 |  |  | 4.54
196 | ФЕР11-01-011-08 | Устройство стяжек из выравнивающей смеси типа "Ветонит" 5000, толщиной 5 мм |  | 100 м2 стяжки |  | 0.082 |  |  | 11043.42 |  |  |  |  | 537 | [9 empty] | 537
| (0) МДС35.п4.7; МДС 81-35.2004 (ред.2014) табл.1 п.3 | Полы; Полы; ЗП=321,33*1,15*1,35; ЭММ=20,75*1,25*1,35; ЗПм=1,51*1,25*1,35; Ктзт=37,67*1,15*1,35; Ктзтм=0,13*1,25*1,35
|  | Зарплата | [6 empty] | 321.33 |  | 1.5525 |  |  | 41 |  |  | Полы |  |  | 1 |  |  |  | 41
|  | Эксплуатация машин | [6 empty] | 20.75 |  | 1.6875 |  |  | 3 | [5 empty] | 1 |  |  |  | 3
|  | в т.ч. зарплата машиниста | [6 empty] | 1.51 |  | 1.6875 |  |  | 0 | [5 empty] | 1 |  |  |  | 0
|  | Материальные ресурсы | [6 empty] | 10701.34 |  | 1 |  |  | 878 | [5 empty] | 1 |  |  |  | 878
196.1 | [402-0194] | Смеси сухие для наливных полов, марка "Ветонит" 5000 |  | т |  | -0.0738 |  |  | 11381.57 |  | -0.9 |  |  | -840 | [5 empty] | 1 |  |  |  | -840
196.2 | [Прайс Ортграф стр. 12 п.11] | Ровнитель магнезиально-баритовый (31000/1,18/5,45*1,03*1,02) |  | т |  | 0.0738 |  |  | 5064.31 |  | 0.9 |  |  | 374 | [5 empty] | 1 |  |  |  | 374
|  | Накладные расходы от ФОТ | [6 empty] | 1.23 |  |  |  |  | 50 | [5 empty] | 1.23 |  |  |  | 50
|  | Сметная прибыль от ФОТ | [6 empty] | 0.75 |  |  |  |  | 31 | [5 empty] | 0.75 |  |  |  | 31
|  | Затраты труда |  | чел.-ч |  | 37.67 |  |  |  |  | 1.5525 | [15 empty] | 4.8
|  | Итого по расценке | [11 empty] | 537 |  |  | Полы |  |  | 1 |  |  |  | 537 |  |  | 4.8
197 | ФЕР11-01-011-10 | Устройство стяжек на каждый последующий слой толщиной 1 мм добавлять к расценке 11-01-011-08 (до 10 мм) |  | 100 м2 стяжки |  | 0.082 |  |  | 2071.82 |  |  |  |  | 415 | [9 empty] | 415
| (0) МДС35.п4.7; МДС 81-35.2004 (ред.2014) табл.1 п.3 | Полы; Полы; ЗП=20,64*1,15*1,35*5; ЭММ=2,42*1,25*1,35*5; ЗПм=0,23*1,25*1,35*5; Мат=2048,76*5; Ктзт=2,42*1,15*1,35*5; Ктзтм=0,02*1,25*1,35*5
|  | Зарплата | [6 empty] | 20.64 |  | 7.7625 |  |  | 13 |  |  | Полы |  |  | 1 |  |  |  | 13
|  | Эксплуатация машин | [6 empty] | 2.42 |  | 8.4375 |  |  | 2 | [5 empty] | 1 |  |  |  | 2
|  | в т.ч. зарплата машиниста | [6 empty] | 0.23 |  | 8.4375 |  |  | 0 | [5 empty] | 1 |  |  |  | 0
|  | Материальные ресурсы | [6 empty] | 2048.76 |  | 5 |  |  | 840 | [5 empty] | 1 |  |  |  | 840
197.1 | [402-0194] | Смеси сухие для наливных полов, марка "Ветонит" 5000 |  | т |  | -0.0738 |  |  | 11381.57 |  | -0.9 |  |  | -840 | [5 empty] | 1 |  |  |  | -840
197.2 | [Прайс Ортграф стр. 12 п.11] | Ровнитель магнезиально-баритовый (31000/1,18/5,45*1,03*1,02) |  | т |  | 0.0738 |  |  | 5064.31 |  | 0.9 |  |  | 374 | [5 empty] | 1 |  |  |  | 374
|  | Накладные расходы от ФОТ | [6 empty] | 1.23 |  |  |  |  | 16 | [5 empty] | 1.23 |  |  |  | 16
|  | Сметная прибыль от ФОТ | [6 empty] | 0.75 |  |  |  |  | 10 | [5 empty] | 0.75 |  |  |  | 10
|  | Затраты труда |  | чел.-ч |  | 2.42 |  |  |  |  | 7.7625 | [15 empty] | 1.54
|  | Итого по расценке | [11 empty] | 415 |  |  | Полы |  |  | 1 |  |  |  | 415 |  |  | 1.54
198 | ФЕР11-01-004-09 | Устройство гидроизоляции обмазочной в один слой праймером |  | 100 м2 изолируемой поверхности |  | 0.082 |  |  | 454.6 |  |  |  |  | 127 | [9 empty] | 127
| (0) МДС35.п4.7; МДС 81-35.2004 (ред.2014) табл.1 п.3 | Полы; Полы; ЗП=295,05*1,15*1,35; ЭММ=26,7*1,25*1,35; ЗПм=0,41*1,25*1,35; Ктзт=26,97*1,15*1,35; Ктзтм=0,03*1,25*1,35
|  | Зарплата | [6 empty] | 295.05 |  | 1.5525 |  |  | 38 |  |  | Полы |  |  | 1 |  |  |  | 38
|  | Эксплуатация машин | [6 empty] | 26.7 |  | 1.6875 |  |  | 4 | [5 empty] | 1 |  |  |  | 4
|  | в т.ч. зарплата машиниста | [6 empty] | 0.41 |  | 1.6875 |  |  | 0 | [5 empty] | 1 |  |  |  | 0
|  | Материальные ресурсы | [6 empty] | 132.85 |  | 1 |  |  | 11 | [5 empty] | 1 |  |  |  | 11
198.1 | [101-0073] | Битумы нефтяные строительные марки БН-90/10 |  | т |  | -0.00164 |  |  | 1383.1 |  | -0.02 |  |  | -2 | [5 empty] | 1 |  |  |  | -2
198.2 | [101-0322] | Керосин для технических целей марок КТ-1, КТ-2 |  | т |  | -0.00328 |  |  | 2606.9 |  | -0.04 |  |  | -9 | [5 empty] | 1 |  |  |  | -9
198.3 | [101-6414] | Пропитка грунтовочная жидкая для укрепления рыхлых оснований Гидротэкс-грунт (Глубокого проникновения) |  | л |  | 0.82 |  |  | 11.35 |  | 10 |  |  | 9 | [5 empty] | 1 |  |  |  | 9
|  | Накладные расходы от ФОТ | [6 empty] | 1.23 |  |  |  |  | 47 | [5 empty] | 1.23 |  |  |  | 47
|  | Сметная прибыль от ФОТ | [6 empty] | 0.75 |  |  |  |  | 29 | [5 empty] | 0.75 |  |  |  | 29
|  | Затраты труда |  | чел.-ч |  | 26.97 |  |  |  |  | 1.5525 | [15 empty] | 3.43
|  | Итого по расценке | [11 empty] | 127 |  |  | Полы |  |  | 1 |  |  |  | 127 |  |  | 3.43
199 | ФЕР11-01-036-01 | Устройство покрытий из линолеума на клее "Бустилат" |  | 100 м2 покрытия |  | 0.082 |  |  | 7888.38 |  |  |  |  | 1967 | [9 empty] | 1967
| (0) МДС35.п4.7; МДС 81-35.2004 (ред.2014) табл.1 п.3 | Полы; Полы; ЗП=352,34*1,15*1,35; ЭММ=54,53*1,25*1,35; ЗПм=4,73*1,25*1,35; Ктзт=42,4*1,15*1,35; Ктзтм=0,35*1,25*1,35
|  | Зарплата | [6 empty] | 352.34 |  | 1.5525 |  |  | 45 |  |  | Полы |  |  | 1 |  |  |  | 45
|  | Эксплуатация машин | [6 empty] | 54.53 |  | 1.6875 |  |  | 8 | [5 empty] | 1 |  |  |  | 8
|  | в т.ч. зарплата машиниста | [6 empty] | 4.73 |  | 1.6875 |  |  | 1 | [5 empty] | 1 |  |  |  | 1
|  | Материальные ресурсы | [6 empty] | 7481.51 |  | 1 |  |  | 613 | [5 empty] | 1 |  |  |  | 613
199.1 | [101-0562] | Линолеум поливинилхлоридный на теплоизолирующей подоснове марок ПР-ВТ, ВК-ВТ, ЭК-ВТ |  | м2 |  | -8.364 |  |  | 67.8 |  | -102 |  |  | -567 | [5 empty] | 1 |  |  |  | -567
199.2 | [Прайс Ортграф стр. 12 п.7] | Антистатический токонепроводящий линолеум Colorex Signal SD (1300/1,18/5,45*1,03*1,02) |  | м2 |  | 8.364 |  |  | 212.37 |  | 102 |  |  | 1776 | [5 empty] | 1 |  |  |  | 1776
|  | Накладные расходы от ФОТ | [6 empty] | 1.23 |  |  |  |  | 57 | [5 empty] | 1.23 |  |  |  | 57
|  | Сметная прибыль от ФОТ | [6 empty] | 0.75 |  |  |  |  | 35 | [5 empty] | 0.75 |  |  |  | 35
|  | Затраты труда |  | чел.-ч |  | 42.4 |  |  |  |  | 1.5525 | [15 empty] | 5.4
|  | Итого по расценке | [11 empty] | 1967 |  |  | Полы |  |  | 1 |  |  |  | 1967 |  |  | 5.4
Тип 27.1
200 | ФЕР12-01-002-10 | Устройство гидроизоляции из наплавляемых материалов в один слой(прим) |  | 100 м2 |  | 0.864 |  |  | 5437.04 |  |  |  |  | 3488 | [9 empty] | 3488
| (0) МДС35.п4.7; МДС 81-35.2004 (ред.2014) табл.1 п.3 | Кровли; Кровли; ЗП=79,34*1,15*1,35; ЭММ=23,03*1,25*1,35; ЗПм=1,49*1,25*1,35; Ктзт=8,44*1,15*1,35; Ктзтм=0,11*1,25*1,35
|  | Зарплата | [6 empty] | 79.34 |  | 1.5525 |  |  | 106 |  |  | Кровли |  |  | 1 |  |  |  | 106
|  | Эксплуатация машин | [6 empty] | 23.03 |  | 1.6875 |  |  | 34 | [5 empty] | 1 |  |  |  | 34
|  | в т.ч. зарплата машиниста | [6 empty] | 1.49 |  | 1.6875 |  |  | 2 | [5 empty] | 1 |  |  |  | 2
|  | Материальные ресурсы | [6 empty] | 5334.67 |  | 1 |  |  | 4609 | [5 empty] | 1 |  |  |  | 4609
200.1 | [101-1961] | Изопласт К ЭКП-4,5 |  | м2 |  | -100.224 |  |  | 45.2 |  | -116 |  |  | -4530 | [5 empty] | 1 |  |  |  | -4530
200.2 | [101-3378] | Техноэласт ХПП (Акустик супер - прим) |  | м2 |  | 100.224 |  |  | 30.62 |  | 116 |  |  | 3069 | [5 empty] | 1 |  |  |  | 3069
|  | Накладные расходы от ФОТ | [6 empty] | 1.2 |  |  |  |  | 130 | [5 empty] | 1.2 |  |  |  | 130
|  | Сметная прибыль от ФОТ | [6 empty] | 0.65 |  |  |  |  | 70 | [5 empty] | 0.65 |  |  |  | 70
|  | Затраты труда |  | чел.-ч |  | 8.44 |  |  |  |  | 1.5525 | [15 empty] | 11.32
|  | Итого по расценке | [11 empty] | 3488 |  |  | Кровли |  |  | 1 |  |  |  | 3488 |  |  | 11.32
201 | ФЕР15-02-021-03 | Устройство стяжки под полы из рентгенозащитного раствора толщиной 30 мм по бетону |  | 100 м2 оштукатуриваемой поверхности |  | 0.864 |  |  | 19611.54 |  |  |  |  | 18070 | [9 empty] | 18070
| (0) МДС35.п4.7; МДС 81-35.2004 (ред.2014) табл.1 п.3 | Отделочные работы; Отделочные работы; ЗП=315,86*1,15*1,35; ЭММ=169,85*1,25*1,35; ЗПм=83,56*1,25*1,35; Ктзт=35,65*1,15*1,35; Ктзтм=7,68*1,25*1,35
|  | Зарплата | [6 empty] | 315.86 |  | 1.5525 |  |  | 424 |  |  | Отделочные работы |  |  | 1 |  |  |  | 424
|  | Эксплуатация машин | [6 empty] | 169.85 |  | 1.6875 |  |  | 248 | [5 empty] | 1 |  |  |  | 248
|  | в т.ч. зарплата машиниста | [6 empty] | 83.56 |  | 1.6875 |  |  | 122 | [5 empty] | 1 |  |  |  | 122
|  | Материальные ресурсы | [6 empty] | 19125.83 |  | 1 |  |  | 16525 | [5 empty] | 1 |  |  |  | 16525
|  | Накладные расходы от ФОТ | [6 empty] | 1.05 |  |  |  |  | 573 | [5 empty] | 1.05 |  |  |  | 573
|  | Сметная прибыль от ФОТ | [6 empty] | 0.55 |  |  |  |  | 300 | [5 empty] | 0.55 |  |  |  | 300
|  | Затраты труда |  | чел.-ч |  | 35.65 |  |  |  |  | 1.5525 | [15 empty] | 47.82
|  | Итого по расценке | [11 empty] | 18070 |  |  | Отделочные работы |  |  | 1 |  |  |  | 18070 |  |  | 47.82
202 | ФЕР11-01-011-08 | Устройство стяжек из выравнивающей смеси типа "Ветонит" 5000, толщиной 5 мм |  | 100 м2 стяжки |  | 0.864 |  |  | 11043.42 |  |  |  |  | 5653 | [9 empty] | 5653
| (0) МДС35.п4.7; МДС 81-35.2004 (ред.2014) табл.1 п.3 | Полы; Полы; ЗП=321,33*1,15*1,35; ЭММ=20,75*1,25*1,35; ЗПм=1,51*1,25*1,35; Ктзт=37,67*1,15*1,35; Ктзтм=0,13*1,25*1,35
|  | Зарплата | [6 empty] | 321.33 |  | 1.5525 |  |  | 431 |  |  | Полы |  |  | 1 |  |  |  | 431
|  | Эксплуатация машин | [6 empty] | 20.75 |  | 1.6875 |  |  | 30 | [5 empty] | 1 |  |  |  | 30
|  | в т.ч. зарплата машиниста | [6 empty] | 1.51 |  | 1.6875 |  |  | 2 | [5 empty] | 1 |  |  |  | 2
|  | Материальные ресурсы | [6 empty] | 10701.34 |  | 1 |  |  | 9246 | [5 empty] | 1 |  |  |  | 9246
202.1 | [402-0194] | Смеси сухие для наливных полов, марка "Ветонит" 5000 |  | т |  | -0.7776 |  |  | 11381.57 |  | -0.9 |  |  | -8850 | [5 empty] | 1 |  |  |  | -8850
202.2 | [Прайс Ортграф стр. 12 п.11] | Ровнитель магнезиально-баритовый (31000/1,18/5,45*1,03*1,02) |  | т |  | 0.7776 |  |  | 5064.31 |  | 0.9 |  |  | 3938 | [5 empty] | 1 |  |  |  | 3938
|  | Накладные расходы от ФОТ | [6 empty] | 1.23 |  |  |  |  | 533 | [5 empty] | 1.23 |  |  |  | 533
|  | Сметная прибыль от ФОТ | [6 empty] | 0.75 |  |  |  |  | 325 | [5 empty] | 0.75 |  |  |  | 325
|  | Затраты труда |  | чел.-ч |  | 37.67 |  |  |  |  | 1.5525 | [15 empty] | 50.53
|  | Итого по расценке | [11 empty] | 5653 |  |  | Полы |  |  | 1 |  |  |  | 5653 |  |  | 50.53
203 | ФЕР11-01-011-10 | Устройство стяжек на каждый последующий слой толщиной 1 мм добавлять к расценке 11-01-011-08 (до 10 мм) |  | 100 м2 стяжки |  | 0.864 |  |  | 2071.82 |  |  |  |  | 4372 | [9 empty] | 4372
| (0) МДС35.п4.7; МДС 81-35.2004 (ред.2014) табл.1 п.3 | Полы; Полы; ЗП=20,64*1,15*1,35*5; ЭММ=2,42*1,25*1,35*5; ЗПм=0,23*1,25*1,35*5; Мат=2048,76*5; Ктзт=2,42*1,15*1,35*5; Ктзтм=0,02*1,25*1,35*5
|  | Зарплата | [6 empty] | 20.64 |  | 7.7625 |  |  | 138 |  |  | Полы |  |  | 1 |  |  |  | 138
|  | Эксплуатация машин | [6 empty] | 2.42 |  | 8.4375 |  |  | 18 | [5 empty] | 1 |  |  |  | 18
|  | в т.ч. зарплата машиниста | [6 empty] | 0.23 |  | 8.4375 |  |  | 2 | [5 empty] | 1 |  |  |  | 2
|  | Материальные ресурсы | [6 empty] | 2048.76 |  | 5 |  |  | 8851 | [5 empty] | 1 |  |  |  | 8851
203.1 | [402-0194] | Смеси сухие для наливных полов, марка "Ветонит" 5000 |  | т |  | -0.7776 |  |  | 11381.57 |  | -0.9 |  |  | -8850 | [5 empty] | 1 |  |  |  | -8850
203.2 | [Прайс Ортграф стр. 12 п.11] | Ровнитель магнезиально-баритовый (31000/1,18/5,45*1,03*1,02) |  | т |  | 0.7776 |  |  | 5064.31 |  | 0.9 |  |  | 3938 | [5 empty] | 1 |  |  |  | 3938
|  | Накладные расходы от ФОТ | [6 empty] | 1.23 |  |  |  |  | 172 | [5 empty] | 1.23 |  |  |  | 172
|  | Сметная прибыль от ФОТ | [6 empty] | 0.75 |  |  |  |  | 105 | [5 empty] | 0.75 |  |  |  | 105
|  | Затраты труда |  | чел.-ч |  | 2.42 |  |  |  |  | 7.7625 | [15 empty] | 16.23
|  | Итого по расценке | [11 empty] | 4372 |  |  | Полы |  |  | 1 |  |  |  | 4372 |  |  | 16.23
204 | ФЕР11-01-004-09 | Устройство гидроизоляции обмазочной в один слой праймером |  | 100 м2 изолируемой поверхности |  | 0.864 |  |  | 454.6 |  |  |  |  | 1320 | [9 empty] | 1320
| (0) МДС35.п4.7; МДС 81-35.2004 (ред.2014) табл.1 п.3 | Полы; Полы; ЗП=295,05*1,15*1,35; ЭММ=26,7*1,25*1,35; ЗПм=0,41*1,25*1,35; Ктзт=26,97*1,15*1,35; Ктзтм=0,03*1,25*1,35
|  | Зарплата | [6 empty] | 295.05 |  | 1.5525 |  |  | 396 |  |  | Полы |  |  | 1 |  |  |  | 396
|  | Эксплуатация машин | [6 empty] | 26.7 |  | 1.6875 |  |  | 39 | [5 empty] | 1 |  |  |  | 39
|  | в т.ч. зарплата машиниста | [6 empty] | 0.41 |  | 1.6875 |  |  | 1 | [5 empty] | 1 |  |  |  | 1
|  | Материальные ресурсы | [6 empty] | 132.85 |  | 1 |  |  | 115 | [5 empty] | 1 |  |  |  | 115
204.1 | [101-0073] | Битумы нефтяные строительные марки БН-90/10 |  | т |  | -0.01728 |  |  | 1383.1 |  | -0.02 |  |  | -24 | [5 empty] | 1 |  |  |  | -24
204.2 | [101-0322] | Керосин для технических целей марок КТ-1, КТ-2 |  | т |  | -0.03456 |  |  | 2606.9 |  | -0.04 |  |  | -90 | [5 empty] | 1 |  |  |  | -90
204.3 | [101-6414] | Пропитка грунтовочная жидкая для укрепления рыхлых оснований Гидротэкс-грунт (Глубокого проникновения) |  | л |  | 8.64 |  |  | 11.35 |  | 10 |  |  | 98 | [5 empty] | 1 |  |  |  | 98
|  | Накладные расходы от ФОТ | [6 empty] | 1.23 |  |  |  |  | 488 | [5 empty] | 1.23 |  |  |  | 488
|  | Сметная прибыль от ФОТ | [6 empty] | 0.75 |  |  |  |  | 298 | [5 empty] | 0.75 |  |  |  | 298
|  | Затраты труда |  | чел.-ч |  | 26.97 |  |  |  |  | 1.5525 | [15 empty] | 36.18
|  | Итого по расценке | [11 empty] | 1320 |  |  | Полы |  |  | 1 |  |  |  | 1320 |  |  | 36.18
205 | ФЕРм08-02-472-10 | Проводник заземляющий из медной ленты открыто по строительным основаниям(прим) |  | 100 м |  | 0.35 |  |  | 519.48 |  |  |  |  | 1117 | [9 empty] | 1117
| (0) МДС 81-35.2004 (ред.2014) табл.1 п.3 | Электромонтажные работы: на других объектах; Электромонтажные работы на других объектах; ЗП=302,3*1,35; ЭММ=31,61*1,35; ЗПм=0,41*1,35; Ктзт=32,16*1,35; Ктзтм=0,03*1,35
|  | Зарплата | [6 empty] | 302.3 |  | 1.35 |  |  | 143 |  |  | Электромонтажные работы: на других объектах |  |  | 1 |  |  |  | 143
|  | Эксплуатация машин | [6 empty] | 31.61 |  | 1.35 |  |  | 15 | [5 empty] | 1 |  |  |  | 15
|  | в т.ч. зарплата машиниста | [6 empty] | 0.41 |  | 1.35 |  |  | 0 | [5 empty] | 1 |  |  |  | 0
|  | Материальные ресурсы | [6 empty] | 185.57 |  | 1 |  |  | 65 | [5 empty] | 1 |  |  |  | 65
205.1 | [506-0478] | Ленты медные общего назначения марок М2 и М3 твердые, нормальной точности, шириной 10-18 мм, толщиной 0,05 мм |  | т |  | 0.007 |  |  | 95027.35 |  | 0.02 |  |  | 665 | [5 empty] | 1 |  |  |  | 665
|  | Накладные расходы от ФОТ | [6 empty] | 0.95 |  |  |  |  | 136 | [5 empty] | 0.95 |  |  |  | 136
|  | Сметная прибыль от ФОТ | [6 empty] | 0.65 |  |  |  |  | 93 | [5 empty] | 0.65 |  |  |  | 93
|  | Затраты труда |  | чел.-ч |  | 32.16 |  |  |  |  | 1.35 | [15 empty] | 15.2
|  | Итого по расценке | [11 empty] | 1117 |  |  | Электромонтажные работы: на других объектах |  |  | 1 |  |  |  | 1117 |  |  | 15.2
206 | ФЕР11-01-036-01 | Устройство покрытий из линолеума на клее "Бустилат" |  | 100 м2 покрытия |  | 0.864 |  |  | 7888.38 |  |  |  |  | 28422 | [9 empty] | 28422
| (0) МДС35.п4.7; МДС 81-35.2004 (ред.2014) табл.1 п.3 | Полы; Полы; ЗП=352,34*1,15*1,35; ЭММ=54,53*1,25*1,35; ЗПм=4,73*1,25*1,35; Ктзт=42,4*1,15*1,35; Ктзтм=0,35*1,25*1,35
|  | Зарплата | [6 empty] | 352.34 |  | 1.5525 |  |  | 473 |  |  | Полы |  |  | 1 |  |  |  | 473
|  | Эксплуатация машин | [6 empty] | 54.53 |  | 1.6875 |  |  | 80 | [5 empty] | 1 |  |  |  | 80
|  | в т.ч. зарплата машиниста | [6 empty] | 4.73 |  | 1.6875 |  |  | 7 | [5 empty] | 1 |  |  |  | 7
|  | Материальные ресурсы | [6 empty] | 7481.51 |  | 1 |  |  | 6464 | [5 empty] | 1 |  |  |  | 6464
206.1 | [101-0562] | Линолеум поливинилхлоридный на теплоизолирующей подоснове марок ПР-ВТ, ВК-ВТ, ЭК-ВТ |  | м2 |  | -88.128 |  |  | 67.8 |  | -102 |  |  | -5975 | [5 empty] | 1 |  |  |  | -5975
206.2 | [Прайс Ортграф стр. 12 п.11] | Антистатический токопроводящий линолеум GERFLOR MIPOLAM ELEGANCE EL5 (36,24*48/1,18/5,45*1,03*1,02) |  | м2 |  | 88.128 |  |  | 284.18 |  | 102 |  |  | 25044 | [5 empty] | 1 |  |  |  | 25044
206.3 | [101-1743] | Клей "Бустилат" |  | т |  | -0.0432 |  |  | 11300 |  | -0.05 |  |  | -488 | [5 empty] | 1 |  |  |  | -488
206.4 | [Прайс Ортграф стр. 12 п.7] | Клей для антистатического токопроводящего линолеума forbo 523 (79,68*48/1,18/5,45*1,03*1,02) |  | шт |  | 3 |  |  | 624.81 |  | 3.4722 |  |  | 1874 | [5 empty] | 1 |  |  |  | 1874
|  | Накладные расходы от ФОТ | [6 empty] | 1.23 |  |  |  |  | 590 | [5 empty] | 1.23 |  |  |  | 590
|  | Сметная прибыль от ФОТ | [6 empty] | 0.75 |  |  |  |  | 360 | [5 empty] | 0.75 |  |  |  | 360
|  | Затраты труда |  | чел.-ч |  | 42.4 |  |  |  |  | 1.5525 | [15 empty] | 56.87
|  | Итого по расценке | [11 empty] | 28422 |  |  | Полы |  |  | 1 |  |  |  | 28422 |  |  | 56.87
Тип 28
207 | ФЕР12-01-002-10 | Устройство гидроизоляции из наплавляемых материалов в один слой(прим) |  | 100 м2 |  | 0.716 |  |  | 5437.04 |  |  |  |  | 2892 | [9 empty] | 2892
| (0) МДС35.п4.7; МДС 81-35.2004 (ред.2014) табл.1 п.3 | Кровли; Кровли; ЗП=79,34*1,15*1,35; ЭММ=23,03*1,25*1,35; ЗПм=1,49*1,25*1,35; Ктзт=8,44*1,15*1,35; Ктзтм=0,11*1,25*1,35
|  | Зарплата | [6 empty] | 79.34 |  | 1.5525 |  |  | 88 |  |  | Кровли |  |  | 1 |  |  |  | 88
|  | Эксплуатация машин | [6 empty] | 23.03 |  | 1.6875 |  |  | 28 | [5 empty] | 1 |  |  |  | 28
|  | в т.ч. зарплата машиниста | [6 empty] | 1.49 |  | 1.6875 |  |  | 2 | [5 empty] | 1 |  |  |  | 2
|  | Материальные ресурсы | [6 empty] | 5334.67 |  | 1 |  |  | 3820 | [5 empty] | 1 |  |  |  | 3820
207.1 | [101-1961] | Изопласт К ЭКП-4,5 |  | м2 |  | -83.056 |  |  | 45.2 |  | -116 |  |  | -3754 | [5 empty] | 1 |  |  |  | -3754
207.2 | [101-3378] | Техноэласт ХПП (Акустик супер - прим) |  | м2 |  | 83.056 |  |  | 30.62 |  | 116 |  |  | 2543 | [5 empty] | 1 |  |  |  | 2543
|  | Накладные расходы от ФОТ | [6 empty] | 1.2 |  |  |  |  | 108 | [5 empty] | 1.2 |  |  |  | 108
|  | Сметная прибыль от ФОТ | [6 empty] | 0.65 |  |  |  |  | 59 | [5 empty] | 0.65 |  |  |  | 59
|  | Затраты труда |  | чел.-ч |  | 8.44 |  |  |  |  | 1.5525 | [15 empty] | 9.38
|  | Итого по расценке | [11 empty] | 2892 |  |  | Кровли |  |  | 1 |  |  |  | 2892 |  |  | 9.38
208 | ФЕР11-01-011-01 | Устройство стяжек цементных толщиной 20 мм |  | 100 м2 стяжки |  | 0.716 |  |  | 1485.02 |  |  |  |  | 2017 | [9 empty] | 2017
| (0) МДС35.п4.7; МДС 81-35.2004 (ред.2014) табл.1 п.3 | Полы; Полы; ЗП=313,71*1,15*1,35; ЭММ=44,24*1,25*1,35; ЗПм=17,15*1,25*1,35; Ктзт=39,51*1,15*1,35; Ктзтм=1,27*1,25*1,35
|  | Зарплата | [6 empty] | 313.71 |  | 1.5525 |  |  | 349 |  |  | Полы |  |  | 1 |  |  |  | 349
|  | Эксплуатация машин | [6 empty] | 44.24 |  | 1.6875 |  |  | 53 | [5 empty] | 1 |  |  |  | 53
|  | в т.ч. зарплата машиниста | [6 empty] | 17.15 |  | 1.6875 |  |  | 21 | [5 empty] | 1 |  |  |  | 21
|  | Материальные ресурсы | [6 empty] | 1127.07 |  | 1 |  |  | 807 | [5 empty] | 1 |  |  |  | 807
208.1 | [402-0005] | Раствор готовый кладочный цементный марки 150 |  | м3 |  | -1.4606 |  |  | 548.3 |  | -2.04 |  |  | -801 | [5 empty] | 1 |  |  |  | -801
208.2 | [402-0006] | Раствор готовый кладочный цементный марки 200 |  | м3 |  | 1.4606 |  |  | 600 |  | 2.04 |  |  | 876 | [5 empty] | 1 |  |  |  | 876
|  | Накладные расходы от ФОТ | [6 empty] | 1.23 |  |  |  |  | 455 | [5 empty] | 1.23 |  |  |  | 455
|  | Сметная прибыль от ФОТ | [6 empty] | 0.75 |  |  |  |  | 278 | [5 empty] | 0.75 |  |  |  | 278
|  | Затраты труда |  | чел.-ч |  | 39.51 |  |  |  |  | 1.5525 | [15 empty] | 43.92
|  | Итого по расценке | [11 empty] | 2017 |  |  | Полы |  |  | 1 |  |  |  | 2017 |  |  | 43.92
209 | ФЕР11-01-011-02 | Устройство стяжек на каждые 5 мм изменения толщины стяжки добавлять или исключать к расценке 11-01-011-01(до 50 мм) |  | 100 м2 стяжки |  | 0.716 |  |  | 291.32 |  |  |  |  | 1490 | [9 empty] | 1490
| (0) МДС35.п4.7; МДС 81-35.2004 (ред.2014) табл.1 п.3 | Полы; Полы; ЗП=3,97*1,15*1,35*6; ЭММ=7,72*1,25*1,35*6; ЗПм=2,84*1,25*1,35*6; Мат=279,63*6; Ктзт=0,5*1,15*1,35*6; Ктзтм=0,21*1,25*1,35*6
|  | Зарплата | [6 empty] | 3.97 |  | 9.315 |  |  | 26 |  |  | Полы |  |  | 1 |  |  |  | 26
|  | Эксплуатация машин | [6 empty] | 7.72 |  | 10.125 |  |  | 56 | [5 empty] | 1 |  |  |  | 56
|  | в т.ч. зарплата машиниста | [6 empty] | 2.84 |  | 10.125 |  |  | 21 | [5 empty] | 1 |  |  |  | 21
|  | Материальные ресурсы | [6 empty] | 279.63 |  | 6 |  |  | 1201 | [5 empty] | 1 |  |  |  | 1201
209.1 | [402-0005] | Раствор готовый кладочный цементный марки 150 |  | м3 |  | -2.191 |  |  | 548.3 |  | -3.06 |  |  | -1201 | [5 empty] | 1 |  |  |  | -1201
209.2 | [402-0006] | Раствор готовый кладочный цементный марки 200 |  | м3 |  | 2.191 |  |  | 600 |  | 3.06 |  |  | 1315 | [5 empty] | 1 |  |  |  | 1315
|  | Накладные расходы от ФОТ | [6 empty] | 1.23 |  |  |  |  | 58 | [5 empty] | 1.23 |  |  |  | 58
|  | Сметная прибыль от ФОТ | [6 empty] | 0.75 |  |  |  |  | 35 | [5 empty] | 0.75 |  |  |  | 35
|  | Затраты труда |  | чел.-ч |  | 0.5 |  |  |  |  | 9.315 | [15 empty] | 3.33
|  | Итого по расценке | [11 empty] | 1490 |  |  | Полы |  |  | 1 |  |  |  | 1490 |  |  | 3.33
210 | ФЕР06-01-015-10 | Армирование подстилающих слоев и набетонок |  | 1 т |  | 0.11621 |  |  | 6084.69 |  |  |  |  | 1201 | [9 empty] | 1201
| (0) МДС35.п4.7; МДС 81-35.2004 (ред.2014) табл.1 п.3 | V=1,623*71,6/1000; Бетонные и железобетонные монолитные конструкции в строительстве: промышленном; Бетонные и железобетонные монолитные конструкции в промышленном строительстве; ЗП=111,99*1,15*1,35; ЭММ=37,1*1,25*1,35; ЗПм=2,16*1,25*1,35; Ктзт=12,64*1,15*1,35; Ктзтм=0,16*1,25*1,35
|  | Зарплата | [6 empty] | 111.99 |  | 1.5525 |  |  | 20 |  |  | Бетонные и железобетонные монолитные конструкции в строительстве: промышленном |  |  | 1 |  |  |  | 20
|  | Эксплуатация машин | [6 empty] | 37.1 |  | 1.6875 |  |  | 7 | [5 empty] | 1 |  |  |  | 7
|  | в т.ч. зарплата машиниста | [6 empty] | 2.16 |  | 1.6875 |  |  | 0 | [5 empty] | 1 |  |  |  | 0
|  | Материальные ресурсы | [6 empty] | 5935.6 |  | 1 |  |  | 690 | [5 empty] | 1 |  |  |  | 690
210.1 | [204-0100] | Горячекатаная арматурная сталь класса А-I, А-II, А-III |  | т |  | -0.11621 |  |  | 5650 |  | -1 |  |  | -657 | [5 empty] | 1 |  |  |  | -657
210.2 | [101-6040] | Сетка сварная из арматурной проволоки диаметром 4,0 мм, без покрытия, 100х100 мм(нахлест 10%) |  | м2 |  | 78.7549 |  |  | 14.06 |  | 677.7129 |  |  | 1107 | [5 empty] | 1 |  |  |  | 1107
|  | Накладные расходы от ФОТ | [6 empty] | 1.05 |  |  |  |  | 21 | [5 empty] | 1.05 |  |  |  | 21
|  | Сметная прибыль от ФОТ | [6 empty] | 0.65 |  |  |  |  | 13 | [5 empty] | 0.65 |  |  |  | 13
|  | Затраты труда |  | чел.-ч |  | 12.64 |  |  |  |  | 1.5525 | [15 empty] | 2.28
|  | Итого по расценке | [11 empty] | 1201 |  |  | Бетонные и железобетонные монолитные конструкции в строительстве: промышленном |  |  | 1 |  |  |  | 1201 |  |  | 2.28
211 | ФЕР11-01-011-08 | Устройство стяжек из выравнивающей смеси типа "Ветонит" 5000, толщиной 5 мм |  | 100 м2 стяжки |  | 0.716 |  |  | 11043.42 |  |  |  |  | 8755 | [9 empty] | 8755
| (0) МДС35.п4.7; МДС 81-35.2004 (ред.2014) табл.1 п.3 | Полы; Полы; ЗП=321,33*1,15*1,35; ЭММ=20,75*1,25*1,35; ЗПм=1,51*1,25*1,35; Ктзт=37,67*1,15*1,35; Ктзтм=0,13*1,25*1,35
|  | Зарплата | [6 empty] | 321.33 |  | 1.5525 |  |  | 357 |  |  | Полы |  |  | 1 |  |  |  | 357
|  | Эксплуатация машин | [6 empty] | 20.75 |  | 1.6875 |  |  | 25 | [5 empty] | 1 |  |  |  | 25
|  | в т.ч. зарплата машиниста | [6 empty] | 1.51 |  | 1.6875 |  |  | 2 | [5 empty] | 1 |  |  |  | 2
|  | Материальные ресурсы | [6 empty] | 10701.34 |  | 1 |  |  | 7662 | [5 empty] | 1 |  |  |  | 7662
|  | Накладные расходы от ФОТ | [6 empty] | 1.23 |  |  |  |  | 442 | [5 empty] | 1.23 |  |  |  | 442
|  | Сметная прибыль от ФОТ | [6 empty] | 0.75 |  |  |  |  | 269 | [5 empty] | 0.75 |  |  |  | 269
|  | Затраты труда |  | чел.-ч |  | 37.67 |  |  |  |  | 1.5525 | [15 empty] | 41.87
|  | Итого по расценке | [11 empty] | 8755 |  |  | Полы |  |  | 1 |  |  |  | 8755 |  |  | 41.87
212 | ФЕР11-01-011-10 | Устройство стяжек на каждый последующий слой толщиной 1 мм добавлять к расценке 11-01-011-08 (до 10 мм) |  | 100 м2 стяжки |  | 0.716 |  |  | 2071.82 |  |  |  |  | 7695 | [9 empty] | 7695
| (0) МДС35.п4.7; МДС 81-35.2004 (ред.2014) табл.1 п.3 | Полы; Полы; ЗП=20,64*1,15*1,35*5; ЭММ=2,42*1,25*1,35*5; ЗПм=0,23*1,25*1,35*5; Мат=2048,76*5; Ктзт=2,42*1,15*1,35*5; Ктзтм=0,02*1,25*1,35*5
|  | Зарплата | [6 empty] | 20.64 |  | 7.7625 |  |  | 115 |  |  | Полы |  |  | 1 |  |  |  | 115
|  | Эксплуатация машин | [6 empty] | 2.42 |  | 8.4375 |  |  | 15 | [5 empty] | 1 |  |  |  | 15
|  | в т.ч. зарплата машиниста | [6 empty] | 0.23 |  | 8.4375 |  |  | 1 | [5 empty] | 1 |  |  |  | 1
|  | Материальные ресурсы | [6 empty] | 2048.76 |  | 5 |  |  | 7335 | [5 empty] | 1 |  |  |  | 7335
|  | Накладные расходы от ФОТ | [6 empty] | 1.23 |  |  |  |  | 143 | [5 empty] | 1.23 |  |  |  | 143
|  | Сметная прибыль от ФОТ | [6 empty] | 0.75 |  |  |  |  | 87 | [5 empty] | 0.75 |  |  |  | 87
|  | Затраты труда |  | чел.-ч |  | 2.42 |  |  |  |  | 7.7625 | [15 empty] | 13.45
|  | Итого по расценке | [11 empty] | 7695 |  |  | Полы |  |  | 1 |  |  |  | 7695 |  |  | 13.45
213 | ФЕРм08-02-472-10 | Проводник заземляющий из медной ленты открыто по строительным основаниям(прим) |  | 100 м |  | 0.105 |  |  | 519.48 |  |  |  |  | 335 | [9 empty] | 335
| (0) МДС 81-35.2004 (ред.2014) табл.1 п.3 | Электромонтажные работы: на других объектах; Электромонтажные работы на других объектах; ЗП=302,3*1,35; ЭММ=31,61*1,35; ЗПм=0,41*1,35; Ктзт=32,16*1,35; Ктзтм=0,03*1,35
|  | Зарплата | [6 empty] | 302.3 |  | 1.35 |  |  | 43 |  |  | Электромонтажные работы: на других объектах |  |  | 1 |  |  |  | 43
|  | Эксплуатация машин | [6 empty] | 31.61 |  | 1.35 |  |  | 4 | [5 empty] | 1 |  |  |  | 4
|  | в т.ч. зарплата машиниста | [6 empty] | 0.41 |  | 1.35 |  |  | 0 | [5 empty] | 1 |  |  |  | 0
|  | Материальные ресурсы | [6 empty] | 185.57 |  | 1 |  |  | 19 | [5 empty] | 1 |  |  |  | 19
213.1 | [506-0478] | Ленты медные общего назначения марок М2 и М3 твердые, нормальной точности, шириной 10-18 мм, толщиной 0,05 мм |  | т |  | 0.0021 |  |  | 95027.35 |  | 0.02 |  |  | 200 | [5 empty] | 1 |  |  |  | 200
|  | Накладные расходы от ФОТ | [6 empty] | 0.95 |  |  |  |  | 41 | [5 empty] | 0.95 |  |  |  | 41
|  | Сметная прибыль от ФОТ | [6 empty] | 0.65 |  |  |  |  | 28 | [5 empty] | 0.65 |  |  |  | 28
|  | Затраты труда |  | чел.-ч |  | 32.16 |  |  |  |  | 1.35 | [15 empty] | 4.56
|  | Итого по расценке | [11 empty] | 335 |  |  | Электромонтажные работы: на других объектах |  |  | 1 |  |  |  | 335 |  |  | 4.56
214 | ФЕР11-01-036-01 | Устройство покрытий из линолеума на клее "Бустилат" |  | 100 м2 покрытия |  | 0.716 |  |  | 7888.38 |  |  |  |  | 23251 | [9 empty] | 23251
| (0) МДС35.п4.7; МДС 81-35.2004 (ред.2014) табл.1 п.3 | Полы; Полы; ЗП=352,34*1,15*1,35; ЭММ=54,53*1,25*1,35; ЗПм=4,73*1,25*1,35; Ктзт=42,4*1,15*1,35; Ктзтм=0,35*1,25*1,35
|  | Зарплата | [6 empty] | 352.34 |  | 1.5525 |  |  | 392 |  |  | Полы |  |  | 1 |  |  |  | 392
|  | Эксплуатация машин | [6 empty] | 54.53 |  | 1.6875 |  |  | 66 | [5 empty] | 1 |  |  |  | 66
|  | в т.ч. зарплата машиниста | [6 empty] | 4.73 |  | 1.6875 |  |  | 6 | [5 empty] | 1 |  |  |  | 6
|  | Материальные ресурсы | [6 empty] | 7481.51 |  | 1 |  |  | 5357 | [5 empty] | 1 |  |  |  | 5357
214.1 | [101-0562] | Линолеум поливинилхлоридный на теплоизолирующей подоснове марок ПР-ВТ, ВК-ВТ, ЭК-ВТ |  | м2 |  | -73.032 |  |  | 67.8 |  | -102 |  |  | -4952 | [5 empty] | 1 |  |  |  | -4952
214.2 | [Прайс] | Антистатический токопроводящий линолеум GERFLOR MIPOLAM ELEGANCE EL5 (36,24*48/1,18/5,45*1,03*1,02) |  | м2 |  | 73.032 |  |  | 284.18 |  | 102 |  |  | 20754 | [5 empty] | 1 |  |  |  | 20754
214.3 | [101-1743] | Клей "Бустилат" |  | т |  | -0.0358 |  |  | 11300 |  | -0.05 |  |  | -405 | [5 empty] | 1 |  |  |  | -405
214.4 | [Прайс Ортграф стр. 12 п.8] | Клей для антистатического токопроводящего линолеума forbo 523 (79,68*48/1,18/5,45*1,03*1,02) |  | шт |  | 2 |  |  | 624.81 |  | 2.7933 |  |  | 1250 | [5 empty] | 1 |  |  |  | 1250
|  | Накладные расходы от ФОТ | [6 empty] | 1.23 |  |  |  |  | 490 | [5 empty] | 1.23 |  |  |  | 490
|  | Сметная прибыль от ФОТ | [6 empty] | 0.75 |  |  |  |  | 299 | [5 empty] | 0.75 |  |  |  | 299
|  | Затраты труда |  | чел.-ч |  | 42.4 |  |  |  |  | 1.5525 | [15 empty] | 47.13
|  | Итого по расценке | [11 empty] | 23251 |  |  | Полы |  |  | 1 |  |  |  | 23251 |  |  | 47.13
Тип 29
215 | ФЕР12-01-002-10 | Устройство гидроизоляции из наплавляемых материалов в один слой(прим) |  | 100 м2 |  | 7.503 |  |  | 5437.04 |  |  |  |  | 30297 | [9 empty] | 30297
| (0) МДС35.п4.7; МДС 81-35.2004 (ред.2014) табл.1 п.3 | V=0,25+4,47+2,783; Кровли; Кровли; ЗП=79,34*1,15*1,35; ЭММ=23,03*1,25*1,35; ЗПм=1,49*1,25*1,35; Ктзт=8,44*1,15*1,35; Ктзтм=0,11*1,25*1,35
|  | Зарплата | [6 empty] | 79.34 |  | 1.5525 |  |  | 924 |  |  | Кровли |  |  | 1 |  |  |  | 924
|  | Эксплуатация машин | [6 empty] | 23.03 |  | 1.6875 |  |  | 292 | [5 empty] | 1 |  |  |  | 292
|  | в т.ч. зарплата машиниста | [6 empty] | 1.49 |  | 1.6875 |  |  | 19 | [5 empty] | 1 |  |  |  | 19
|  | Материальные ресурсы | [6 empty] | 5334.67 |  | 1 |  |  | 40026 | [5 empty] | 1 |  |  |  | 40026
215.1 | [101-1961] | Изопласт К ЭКП-4,5 |  | м2 |  | -870.348 |  |  | 45.2 |  | -116 |  |  | -39340 | [5 empty] | 1 |  |  |  | -39340
215.2 | [101-3378] | Техноэласт ХПП (Акустик супер - прим) |  | м2 |  | 870.348 |  |  | 30.62 |  | 116 |  |  | 26650 | [5 empty] | 1 |  |  |  | 26650
|  | Накладные расходы от ФОТ | [6 empty] | 1.2 |  |  |  |  | 1132 | [5 empty] | 1.2 |  |  |  | 1132
|  | Сметная прибыль от ФОТ | [6 empty] | 0.65 |  |  |  |  | 613 | [5 empty] | 0.65 |  |  |  | 613
|  | Затраты труда |  | чел.-ч |  | 8.44 |  |  |  |  | 1.5525 | [15 empty] | 98.31
|  | Итого по расценке | [11 empty] | 30297 |  |  | Кровли |  |  | 1 |  |  |  | 30297 |  |  | 98.31
216 | ФЕР11-01-011-01 | Устройство стяжек цементных толщиной 20 мм |  | 100 м2 стяжки |  | 7.503 |  |  | 1485.02 |  |  |  |  | 21126 | [9 empty] | 21126
| (0) МДС35.п4.7; МДС 81-35.2004 (ред.2014) табл.1 п.3 | V=0,25+4,47+2,783; Полы; Полы; ЗП=313,71*1,15*1,35; ЭММ=44,24*1,25*1,35; ЗПм=17,15*1,25*1,35; Ктзт=39,51*1,15*1,35; Ктзтм=1,27*1,25*1,35
|  | Зарплата | [6 empty] | 313.71 |  | 1.5525 |  |  | 3654 |  |  | Полы |  |  | 1 |  |  |  | 3654
|  | Эксплуатация машин | [6 empty] | 44.24 |  | 1.6875 |  |  | 560 | [5 empty] | 1 |  |  |  | 560
|  | в т.ч. зарплата машиниста | [6 empty] | 17.15 |  | 1.6875 |  |  | 217 | [5 empty] | 1 |  |  |  | 217
|  | Материальные ресурсы | [6 empty] | 1127.07 |  | 1 |  |  | 8456 | [5 empty] | 1 |  |  |  | 8456
216.1 | [402-0005] | Раствор готовый кладочный цементный марки 150 |  | м3 |  | -15.3061 |  |  | 548.3 |  | -2.04 |  |  | -8392 | [5 empty] | 1 |  |  |  | -8392
216.2 | [402-0006] | Раствор готовый кладочный цементный марки 200 |  | м3 |  | 15.3061 |  |  | 600 |  | 2.04 |  |  | 9184 | [5 empty] | 1 |  |  |  | 9184
|  | Накладные расходы от ФОТ | [6 empty] | 1.23 |  |  |  |  | 4761 | [5 empty] | 1.23 |  |  |  | 4761
|  | Сметная прибыль от ФОТ | [6 empty] | 0.75 |  |  |  |  | 2903 | [5 empty] | 0.75 |  |  |  | 2903
|  | Затраты труда |  | чел.-ч |  | 39.51 |  |  |  |  | 1.5525 | [15 empty] | 460.23
|  | Итого по расценке | [11 empty] | 21126 |  |  | Полы |  |  | 1 |  |  |  | 21126 |  |  | 460.23
217 | ФЕР11-01-011-02 | Устройство стяжек на каждые 5 мм изменения толщины стяжки добавлять или исключать к расценке 11-01-011-01(до 50 мм) |  | 100 м2 стяжки |  | 7.503 |  |  | 291.32 |  |  |  |  | 15614 | [9 empty] | 15614
| (0) МДС35.п4.7; МДС 81-35.2004 (ред.2014) табл.1 п.3 | V=0,25+4,47+2,783; Полы; Полы; ЗП=3,97*1,15*1,35*6; ЭММ=7,72*1,25*1,35*6; ЗПм=2,84*1,25*1,35*6; Мат=279,63*6; Ктзт=0,5*1,15*1,35*6; Ктзтм=0,21*1,25*1,35*6
|  | Зарплата | [6 empty] | 3.97 |  | 9.315 |  |  | 277 |  |  | Полы |  |  | 1 |  |  |  | 277
|  | Эксплуатация машин | [6 empty] | 7.72 |  | 10.125 |  |  | 586 | [5 empty] | 1 |  |  |  | 586
|  | в т.ч. зарплата машиниста | [6 empty] | 2.84 |  | 10.125 |  |  | 216 | [5 empty] | 1 |  |  |  | 216
|  | Материальные ресурсы | [6 empty] | 279.63 |  | 6 |  |  | 12588 | [5 empty] | 1 |  |  |  | 12588
217.1 | [402-0005] | Раствор готовый кладочный цементный марки 150 |  | м3 |  | -22.9592 |  |  | 548.3 |  | -3.06 |  |  | -12589 | [5 empty] | 1 |  |  |  | -12589
217.2 | [402-0006] | Раствор готовый кладочный цементный марки 200 |  | м3 |  | 22.9592 |  |  | 600 |  | 3.06 |  |  | 13776 | [5 empty] | 1 |  |  |  | 13776
|  | Накладные расходы от ФОТ | [6 empty] | 1.23 |  |  |  |  | 606 | [5 empty] | 1.23 |  |  |  | 606
|  | Сметная прибыль от ФОТ | [6 empty] | 0.75 |  |  |  |  | 370 | [5 empty] | 0.75 |  |  |  | 370
|  | Затраты труда |  | чел.-ч |  | 0.5 |  |  |  |  | 9.315 | [15 empty] | 34.95
|  | Итого по расценке | [11 empty] | 15614 |  |  | Полы |  |  | 1 |  |  |  | 15614 |  |  | 34.95
218 | ФЕР06-01-015-10 | Армирование подстилающих слоев и набетонок |  | 1 т |  | 1.2177 |  |  | 6084.69 |  |  |  |  | 12606 | [9 empty] | 12606
| (0) МДС35.п4.7; МДС 81-35.2004 (ред.2014) табл.1 п.3 | V=1,623*750,3/1000; Бетонные и железобетонные монолитные конструкции в строительстве: промышленном; Бетонные и железобетонные монолитные конструкции в промышленном строительстве; ЗП=111,99*1,15*1,35; ЭММ=37,1*1,25*1,35; ЗПм=2,16*1,25*1,35; Ктзт=12,64*1,15*1,35; Ктзтм=0,16*1,25*1,35
|  | Зарплата | [6 empty] | 111.99 |  | 1.5525 |  |  | 212 |  |  | Бетонные и железобетонные монолитные конструкции в строительстве: промышленном |  |  | 1 |  |  |  | 212
|  | Эксплуатация машин | [6 empty] | 37.1 |  | 1.6875 |  |  | 76 | [5 empty] | 1 |  |  |  | 76
|  | в т.ч. зарплата машиниста | [6 empty] | 2.16 |  | 1.6875 |  |  | 4 | [5 empty] | 1 |  |  |  | 4
|  | Материальные ресурсы | [6 empty] | 5935.6 |  | 1 |  |  | 7228 | [5 empty] | 1 |  |  |  | 7228
218.1 | [204-0100] | Горячекатаная арматурная сталь класса А-I, А-II, А-III |  | т |  | -1.2177 |  |  | 5650 |  | -1 |  |  | -6880 | [5 empty] | 1 |  |  |  | -6880
218.2 | [101-6040] | Сетка сварная из арматурной проволоки диаметром 4,0 мм, без покрытия, 100х100 мм(нахлест 10%) |  | м2 |  | 825.276 |  |  | 14.06 |  | 677.7129 |  |  | 11603 | [5 empty] | 1 |  |  |  | 11603
|  | Накладные расходы от ФОТ | [6 empty] | 1.05 |  |  |  |  | 227 | [5 empty] | 1.05 |  |  |  | 227
|  | Сметная прибыль от ФОТ | [6 empty] | 0.65 |  |  |  |  | 140 | [5 empty] | 0.65 |  |  |  | 140
|  | Затраты труда |  | чел.-ч |  | 12.64 |  |  |  |  | 1.5525 | [15 empty] | 23.9
|  | Итого по расценке | [11 empty] | 12606 |  |  | Бетонные и железобетонные монолитные конструкции в строительстве: промышленном |  |  | 1 |  |  |  | 12606 |  |  | 23.9
219 | ФЕР11-01-004-09 | Устройство гидроизоляции обмазочной в один слой праймером |  | 100 м2 изолируемой поверхности |  | 7.503 |  |  | 454.6 |  |  |  |  | 11450 | [9 empty] | 11450
| (0) МДС35.п4.7; МДС 81-35.2004 (ред.2014) табл.1 п.3 | V=0,25+4,47+2,783; Полы; Полы; ЗП=295,05*1,15*1,35; ЭММ=26,7*1,25*1,35; ЗПм=0,41*1,25*1,35; Ктзт=26,97*1,15*1,35; Ктзтм=0,03*1,25*1,35
|  | Зарплата | [6 empty] | 295.05 |  | 1.5525 |  |  | 3437 |  |  | Полы |  |  | 1 |  |  |  | 3437
|  | Эксплуатация машин | [6 empty] | 26.7 |  | 1.6875 |  |  | 338 | [5 empty] | 1 |  |  |  | 338
|  | в т.ч. зарплата машиниста | [6 empty] | 0.41 |  | 1.6875 |  |  | 5 | [5 empty] | 1 |  |  |  | 5
|  | Материальные ресурсы | [6 empty] | 132.85 |  | 1 |  |  | 997 | [5 empty] | 1 |  |  |  | 997
219.1 | [101-0073] | Битумы нефтяные строительные марки БН-90/10 |  | т |  | -0.15006 |  |  | 1383.1 |  | -0.02 |  |  | -208 | [5 empty] | 1 |  |  |  | -208
219.2 | [101-0322] | Керосин для технических целей марок КТ-1, КТ-2 |  | т |  | -0.30012 |  |  | 2606.9 |  | -0.04 |  |  | -782 | [5 empty] | 1 |  |  |  | -782
219.3 | [101-6414] | Пропитка грунтовочная жидкая для укрепления рыхлых оснований Гидротэкс-грунт (Глубокого проникновения) |  | л |  | 75.03 |  |  | 11.35 |  | 10 |  |  | 852 | [5 empty] | 1 |  |  |  | 852
|  | Накладные расходы от ФОТ | [6 empty] | 1.23 |  |  |  |  | 4234 | [5 empty] | 1.23 |  |  |  | 4234
|  | Сметная прибыль от ФОТ | [6 empty] | 0.75 |  |  |  |  | 2582 | [5 empty] | 0.75 |  |  |  | 2582
|  | Затраты труда |  | чел.-ч |  | 26.97 |  |  |  |  | 1.5525 | [15 empty] | 314.16
|  | Итого по расценке | [11 empty] | 11450 |  |  | Полы |  |  | 1 |  |  |  | 11450 |  |  | 314.16
220 | ФЕР09-03-049-01 | Монтаж съемных металлических полов из плит размером 500х500 мм стальных штампованных |  | 100 м2 пола |  | 7.503 |  |  | 4460.52 |  |  |  |  | 1082296 | [9 empty] | 1082296
| (0) МДС35.п4.7; МДС 81-35.2004 (ред.2014) табл.1 п.3 | V=0,25+4,47+2,783; Строительные металлические конструкции; Строительные металлические конструкции; ЗП=4332,68*1,15*1,35; ЭММ=127,84*1,25*1,35; ЗПм=7,43*1,25*1,35; Ктзт=471,97*1,15*1,35; Ктзтм=0,55*1,25*1,35
|  | Зарплата | [6 empty] | 4332.68 |  | 1.5525 |  |  | 50469 |  |  | Строительные металлические конструкции |  |  | 1 |  |  |  | 50469
|  | Эксплуатация машин | [6 empty] | 127.84 |  | 1.6875 |  |  | 1619 | [5 empty] | 1 |  |  |  | 1619
|  | в т.ч. зарплата машиниста | [6 empty] | 7.43 |  | 1.6875 |  |  | 94 | [5 empty] | 1 |  |  |  | 94
|  | Материальные ресурсы | [6 empty] | 0 |  | 1 |  |  | 0 | [5 empty] | 1 |  |  |  | 0
220.1 | [ООО "ФлорЭстэйт" стр. 9 п. 1.] | Панель фальшпола(Nortes G28 ST Gneiss/ сульфат кальция/верхнее покрытие-керамогранит ,10,5 мм цвет серый , нижнее покрытие-сталь 0,5 мм Цед=50,37*48,8/5,45/1,18*1,03*1,02 |  | шт |  | 2084 |  |  | 380.42 |  | 277.7556 |  |  | 792795 | [5 empty] | 1 |  |  |  | 792795
220.2 | [ООО "ФлорЭстэйт"стр.9 п. 6.] | Стойка 400 мм, тип М2, регулируемость 373-427 мм Linder Цед.=3,139*48,8/5,45/1,18*1,03*1,02 |  | шт |  | 2501 |  |  | 25.27 |  | 333.3333 |  |  | 63200 | [5 empty] | 1 |  |  |  | 63200
220.3 | [ООО "ФлорЭстэйт" стр. 9 п. 9.] | Стрингер тип RL c накладкой SHOTER Цед.=1,825*48,8/5,45/1,18*1,03*1,02 |  | шт |  | 4263 |  |  | 14.55 |  | 568.1727 |  |  | 62027 | [5 empty] | 1 |  |  |  | 62027
220.4 | [ООО "ФлорЭстэйт"стр. 9 п. 10.] | Накладка на стойку 4-С Linder Цед.=0,1606*48,8/5,45/1,18*1,03*1,02 |  | шт |  | 2501 |  |  | 1.28 |  | 333.3333 |  |  | 3201 | [5 empty] | 1 |  |  |  | 3201
220.5 | [ООО "ФлорЭстэйт"стр. 9 п. 11.] | Клей для стоек (600мл.)Linder 1K-PUR Цед.=4,307*48,8/5,45/1,18*1,03*1,02 |  | шт |  | 31 |  |  | 34.34 |  | 4.1317 |  |  | 1065 | [5 empty] | 1 |  |  |  | 1065
220.6 | [ООО "ФлорЭстэйт"стр. 9 п. 12.] | Уплотнительная лента для стен, 5*15 мм (рулон 20м) Linder Цед=3,139*48,8/5,45/1,18*1,03*1,02 |  | 1 рулон |  | 7 |  |  | 25.27 |  | 0.93296 |  |  | 177 | [5 empty] | 1 |  |  |  | 177
220.7 | [ООО "ФлорЭстэйт"стр. 9 п.13.] | Саморезы для стрингеров (уп.-1000 шт) Цед.=0,0365*48,8/5,45/1,18*1,03*1,02 |  | шт |  | 8403 |  |  | 1.91 |  | 1119.952 |  |  | 16050 | [5 empty] | 1 |  |  |  | 16050
220.8 | [ООО "ФлорЭстэйт"стр. 9 п. 15.] | Фиксатор высоты стоек Linder Цед.=14,53*48,8/5,45/1,18*1,03*1,02 |  | шт |  | 11 |  |  | 115.84 |  | 1.4661 |  |  | 1274 | [5 empty] | 1 |  |  |  | 1274
220.9 | [ООО "ФлорЭстэйт"стр. 9 п. 16.] | Самоклеющая пластина 20*20*0,2 мм Цед.=0,0292*48,8/5,45/1,18*1,03*1,02 |  | шт |  | 8403 |  |  | 0.23 |  | 1119.952 |  |  | 1933 | [5 empty] | 1 |  |  |  | 1933
|  | Накладные расходы от ФОТ | [6 empty] | 0.9 |  |  |  |  | 45507 | [5 empty] | 0.9 |  |  |  | 45507
|  | Сметная прибыль от ФОТ | [6 empty] | 0.85 |  |  |  |  | 42979 | [5 empty] | 0.85 |  |  |  | 42979
|  | Затраты труда |  | чел.-ч |  | 471.97 |  |  |  |  | 1.5525 | [15 empty] | 5497.7
|  | Итого по расценке | [11 empty] | 1082296 |  |  | Строительные металлические конструкции |  |  | 1 |  |  |  | 1082296 |  |  | 5497.7
Тип 29.1
221 | ФЕР11-01-011-01 | Устройство стяжек цементных толщиной 20 мм |  | 100 м2 стяжки |  | 7.513 |  |  | 1485.02 |  |  |  |  | 21154 | [9 empty] | 21154
| (0) МДС35.п4.7; МДС 81-35.2004 (ред.2014) табл.1 п.3 | Полы; Полы; ЗП=313,71*1,15*1,35; ЭММ=44,24*1,25*1,35; ЗПм=17,15*1,25*1,35; Ктзт=39,51*1,15*1,35; Ктзтм=1,27*1,25*1,35
|  | Зарплата | [6 empty] | 313.71 |  | 1.5525 |  |  | 3659 |  |  | Полы |  |  | 1 |  |  |  | 3659
|  | Эксплуатация машин | [6 empty] | 44.24 |  | 1.6875 |  |  | 561 | [5 empty] | 1 |  |  |  | 561
|  | в т.ч. зарплата машиниста | [6 empty] | 17.15 |  | 1.6875 |  |  | 217 | [5 empty] | 1 |  |  |  | 217
|  | Материальные ресурсы | [6 empty] | 1127.07 |  | 1 |  |  | 8468 | [5 empty] | 1 |  |  |  | 8468
221.1 | [402-0005] | Раствор готовый кладочный цементный марки 150 |  | м3 |  | -15.3265 |  |  | 548.3 |  | -2.04 |  |  | -8404 | [5 empty] | 1 |  |  |  | -8404
221.2 | [402-0006] | Раствор готовый кладочный цементный марки 200 |  | м3 |  | 15.3265 |  |  | 600 |  | 2.04 |  |  | 9196 | [5 empty] | 1 |  |  |  | 9196
|  | Накладные расходы от ФОТ | [6 empty] | 1.23 |  |  |  |  | 4767 | [5 empty] | 1.23 |  |  |  | 4767
|  | Сметная прибыль от ФОТ | [6 empty] | 0.75 |  |  |  |  | 2907 | [5 empty] | 0.75 |  |  |  | 2907
|  | Затраты труда |  | чел.-ч |  | 39.51 |  |  |  |  | 1.5525 | [15 empty] | 460.84
|  | Итого по расценке | [11 empty] | 21154 |  |  | Полы |  |  | 1 |  |  |  | 21154 |  |  | 460.84
222 | ФЕР11-01-011-02 | Устройство стяжек на каждые 5 мм изменения толщины стяжки добавлять или исключать к расценке 11-01-011-01(до 50 мм) |  | 100 м2 стяжки |  | 7.513 |  |  | 291.32 |  |  |  |  | 15638 | [9 empty] | 15638
| (0) МДС35.п4.7; МДС 81-35.2004 (ред.2014) табл.1 п.3 | Полы; Полы; ЗП=3,97*1,15*1,35*6; ЭММ=7,72*1,25*1,35*6; ЗПм=2,84*1,25*1,35*6; Мат=279,63*6; Ктзт=0,5*1,15*1,35*6; Ктзтм=0,21*1,25*1,35*6
|  | Зарплата | [6 empty] | 3.97 |  | 9.315 |  |  | 278 |  |  | Полы |  |  | 1 |  |  |  | 278
|  | Эксплуатация машин | [6 empty] | 7.72 |  | 10.125 |  |  | 587 | [5 empty] | 1 |  |  |  | 587
|  | в т.ч. зарплата машиниста | [6 empty] | 2.84 |  | 10.125 |  |  | 216 | [5 empty] | 1 |  |  |  | 216
|  | Материальные ресурсы | [6 empty] | 279.63 |  | 6 |  |  | 12605 | [5 empty] | 1 |  |  |  | 12605
222.1 | [402-0005] | Раствор готовый кладочный цементный марки 150 |  | м3 |  | -22.9898 |  |  | 548.3 |  | -3.06 |  |  | -12605 | [5 empty] | 1 |  |  |  | -12605
222.2 | [402-0006] | Раствор готовый кладочный цементный марки 200 |  | м3 |  | 22.9898 |  |  | 600 |  | 3.06 |  |  | 13794 | [5 empty] | 1 |  |  |  | 13794
|  | Накладные расходы от ФОТ | [6 empty] | 1.23 |  |  |  |  | 608 | [5 empty] | 1.23 |  |  |  | 608
|  | Сметная прибыль от ФОТ | [6 empty] | 0.75 |  |  |  |  | 371 | [5 empty] | 0.75 |  |  |  | 371
|  | Затраты труда |  | чел.-ч |  | 0.5 |  |  |  |  | 9.315 | [15 empty] | 34.99
|  | Итого по расценке | [11 empty] | 15638 |  |  | Полы |  |  | 1 |  |  |  | 15638 |  |  | 34.99
223 | ФЕР06-01-015-10 | Армирование подстилающих слоев и набетонок |  | 1 т |  | 1.2194 |  |  | 6084.69 |  |  |  |  | 12623 | [9 empty] | 12623
| (0) МДС35.п4.7; МДС 81-35.2004 (ред.2014) табл.1 п.3 | V=1,623*751,3/1000; Бетонные и железобетонные монолитные конструкции в строительстве: промышленном; Бетонные и железобетонные монолитные конструкции в промышленном строительстве; ЗП=111,99*1,15*1,35; ЭММ=37,1*1,25*1,35; ЗПм=2,16*1,25*1,35; Ктзт=12,64*1,15*1,35; Ктзтм=0,16*1,25*1,35
|  | Зарплата | [6 empty] | 111.99 |  | 1.5525 |  |  | 212 |  |  | Бетонные и железобетонные монолитные конструкции в строительстве: промышленном |  |  | 1 |  |  |  | 212
|  | Эксплуатация машин | [6 empty] | 37.1 |  | 1.6875 |  |  | 76 | [5 empty] | 1 |  |  |  | 76
|  | в т.ч. зарплата машиниста | [6 empty] | 2.16 |  | 1.6875 |  |  | 4 | [5 empty] | 1 |  |  |  | 4
|  | Материальные ресурсы | [6 empty] | 5935.6 |  | 1 |  |  | 7238 | [5 empty] | 1 |  |  |  | 7238
223.1 | [204-0100] | Горячекатаная арматурная сталь класса А-I, А-II, А-III |  | т |  | -1.2194 |  |  | 5650 |  | -1 |  |  | -6889 | [5 empty] | 1 |  |  |  | -6889
223.2 | [101-6040] | Сетка сварная из арматурной проволоки диаметром 4,0 мм, без покрытия, 100х100 мм(нахлест 10%) |  | м2 |  | 826.376 |  |  | 14.06 |  | 677.7129 |  |  | 11619 | [5 empty] | 1 |  |  |  | 11619
|  | Накладные расходы от ФОТ | [6 empty] | 1.05 |  |  |  |  | 227 | [5 empty] | 1.05 |  |  |  | 227
|  | Сметная прибыль от ФОТ | [6 empty] | 0.65 |  |  |  |  | 140 | [5 empty] | 0.65 |  |  |  | 140
|  | Затраты труда |  | чел.-ч |  | 12.64 |  |  |  |  | 1.5525 | [15 empty] | 23.93
|  | Итого по расценке | [11 empty] | 12623 |  |  | Бетонные и железобетонные монолитные конструкции в строительстве: промышленном |  |  | 1 |  |  |  | 12623 |  |  | 23.93
224 | ФЕР11-01-004-09 | Устройство гидроизоляции обмазочной в один слой праймером |  | 100 м2 изолируемой поверхности |  | 7.513 |  |  | 454.6 |  |  |  |  | 11464 | [9 empty] | 11464
| (0) МДС35.п4.7; МДС 81-35.2004 (ред.2014) табл.1 п.3 | Полы; Полы; ЗП=295,05*1,15*1,35; ЭММ=26,7*1,25*1,35; ЗПм=0,41*1,25*1,35; Ктзт=26,97*1,15*1,35; Ктзтм=0,03*1,25*1,35
|  | Зарплата | [6 empty] | 295.05 |  | 1.5525 |  |  | 3441 |  |  | Полы |  |  | 1 |  |  |  | 3441
|  | Эксплуатация машин | [6 empty] | 26.7 |  | 1.6875 |  |  | 339 | [5 empty] | 1 |  |  |  | 339
|  | в т.ч. зарплата машиниста | [6 empty] | 0.41 |  | 1.6875 |  |  | 5 | [5 empty] | 1 |  |  |  | 5
|  | Материальные ресурсы | [6 empty] | 132.85 |  | 1 |  |  | 998 | [5 empty] | 1 |  |  |  | 998
224.1 | [101-0073] | Битумы нефтяные строительные марки БН-90/10 |  | т |  | -0.15026 |  |  | 1383.1 |  | -0.02 |  |  | -208 | [5 empty] | 1 |  |  |  | -208
224.2 | [101-0322] | Керосин для технических целей марок КТ-1, КТ-2 |  | т |  | -0.30052 |  |  | 2606.9 |  | -0.04 |  |  | -783 | [5 empty] | 1 |  |  |  | -783
224.3 | [101-6414] | Пропитка грунтовочная жидкая для укрепления рыхлых оснований Гидротэкс-грунт (Глубокого проникновения) |  | л |  | 75.13 |  |  | 11.35 |  | 10 |  |  | 853 | [5 empty] | 1 |  |  |  | 853
|  | Накладные расходы от ФОТ | [6 empty] | 1.23 |  |  |  |  | 4239 | [5 empty] | 1.23 |  |  |  | 4239
|  | Сметная прибыль от ФОТ | [6 empty] | 0.75 |  |  |  |  | 2585 | [5 empty] | 0.75 |  |  |  | 2585
|  | Затраты труда |  | чел.-ч |  | 26.97 |  |  |  |  | 1.5525 | [15 empty] | 314.58
|  | Итого по расценке | [11 empty] | 11464 |  |  | Полы |  |  | 1 |  |  |  | 11464 |  |  | 314.58
225 | ФЕР09-03-049-01 | Монтаж съемных металлических полов из плит размером 500х500 мм стальных штампованных |  | 100 м2 пола |  | 7.513 |  |  | 4460.52 |  |  |  |  | 1437780 | [9 empty] | 1437780
| (0) МДС35.п4.7; МДС 81-35.2004 (ред.2014) табл.1 п.3 | Строительные металлические конструкции; Строительные металлические конструкции; ЗП=4332,68*1,15*1,35; ЭММ=127,84*1,25*1,35; ЗПм=7,43*1,25*1,35; Ктзт=471,97*1,15*1,35; Ктзтм=0,55*1,25*1,35
|  | Зарплата | [6 empty] | 4332.68 |  | 1.5525 |  |  | 50536 |  |  | Строительные металлические конструкции |  |  | 1 |  |  |  | 50536
|  | Эксплуатация машин | [6 empty] | 127.84 |  | 1.6875 |  |  | 1621 | [5 empty] | 1 |  |  |  | 1621
|  | в т.ч. зарплата машиниста | [6 empty] | 7.43 |  | 1.6875 |  |  | 94 | [5 empty] | 1 |  |  |  | 94
|  | Материальные ресурсы | [6 empty] | 0 |  | 1 |  |  | 0 | [5 empty] | 1 |  |  |  | 0
225.1 | [ООО "ФлорЭстэйт"стр. 9 п. 1.] | Панель фальшпола NortecG28 ST Gneiss/сульфат кальция/ верхнее покрытие -керамогранит,10,5 мм цвет серый) , нижнее покрытие -сталь 0,5 мм Цед=69*48,8/5,45/1,18*1,03*1,02 |  | шт |  | 2086.7776 |  |  | 550.08 |  | 277.7556 |  |  | 1147895 | [5 empty] | 1 |  |  |  | 1147895
225.2 | [ООО "ФлорЭстэйт"стр. 9 п. 6.] | Стойка 400 мм, тип М2, регулируемость 373-427 мм Linder Цед.=3,139*48,8/5,45/1,18*1,03*1,02 |  | шт |  | 2504.3333 |  |  | 25.27 |  | 333.3333 |  |  | 63285 | [5 empty] | 1 |  |  |  | 63285
225.3 | [ООО "ФлорЭстэйт" стр. 9 п. 9.] | Стрингер тип RL c накладкой SHOTER Цед.=1,825*48,8/5,45/1,18*1,03*1,02 |  | шт |  | 4268.6817 |  |  | 14.55 |  | 568.1727 |  |  | 62109 | [5 empty] | 1 |  |  |  | 62109
225.4 | [ООО "ФлорЭстэйт" стр. 9 п. 10.] | Накладка на стойку 4-С Linder Цед.=0,1606*48,8/5,45/1,18*1,03*1,02 |  | шт |  | 2504.3333 |  |  | 1.28 |  | 333.3333 |  |  | 3206 | [5 empty] | 1 |  |  |  | 3206
225.5 | [ООО "ФлорЭстэйт"стр. 9 п. 11.] | Клей для стоек (600мл.)Linder 1K-PUR Цед.=4,307*48,8/5,45/1,18*1,03*1,02 |  | шт |  | 31.0413 |  |  | 34.34 |  | 4.1317 |  |  | 1066 | [5 empty] | 1 |  |  |  | 1066
225.6 | [ООО "ФлорЭстэйт"стр.9 п. 12.] | Уплотнительная лента для стен, 5*15 мм (рулон 20м) Linder Цед=3,139*48,8/5,45/1,18*1,03*1,02 |  | 1 рулон |  | 7.0093 |  |  | 25.27 |  | 0.93296 |  |  | 177 | [5 empty] | 1 |  |  |  | 177
225.7 | [ООО "ФлорЭстэйт"стр.9 п.13.] | Саморезы для стрингеров (уп.-1000 шт) Цед.=0,0365*48,8/5,45/1,18*1,03*1,02 |  | шт |  | 8414.1995 |  |  | 1.91 |  | 1119.952 |  |  | 16071 | [5 empty] | 1 |  |  |  | 16071
225.8 | [ООО "ФлорЭстэйт"стр. 9 п. 15.] | Фиксатор высоты стоек Linder Цед.=14,53*48,8/5,45/1,18*1,03*1,02 |  | шт |  | 11.0147 |  |  | 115.84 |  | 1.4661 |  |  | 1276 | [5 empty] | 1 |  |  |  | 1276
225.9 | [ООО "ФлорЭстэйт"стр. 9 п. 16.] | Самоклеющая пластина 20*20*0,2 мм Цед.=0,0292*48,8/5,45/1,18*1,03*1,02 |  | шт |  | 8414.1995 |  |  | 0.23 |  | 1119.952 |  |  | 1935 | [5 empty] | 1 |  |  |  | 1935
|  | Накладные расходы от ФОТ | [6 empty] | 0.9 |  |  |  |  | 45567 | [5 empty] | 0.9 |  |  |  | 45567
|  | Сметная прибыль от ФОТ | [6 empty] | 0.85 |  |  |  |  | 43036 | [5 empty] | 0.85 |  |  |  | 43036
|  | Затраты труда |  | чел.-ч |  | 471.97 |  |  |  |  | 1.5525 | [15 empty] | 5505.03
|  | Итого по расценке | [11 empty] | 1437780 |  |  | Строительные металлические конструкции |  |  | 1 |  |  |  | 1437780 |  |  | 5505.03
Тип 29.2
226 | ФЕР12-01-002-10 | Устройство гидроизоляции из наплавляемых материалов в один слой(прим) |  | 100 м2 |  | 0.368 |  |  | 5437.04 |  |  |  |  | 1485 | [9 empty] | 1485
| (0) МДС35.п4.7; МДС 81-35.2004 (ред.2014) табл.1 п.3 | Кровли; Кровли; ЗП=79,34*1,15*1,35; ЭММ=23,03*1,25*1,35; ЗПм=1,49*1,25*1,35; Ктзт=8,44*1,15*1,35; Ктзтм=0,11*1,25*1,35
|  | Зарплата | [6 empty] | 79.34 |  | 1.5525 |  |  | 45 |  |  | Кровли |  |  | 1 |  |  |  | 45
|  | Эксплуатация машин | [6 empty] | 23.03 |  | 1.6875 |  |  | 14 | [5 empty] | 1 |  |  |  | 14
|  | в т.ч. зарплата машиниста | [6 empty] | 1.49 |  | 1.6875 |  |  | 1 | [5 empty] | 1 |  |  |  | 1
|  | Материальные ресурсы | [6 empty] | 5334.67 |  | 1 |  |  | 1963 | [5 empty] | 1 |  |  |  | 1963
226.1 | [101-1961] | Изопласт К ЭКП-4,5 |  | м2 |  | -42.688 |  |  | 45.2 |  | -116 |  |  | -1929 | [5 empty] | 1 |  |  |  | -1929
226.2 | [101-3378] | Техноэласт ХПП (Акустик супер - прим) |  | м2 |  | 42.688 |  |  | 30.62 |  | 116 |  |  | 1307 | [5 empty] | 1 |  |  |  | 1307
|  | Накладные расходы от ФОТ | [6 empty] | 1.2 |  |  |  |  | 55 | [5 empty] | 1.2 |  |  |  | 55
|  | Сметная прибыль от ФОТ | [6 empty] | 0.65 |  |  |  |  | 30 | [5 empty] | 0.65 |  |  |  | 30
|  | Затраты труда |  | чел.-ч |  | 8.44 |  |  |  |  | 1.5525 | [15 empty] | 4.82
|  | Итого по расценке | [11 empty] | 1485 |  |  | Кровли |  |  | 1 |  |  |  | 1485 |  |  | 4.82
227 | ФЕР11-01-011-01 | Устройство стяжек цементных толщиной 20 мм |  | 100 м2 стяжки |  | 0.368 |  |  | 1485.02 |  |  |  |  | 1036 | [9 empty] | 1036
| (0) МДС35.п4.7; МДС 81-35.2004 (ред.2014) табл.1 п.3 | Полы; Полы; ЗП=313,71*1,15*1,35; ЭММ=44,24*1,25*1,35; ЗПм=17,15*1,25*1,35; Ктзт=39,51*1,15*1,35; Ктзтм=1,27*1,25*1,35
|  | Зарплата | [6 empty] | 313.71 |  | 1.5525 |  |  | 179 |  |  | Полы |  |  | 1 |  |  |  | 179
|  | Эксплуатация машин | [6 empty] | 44.24 |  | 1.6875 |  |  | 27 | [5 empty] | 1 |  |  |  | 27
|  | в т.ч. зарплата машиниста | [6 empty] | 17.15 |  | 1.6875 |  |  | 11 | [5 empty] | 1 |  |  |  | 11
|  | Материальные ресурсы | [6 empty] | 1127.07 |  | 1 |  |  | 415 | [5 empty] | 1 |  |  |  | 415
227.1 | [402-0005] | Раствор готовый кладочный цементный марки 150 |  | м3 |  | -0.75072 |  |  | 548.3 |  | -2.04 |  |  | -412 | [5 empty] | 1 |  |  |  | -412
227.2 | [402-0006] | Раствор готовый кладочный цементный марки 200 |  | м3 |  | 0.75072 |  |  | 600 |  | 2.04 |  |  | 450 | [5 empty] | 1 |  |  |  | 450
|  | Накладные расходы от ФОТ | [6 empty] | 1.23 |  |  |  |  | 234 | [5 empty] | 1.23 |  |  |  | 234
|  | Сметная прибыль от ФОТ | [6 empty] | 0.75 |  |  |  |  | 143 | [5 empty] | 0.75 |  |  |  | 143
|  | Затраты труда |  | чел.-ч |  | 39.51 |  |  |  |  | 1.5525 | [15 empty] | 22.57
|  | Итого по расценке | [11 empty] | 1036 |  |  | Полы |  |  | 1 |  |  |  | 1036 |  |  | 22.57
228 | ФЕР11-01-011-02 | Устройство стяжек на каждые 5 мм изменения толщины стяжки добавлять или исключать к расценке 11-01-011-01(до 50 мм) |  | 100 м2 стяжки |  | 0.368 |  |  | 291.32 |  |  |  |  | 769 | [9 empty] | 769
| (0) МДС35.п4.7; МДС 81-35.2004 (ред.2014) табл.1 п.3 | Полы; Полы; ЗП=3,97*1,15*1,35*6; ЭММ=7,72*1,25*1,35*6; ЗПм=2,84*1,25*1,35*6; Мат=279,63*6; Ктзт=0,5*1,15*1,35*6; Ктзтм=0,21*1,25*1,35*6
|  | Зарплата | [6 empty] | 3.97 |  | 9.315 |  |  | 14 |  |  | Полы |  |  | 1 |  |  |  | 14
|  | Эксплуатация машин | [6 empty] | 7.72 |  | 10.125 |  |  | 29 | [5 empty] | 1 |  |  |  | 29
|  | в т.ч. зарплата машиниста | [6 empty] | 2.84 |  | 10.125 |  |  | 11 | [5 empty] | 1 |  |  |  | 11
|  | Материальные ресурсы | [6 empty] | 279.63 |  | 6 |  |  | 617 | [5 empty] | 1 |  |  |  | 617
228.1 | [402-0005] | Раствор готовый кладочный цементный марки 150 |  | м3 |  | -1.1261 |  |  | 548.3 |  | -3.06 |  |  | -617 | [5 empty] | 1 |  |  |  | -617
228.2 | [402-0006] | Раствор готовый кладочный цементный марки 200 |  | м3 |  | 1.1261 |  |  | 600 |  | 3.06 |  |  | 676 | [5 empty] | 1 |  |  |  | 676
|  | Накладные расходы от ФОТ | [6 empty] | 1.23 |  |  |  |  | 31 | [5 empty] | 1.23 |  |  |  | 31
|  | Сметная прибыль от ФОТ | [6 empty] | 0.75 |  |  |  |  | 19 | [5 empty] | 0.75 |  |  |  | 19
|  | Затраты труда |  | чел.-ч |  | 0.5 |  |  |  |  | 9.315 | [15 empty] | 1.71
|  | Итого по расценке | [11 empty] | 769 |  |  | Полы |  |  | 1 |  |  |  | 769 |  |  | 1.71
229 | ФЕР06-01-015-10 | Армирование подстилающих слоев и набетонок |  | 1 т |  | 0.059726 |  |  | 6084.69 |  |  |  |  | 619 | [9 empty] | 619
| (0) МДС35.п4.7; МДС 81-35.2004 (ред.2014) табл.1 п.3 | V=1,623*36,8/1000; Бетонные и железобетонные монолитные конструкции в строительстве: промышленном; Бетонные и железобетонные монолитные конструкции в промышленном строительстве; ЗП=111,99*1,15*1,35; ЭММ=37,1*1,25*1,35; ЗПм=2,16*1,25*1,35; Ктзт=12,64*1,15*1,35; Ктзтм=0,16*1,25*1,35
|  | Зарплата | [6 empty] | 111.99 |  | 1.5525 |  |  | 10 |  |  | Бетонные и железобетонные монолитные конструкции в строительстве: промышленном |  |  | 1 |  |  |  | 10
|  | Эксплуатация машин | [6 empty] | 37.1 |  | 1.6875 |  |  | 4 | [5 empty] | 1 |  |  |  | 4
|  | в т.ч. зарплата машиниста | [6 empty] | 2.16 |  | 1.6875 |  |  | 0 | [5 empty] | 1 |  |  |  | 0
|  | Материальные ресурсы | [6 empty] | 5935.6 |  | 1 |  |  | 355 | [5 empty] | 1 |  |  |  | 355
229.1 | [204-0100] | Горячекатаная арматурная сталь класса А-I, А-II, А-III |  | т |  | -0.059726 |  |  | 5650 |  | -1 |  |  | -337 | [5 empty] | 1 |  |  |  | -337
229.2 | [101-6040] | Сетка сварная из арматурной проволоки диаметром 4,0 мм, без покрытия, 100х100 мм(нахлест 10%) |  | м2 |  | 40.4774 |  |  | 14.06 |  | 677.7129 |  |  | 569 | [5 empty] | 1 |  |  |  | 569
|  | Накладные расходы от ФОТ | [6 empty] | 1.05 |  |  |  |  | 11 | [5 empty] | 1.05 |  |  |  | 11
|  | Сметная прибыль от ФОТ | [6 empty] | 0.65 |  |  |  |  | 7 | [5 empty] | 0.65 |  |  |  | 7
|  | Затраты труда |  | чел.-ч |  | 12.64 |  |  |  |  | 1.5525 | [15 empty] | 1.17
|  | Итого по расценке | [11 empty] | 619 |  |  | Бетонные и железобетонные монолитные конструкции в строительстве: промышленном |  |  | 1 |  |  |  | 619 |  |  | 1.17
230 | ФЕР11-01-004-09 | Устройство гидроизоляции обмазочной в один слой праймером |  | 100 м2 изолируемой поверхности |  | 0.368 |  |  | 454.6 |  |  |  |  | 564 | [9 empty] | 564
| (0) МДС35.п4.7; МДС 81-35.2004 (ред.2014) табл.1 п.3 | Полы; Полы; ЗП=295,05*1,15*1,35; ЭММ=26,7*1,25*1,35; ЗПм=0,41*1,25*1,35; Ктзт=26,97*1,15*1,35; Ктзтм=0,03*1,25*1,35
|  | Зарплата | [6 empty] | 295.05 |  | 1.5525 |  |  | 169 |  |  | Полы |  |  | 1 |  |  |  | 169
|  | Эксплуатация машин | [6 empty] | 26.7 |  | 1.6875 |  |  | 17 | [5 empty] | 1 |  |  |  | 17
|  | в т.ч. зарплата машиниста | [6 empty] | 0.41 |  | 1.6875 |  |  | 0 | [5 empty] | 1 |  |  |  | 0
|  | Материальные ресурсы | [6 empty] | 132.85 |  | 1 |  |  | 49 | [5 empty] | 1 |  |  |  | 49
230.1 | [101-0073] | Битумы нефтяные строительные марки БН-90/10 |  | т |  | -0.00736 |  |  | 1383.1 |  | -0.02 |  |  | -10 | [5 empty] | 1 |  |  |  | -10
230.2 | [101-0322] | Керосин для технических целей марок КТ-1, КТ-2 |  | т |  | -0.01472 |  |  | 2606.9 |  | -0.04 |  |  | -38 | [5 empty] | 1 |  |  |  | -38
230.3 | [101-6414] | Пропитка грунтовочная жидкая для укрепления рыхлых оснований Гидротэкс-грунт (Глубокого проникновения) |  | л |  | 3.68 |  |  | 11.35 |  | 10 |  |  | 42 | [5 empty] | 1 |  |  |  | 42
|  | Накладные расходы от ФОТ | [6 empty] | 1.23 |  |  |  |  | 208 | [5 empty] | 1.23 |  |  |  | 208
|  | Сметная прибыль от ФОТ | [6 empty] | 0.75 |  |  |  |  | 127 | [5 empty] | 0.75 |  |  |  | 127
|  | Затраты труда |  | чел.-ч |  | 26.97 |  |  |  |  | 1.5525 | [15 empty] | 15.41
|  | Итого по расценке | [11 empty] | 564 |  |  | Полы |  |  | 1 |  |  |  | 564 |  |  | 15.41
231 | ФЕР09-03-049-01 | Монтаж съемных металлических полов из плит размером 500х500 мм стальных штампованных |  | 100 м2 пола |  | 0.368 |  |  | 4460.52 |  |  |  |  | 36084 | [9 empty] | 36084
| (0) МДС35.п4.7; МДС 81-35.2004 (ред.2014) табл.1 п.3 | Строительные металлические конструкции; Строительные металлические конструкции; ЗП=4332,68*1,15*1,35; ЭММ=127,84*1,25*1,35; ЗПм=7,43*1,25*1,35; Ктзт=471,97*1,15*1,35; Ктзтм=0,55*1,25*1,35
|  | Зарплата | [6 empty] | 4332.68 |  | 1.5525 |  |  | 2475 |  |  | Строительные металлические конструкции |  |  | 1 |  |  |  | 2475
|  | Эксплуатация машин | [6 empty] | 127.84 |  | 1.6875 |  |  | 79 | [5 empty] | 1 |  |  |  | 79
|  | в т.ч. зарплата машиниста | [6 empty] | 7.43 |  | 1.6875 |  |  | 5 | [5 empty] | 1 |  |  |  | 5
|  | Материальные ресурсы | [6 empty] | 0 |  | 1 |  |  | 0 | [5 empty] | 1 |  |  |  | 0
231.1 | [ООО "ФлорЭстэйт" стр. 9 п. 1.] | Панель фальшпола(Nortes U36STPVC/сульфат кальция/верхнее покрытие-ПВХ антистат.Linder AS 533 (590) цвет серый (2мм), нижнее покрытие-сталь 0,5 мм Цед=26,65*48,8/5,45/1,18*1,03*1,02 |  | шт |  | 102.214 |  |  | 212.46 |  | 277.7556 |  |  | 21716 | [5 empty] | 1 |  |  |  | 21716
231.2 | [ООО "ФлорЭстэйт"стр. 9 п.6 .] | Стойка 400 мм, тип М2, регулируемость 373-427 мм Linder Цед.=3,139*48,8/5,45/1,18*1,03*1,02 |  | шт |  | 122.6667 |  |  | 25.27 |  | 333.3333 |  |  | 3100 | [5 empty] | 1 |  |  |  | 3100
231.3 | [ООО "ФлорЭстэйт"стр. 9 п.9.] | Стрингер тип RL c накладкой SHOTER Цед.=1,825*48,8/5,45/1,18*1,03*1,02 |  | шт |  | 209.0876 |  |  | 14.55 |  | 568.1727 |  |  | 3042 | [5 empty] | 1 |  |  |  | 3042
231.4 | [ООО "ФлорЭстэйт"стр. 9 п. 10.] | Накладка на стойку 4-С Linder Цед.=0,1606*48,8/5,45/1,18*1,03*1,02 |  | шт |  | 122.6667 |  |  | 1.28 |  | 333.3333 |  |  | 157 | [5 empty] | 1 |  |  |  | 157
231.5 | [ООО "ФлорЭстэйт"стр. 9 п. 11.] | Клей для стоек (600мл.)Linder 1K-PUR Цед.=4,307*48,8/5,45/1,18*1,03*1,02 |  | шт |  | 1.5205 |  |  | 34.34 |  | 4.1317 |  |  | 52 | [5 empty] | 1 |  |  |  | 52
231.6 | [ООО "ФлорЭстэйт" стр. 9 п. 12.] | Уплотнительная лента для стен, 5*15 мм (рулон 20м) Linder Цед=3,139*48,8/5,45/1,18*1,03*1,02 |  | 1 рулон |  | 0.34333 |  |  | 25.27 |  | 0.93296 |  |  | 9 | [5 empty] | 1 |  |  |  | 9
231.7 | [ООО "ФлорЭстэйт" стр. 9 п. 13.] | Саморезы для стрингеров (уп.-1000 шт) Цед.=0,0365*48,8/5,45/1,18*1,03*1,02 |  | шт |  | 412.1423 |  |  | 1.91 |  | 1119.952 |  |  | 787 | [5 empty] | 1 |  |  |  | 787
231.8 | [ООО "ФлорЭстэйт"стр. 9 п.15 .] | Фиксатор высоты стоек Linder Цед.=14,53*48,8/5,45/1,18*1,03*1,02 |  | шт |  | 2 |  |  | 115.84 |  | 5.4348 |  |  | 232 | [5 empty] | 1 |  |  |  | 232
231.9 | [ООО "ФлорЭстэйт" стр. 9 п.16.] | Самоклеющая пластина 20*20*0,2 мм Цед.=0,0292*48,8/5,45/1,18*1,03*1,02 |  | шт |  | 412.1423 |  |  | 0.23 |  | 1119.952 |  |  | 95 | [5 empty] | 1 |  |  |  | 95
|  | Накладные расходы от ФОТ | [6 empty] | 0.9 |  |  |  |  | 2232 | [5 empty] | 0.9 |  |  |  | 2232
|  | Сметная прибыль от ФОТ | [6 empty] | 0.85 |  |  |  |  | 2108 | [5 empty] | 0.85 |  |  |  | 2108
|  | Затраты труда |  | чел.-ч |  | 471.97 |  |  |  |  | 1.5525 | [15 empty] | 269.65
|  | Итого по расценке | [11 empty] | 36084 |  |  | Строительные металлические конструкции |  |  | 1 |  |  |  | 36084 |  |  | 269.65
Тип 30
232 | ФЕР12-01-002-10 | Устройство гидроизоляции из наплавляемых материалов в один слой(прим) |  | 100 м2 |  | 0.3 |  |  | 5437.04 |  |  |  |  | 1213 | [9 empty] | 1213
| (0) МДС35.п4.7; МДС 81-35.2004 (ред.2014) табл.1 п.3 | Кровли; Кровли; ЗП=79,34*1,15*1,35; ЭММ=23,03*1,25*1,35; ЗПм=1,49*1,25*1,35; Ктзт=8,44*1,15*1,35; Ктзтм=0,11*1,25*1,35
|  | Зарплата | [6 empty] | 79.34 |  | 1.5525 |  |  | 37 |  |  | Кровли |  |  | 1 |  |  |  | 37
|  | Эксплуатация машин | [6 empty] | 23.03 |  | 1.6875 |  |  | 12 | [5 empty] | 1 |  |  |  | 12
|  | в т.ч. зарплата машиниста | [6 empty] | 1.49 |  | 1.6875 |  |  | 1 | [5 empty] | 1 |  |  |  | 1
|  | Материальные ресурсы | [6 empty] | 5334.67 |  | 1 |  |  | 1600 | [5 empty] | 1 |  |  |  | 1600
232.1 | [101-1961] | Изопласт К ЭКП-4,5 |  | м2 |  | -34.8 |  |  | 45.2 |  | -116 |  |  | -1573 | [5 empty] | 1 |  |  |  | -1573
232.2 | [101-3378] | Техноэласт ХПП (Акустик супер - прим) |  | м2 |  | 34.8 |  |  | 30.62 |  | 116 |  |  | 1066 | [5 empty] | 1 |  |  |  | 1066
|  | Накладные расходы от ФОТ | [6 empty] | 1.2 |  |  |  |  | 46 | [5 empty] | 1.2 |  |  |  | 46
|  | Сметная прибыль от ФОТ | [6 empty] | 0.65 |  |  |  |  | 25 | [5 empty] | 0.65 |  |  |  | 25
|  | Затраты труда |  | чел.-ч |  | 8.44 |  |  |  |  | 1.5525 | [15 empty] | 3.93
|  | Итого по расценке | [11 empty] | 1213 |  |  | Кровли |  |  | 1 |  |  |  | 1213 |  |  | 3.93
233 | ФЕР11-01-011-01 | Устройство стяжек цементных толщиной 20 мм |  | 100 м2 стяжки |  | 0.3 |  |  | 1485.02 |  |  |  |  | 844 | [9 empty] | 844
| (0) МДС35.п4.7; МДС 81-35.2004 (ред.2014) табл.1 п.3 | Полы; Полы; ЗП=313,71*1,15*1,35; ЭММ=44,24*1,25*1,35; ЗПм=17,15*1,25*1,35; Ктзт=39,51*1,15*1,35; Ктзтм=1,27*1,25*1,35
|  | Зарплата | [6 empty] | 313.71 |  | 1.5525 |  |  | 146 |  |  | Полы |  |  | 1 |  |  |  | 146
|  | Эксплуатация машин | [6 empty] | 44.24 |  | 1.6875 |  |  | 22 | [5 empty] | 1 |  |  |  | 22
|  | в т.ч. зарплата машиниста | [6 empty] | 17.15 |  | 1.6875 |  |  | 9 | [5 empty] | 1 |  |  |  | 9
|  | Материальные ресурсы | [6 empty] | 1127.07 |  | 1 |  |  | 338 | [5 empty] | 1 |  |  |  | 338
233.1 | [402-0005] | Раствор готовый кладочный цементный марки 150 |  | м3 |  | -0.612 |  |  | 548.3 |  | -2.04 |  |  | -336 | [5 empty] | 1 |  |  |  | -336
233.2 | [402-0006] | Раствор готовый кладочный цементный марки 200 |  | м3 |  | 0.612 |  |  | 600 |  | 2.04 |  |  | 367 | [5 empty] | 1 |  |  |  | 367
|  | Накладные расходы от ФОТ | [6 empty] | 1.23 |  |  |  |  | 191 | [5 empty] | 1.23 |  |  |  | 191
|  | Сметная прибыль от ФОТ | [6 empty] | 0.75 |  |  |  |  | 116 | [5 empty] | 0.75 |  |  |  | 116
|  | Затраты труда |  | чел.-ч |  | 39.51 |  |  |  |  | 1.5525 | [15 empty] | 18.4
|  | Итого по расценке | [11 empty] | 844 |  |  | Полы |  |  | 1 |  |  |  | 844 |  |  | 18.4
234 | ФЕР11-01-011-02 | Устройство стяжек на каждые 5 мм изменения толщины стяжки добавлять или исключать к расценке 11-01-011-01(до 50 мм) |  | 100 м2 стяжки |  | 0.3 |  |  | 291.32 |  |  |  |  | 625 | [9 empty] | 625
| (0) МДС35.п4.7; МДС 81-35.2004 (ред.2014) табл.1 п.3 | Полы; Полы; ЗП=3,97*1,15*1,35*6; ЭММ=7,72*1,25*1,35*6; ЗПм=2,84*1,25*1,35*6; Мат=279,63*6; Ктзт=0,5*1,15*1,35*6; Ктзтм=0,21*1,25*1,35*6
|  | Зарплата | [6 empty] | 3.97 |  | 9.315 |  |  | 11 |  |  | Полы |  |  | 1 |  |  |  | 11
|  | Эксплуатация машин | [6 empty] | 7.72 |  | 10.125 |  |  | 23 | [5 empty] | 1 |  |  |  | 23
|  | в т.ч. зарплата машиниста | [6 empty] | 2.84 |  | 10.125 |  |  | 9 | [5 empty] | 1 |  |  |  | 9
|  | Материальные ресурсы | [6 empty] | 279.63 |  | 6 |  |  | 503 | [5 empty] | 1 |  |  |  | 503
234.1 | [402-0005] | Раствор готовый кладочный цементный марки 150 |  | м3 |  | -0.918 |  |  | 548.3 |  | -3.06 |  |  | -503 | [5 empty] | 1 |  |  |  | -503
234.2 | [402-0006] | Раствор готовый кладочный цементный марки 200 |  | м3 |  | 0.918 |  |  | 600 |  | 3.06 |  |  | 551 | [5 empty] | 1 |  |  |  | 551
|  | Накладные расходы от ФОТ | [6 empty] | 1.23 |  |  |  |  | 25 | [5 empty] | 1.23 |  |  |  | 25
|  | Сметная прибыль от ФОТ | [6 empty] | 0.75 |  |  |  |  | 15 | [5 empty] | 0.75 |  |  |  | 15
|  | Затраты труда |  | чел.-ч |  | 0.5 |  |  |  |  | 9.315 | [15 empty] | 1.4
|  | Итого по расценке | [11 empty] | 625 |  |  | Полы |  |  | 1 |  |  |  | 625 |  |  | 1.4
235 | ФЕР06-01-015-10 | Армирование подстилающих слоев и набетонок |  | 1 т |  | 0.04869 |  |  | 6084.69 |  |  |  |  | 502 | [9 empty] | 502
| (0) МДС35.п4.7; МДС 81-35.2004 (ред.2014) табл.1 п.3 | V=1,623*30/1000; Бетонные и железобетонные монолитные конструкции в строительстве: промышленном; Бетонные и железобетонные монолитные конструкции в промышленном строительстве; ЗП=111,99*1,15*1,35; ЭММ=37,1*1,25*1,35; ЗПм=2,16*1,25*1,35; Ктзт=12,64*1,15*1,35; Ктзтм=0,16*1,25*1,35
|  | Зарплата | [6 empty] | 111.99 |  | 1.5525 |  |  | 8 |  |  | Бетонные и железобетонные монолитные конструкции в строительстве: промышленном |  |  | 1 |  |  |  | 8
|  | Эксплуатация машин | [6 empty] | 37.1 |  | 1.6875 |  |  | 3 | [5 empty] | 1 |  |  |  | 3
|  | в т.ч. зарплата машиниста | [6 empty] | 2.16 |  | 1.6875 |  |  | 0 | [5 empty] | 1 |  |  |  | 0
|  | Материальные ресурсы | [6 empty] | 5935.6 |  | 1 |  |  | 289 | [5 empty] | 1 |  |  |  | 289
235.1 | [204-0100] | Горячекатаная арматурная сталь класса А-I, А-II, А-III |  | т |  | -0.04869 |  |  | 5650 |  | -1 |  |  | -275 | [5 empty] | 1 |  |  |  | -275
235.2 | [101-6040] | Сетка сварная из арматурной проволоки диаметром 4,0 мм, без покрытия, 100х100 мм(нахлест 10%) |  | м2 |  | 32.9978 |  |  | 14.06 |  | 677.7129 |  |  | 464 | [5 empty] | 1 |  |  |  | 464
|  | Накладные расходы от ФОТ | [6 empty] | 1.05 |  |  |  |  | 8 | [5 empty] | 1.05 |  |  |  | 8
|  | Сметная прибыль от ФОТ | [6 empty] | 0.65 |  |  |  |  | 5 | [5 empty] | 0.65 |  |  |  | 5
|  | Затраты труда |  | чел.-ч |  | 12.64 |  |  |  |  | 1.5525 | [15 empty] | 0.96
|  | Итого по расценке | [11 empty] | 502 |  |  | Бетонные и железобетонные монолитные конструкции в строительстве: промышленном |  |  | 1 |  |  |  | 502 |  |  | 0.96
236 | ФЕР11-01-011-08 | Устройство стяжек из выравнивающей смеси типа "Ветонит" 5000, толщиной 5 мм |  | 100 м2 стяжки |  | 0.3 |  |  | 11043.42 |  |  |  |  | 3670 | [9 empty] | 3670
| (0) МДС35.п4.7; МДС 81-35.2004 (ред.2014) табл.1 п.3 | Полы; Полы; ЗП=321,33*1,15*1,35; ЭММ=20,75*1,25*1,35; ЗПм=1,51*1,25*1,35; Ктзт=37,67*1,15*1,35; Ктзтм=0,13*1,25*1,35
|  | Зарплата | [6 empty] | 321.33 |  | 1.5525 |  |  | 150 |  |  | Полы |  |  | 1 |  |  |  | 150
|  | Эксплуатация машин | [6 empty] | 20.75 |  | 1.6875 |  |  | 11 | [5 empty] | 1 |  |  |  | 11
|  | в т.ч. зарплата машиниста | [6 empty] | 1.51 |  | 1.6875 |  |  | 1 | [5 empty] | 1 |  |  |  | 1
|  | Материальные ресурсы | [6 empty] | 10701.34 |  | 1 |  |  | 3210 | [5 empty] | 1 |  |  |  | 3210
|  | Накладные расходы от ФОТ | [6 empty] | 1.23 |  |  |  |  | 186 | [5 empty] | 1.23 |  |  |  | 186
|  | Сметная прибыль от ФОТ | [6 empty] | 0.75 |  |  |  |  | 113 | [5 empty] | 0.75 |  |  |  | 113
|  | Затраты труда |  | чел.-ч |  | 37.67 |  |  |  |  | 1.5525 | [15 empty] | 17.54
|  | Итого по расценке | [11 empty] | 3670 |  |  | Полы |  |  | 1 |  |  |  | 3670 |  |  | 17.54
237 | ФЕР11-01-011-10 | Устройство стяжек на каждый последующий слой толщиной 1 мм добавлять к расценке 11-01-011-08 (до 10 мм) |  | 100 м2 стяжки |  | 0.3 |  |  | 2071.82 |  |  |  |  | 3224 | [9 empty] | 3224
| (0) МДС35.п4.7; МДС 81-35.2004 (ред.2014) табл.1 п.3 | Полы; Полы; ЗП=20,64*1,15*1,35*5; ЭММ=2,42*1,25*1,35*5; ЗПм=0,23*1,25*1,35*5; Мат=2048,76*5; Ктзт=2,42*1,15*1,35*5; Ктзтм=0,02*1,25*1,35*5
|  | Зарплата | [6 empty] | 20.64 |  | 7.7625 |  |  | 48 |  |  | Полы |  |  | 1 |  |  |  | 48
|  | Эксплуатация машин | [6 empty] | 2.42 |  | 8.4375 |  |  | 6 | [5 empty] | 1 |  |  |  | 6
|  | в т.ч. зарплата машиниста | [6 empty] | 0.23 |  | 8.4375 |  |  | 1 | [5 empty] | 1 |  |  |  | 1
|  | Материальные ресурсы | [6 empty] | 2048.76 |  | 5 |  |  | 3073 | [5 empty] | 1 |  |  |  | 3073
|  | Накладные расходы от ФОТ | [6 empty] | 1.23 |  |  |  |  | 60 | [5 empty] | 1.23 |  |  |  | 60
|  | Сметная прибыль от ФОТ | [6 empty] | 0.75 |  |  |  |  | 37 | [5 empty] | 0.75 |  |  |  | 37
|  | Затраты труда |  | чел.-ч |  | 2.42 |  |  |  |  | 7.7625 | [15 empty] | 5.64
|  | Итого по расценке | [11 empty] | 3224 |  |  | Полы |  |  | 1 |  |  |  | 3224 |  |  | 5.64
238 | ФЕРм08-02-472-10 | Проводник заземляющий из медной ленты открыто по строительным основаниям(прим) |  | 100 м |  | 0.05 |  |  | 519.48 |  |  |  |  | 158 | [9 empty] | 158
| (0) МДС 81-35.2004 (ред.2014) табл.1 п.3 | Электромонтажные работы: на других объектах; Электромонтажные работы на других объектах; ЗП=302,3*1,35; ЭММ=31,61*1,35; ЗПм=0,41*1,35; Ктзт=32,16*1,35; Ктзтм=0,03*1,35
|  | Зарплата | [6 empty] | 302.3 |  | 1.35 |  |  | 20 |  |  | Электромонтажные работы: на других объектах |  |  | 1 |  |  |  | 20
|  | Эксплуатация машин | [6 empty] | 31.61 |  | 1.35 |  |  | 2 | [5 empty] | 1 |  |  |  | 2
|  | в т.ч. зарплата машиниста | [6 empty] | 0.41 |  | 1.35 |  |  | 0 | [5 empty] | 1 |  |  |  | 0
|  | Материальные ресурсы | [6 empty] | 185.57 |  | 1 |  |  | 9 | [5 empty] | 1 |  |  |  | 9
238.1 | [506-0478] | Ленты медные общего назначения марок М2 и М3 твердые, нормальной точности, шириной 10-18 мм, толщиной 0,05 мм |  | т |  | 0.001 |  |  | 95027.35 |  | 0.02 |  |  | 95 | [5 empty] | 1 |  |  |  | 95
|  | Накладные расходы от ФОТ | [6 empty] | 0.95 |  |  |  |  | 19 | [5 empty] | 0.95 |  |  |  | 19
|  | Сметная прибыль от ФОТ | [6 empty] | 0.65 |  |  |  |  | 13 | [5 empty] | 0.65 |  |  |  | 13
|  | Затраты труда |  | чел.-ч |  | 32.16 |  |  |  |  | 1.35 | [15 empty] | 2.17
|  | Итого по расценке | [11 empty] | 158 |  |  | Электромонтажные работы: на других объектах |  |  | 1 |  |  |  | 158 |  |  | 2.17
239 | ФЕР11-01-027-06 | Устройство покрытий на растворе их сухой смеси с приготовлением раствора в построечных условиях из плиток гладких неглазурованных керамических для полов одноцветных |  | 100 м2 покрытия |  | 0.3 |  |  | 9053.81 |  |  |  |  | 7378 | [9 empty] | 7378
| (0) МДС35.п4.7; МДС 81-35.2004 (ред.2014) табл.1 п.3 | Полы; Полы; ЗП=1046,88*1,15*1,35; ЭММ=148,03*1,25*1,35; ЗПм=50,34*1,25*1,35; Ктзт=119,78*1,15*1,35; Ктзтм=4,22*1,25*1,35
|  | Зарплата | [6 empty] | 1046.88 |  | 1.5525 |  |  | 488 |  |  | Полы |  |  | 1 |  |  |  | 488
|  | Эксплуатация машин | [6 empty] | 148.03 |  | 1.6875 |  |  | 75 | [5 empty] | 1 |  |  |  | 75
|  | в т.ч. зарплата машиниста | [6 empty] | 50.34 |  | 1.6875 |  |  | 25 | [5 empty] | 1 |  |  |  | 25
|  | Материальные ресурсы | [6 empty] | 7858.9 |  | 1 |  |  | 2358 | [5 empty] | 1 |  |  |  | 2358
239.1 | [101-1971] | Затирка "Старатели" (разной цветности) |  | т |  | -0.015 |  |  | 6513 |  | -0.05 |  |  | -98 | [5 empty] | 1 |  |  |  | -98
239.2 | [101-1946] | Клей плиточный "Старатель-стандарт" |  | кг |  | -135 |  |  | 1.37 |  | -450 |  |  | -185 | [5 empty] | 1 |  |  |  | -185
239.3 | [101-1971] | Затирка химически стойкая (824*200/1,18/5,45*1,03*1,02 |  | т |  | 0.015 |  |  | 26922.54 |  | 0.05 |  |  | 404 | [5 empty] | 1 |  |  |  | 404
239.4 | [Прайс Химфлекс стр.11 п1] | Клей плиточный химически стойкий ХИМФЛЕКС-2КХ (1505/10/1,18/5,45*1,02*1,03) |  | кг |  | 135 |  |  | 24.59 |  | 450 |  |  | 3320 | [5 empty] | 1 |  |  |  | 3320
|  | Накладные расходы от ФОТ | [6 empty] | 1.23 |  |  |  |  | 631 | [5 empty] | 1.23 |  |  |  | 631
|  | Сметная прибыль от ФОТ | [6 empty] | 0.75 |  |  |  |  | 385 | [5 empty] | 0.75 |  |  |  | 385
|  | Затраты труда |  | чел.-ч |  | 119.78 |  |  |  |  | 1.5525 | [15 empty] | 55.79
|  | Итого по расценке | [11 empty] | 7378 |  |  | Полы |  |  | 1 |  |  |  | 7378 |  |  | 55.79
Тип 31
240 | ФЕР12-01-002-10 | Устройство гидроизоляции из наплавляемых материалов в один слой(прим) |  | 100 м2 |  | 1.16 |  |  | 5437.04 |  |  |  |  | 4684 | [9 empty] | 4684
| (0) МДС35.п4.7; МДС 81-35.2004 (ред.2014) табл.1 п.3 | Кровли; Кровли; ЗП=79,34*1,15*1,35; ЭММ=23,03*1,25*1,35; ЗПм=1,49*1,25*1,35; Ктзт=8,44*1,15*1,35; Ктзтм=0,11*1,25*1,35
|  | Зарплата | [6 empty] | 79.34 |  | 1.5525 |  |  | 143 |  |  | Кровли |  |  | 1 |  |  |  | 143
|  | Эксплуатация машин | [6 empty] | 23.03 |  | 1.6875 |  |  | 45 | [5 empty] | 1 |  |  |  | 45
|  | в т.ч. зарплата машиниста | [6 empty] | 1.49 |  | 1.6875 |  |  | 3 | [5 empty] | 1 |  |  |  | 3
|  | Материальные ресурсы | [6 empty] | 5334.67 |  | 1 |  |  | 6188 | [5 empty] | 1 |  |  |  | 6188
240.1 | [101-1961] | Изопласт К ЭКП-4,5 |  | м2 |  | -134.56 |  |  | 45.2 |  | -116 |  |  | -6082 | [5 empty] | 1 |  |  |  | -6082
240.2 | [101-3378] | Техноэласт ХПП (Акустик супер - прим) |  | м2 |  | 134.56 |  |  | 30.62 |  | 116 |  |  | 4120 | [5 empty] | 1 |  |  |  | 4120
|  | Накладные расходы от ФОТ | [6 empty] | 1.2 |  |  |  |  | 175 | [5 empty] | 1.2 |  |  |  | 175
|  | Сметная прибыль от ФОТ | [6 empty] | 0.65 |  |  |  |  | 95 | [5 empty] | 0.65 |  |  |  | 95
|  | Затраты труда |  | чел.-ч |  | 8.44 |  |  |  |  | 1.5525 | [15 empty] | 15.2
|  | Итого по расценке | [11 empty] | 4684 |  |  | Кровли |  |  | 1 |  |  |  | 4684 |  |  | 15.2
241 | ФЕР11-01-011-01 | Устройство стяжек цементных толщиной 20 мм |  | 100 м2 стяжки |  | 1.16 |  |  | 1485.02 |  |  |  |  | 3268 | [9 empty] | 3268
| (0) МДС35.п4.7; МДС 81-35.2004 (ред.2014) табл.1 п.3 | Полы; Полы; ЗП=313,71*1,15*1,35; ЭММ=44,24*1,25*1,35; ЗПм=17,15*1,25*1,35; Ктзт=39,51*1,15*1,35; Ктзтм=1,27*1,25*1,35
|  | Зарплата | [6 empty] | 313.71 |  | 1.5525 |  |  | 565 |  |  | Полы |  |  | 1 |  |  |  | 565
|  | Эксплуатация машин | [6 empty] | 44.24 |  | 1.6875 |  |  | 87 | [5 empty] | 1 |  |  |  | 87
|  | в т.ч. зарплата машиниста | [6 empty] | 17.15 |  | 1.6875 |  |  | 34 | [5 empty] | 1 |  |  |  | 34
|  | Материальные ресурсы | [6 empty] | 1127.07 |  | 1 |  |  | 1307 | [5 empty] | 1 |  |  |  | 1307
241.1 | [402-0005] | Раствор готовый кладочный цементный марки 150 |  | м3 |  | -2.3664 |  |  | 548.3 |  | -2.04 |  |  | -1297 | [5 empty] | 1 |  |  |  | -1297
241.2 | [402-0006] | Раствор готовый кладочный цементный марки 200 |  | м3 |  | 2.3664 |  |  | 600 |  | 2.04 |  |  | 1420 | [5 empty] | 1 |  |  |  | 1420
|  | Накладные расходы от ФОТ | [6 empty] | 1.23 |  |  |  |  | 737 | [5 empty] | 1.23 |  |  |  | 737
|  | Сметная прибыль от ФОТ | [6 empty] | 0.75 |  |  |  |  | 449 | [5 empty] | 0.75 |  |  |  | 449
|  | Затраты труда |  | чел.-ч |  | 39.51 |  |  |  |  | 1.5525 | [15 empty] | 71.15
|  | Итого по расценке | [11 empty] | 3268 |  |  | Полы |  |  | 1 |  |  |  | 3268 |  |  | 71.15
242 | ФЕР11-01-011-02 | Устройство стяжек на каждые 5 мм изменения толщины стяжки добавлять или исключать к расценке 11-01-011-01(до 50 мм) |  | 100 м2 стяжки |  | 1.16 |  |  | 291.32 |  |  |  |  | 2414 | [9 empty] | 2414
| (0) МДС35.п4.7; МДС 81-35.2004 (ред.2014) табл.1 п.3 | Полы; Полы; ЗП=3,97*1,15*1,35*6; ЭММ=7,72*1,25*1,35*6; ЗПм=2,84*1,25*1,35*6; Мат=279,63*6; Ктзт=0,5*1,15*1,35*6; Ктзтм=0,21*1,25*1,35*6
|  | Зарплата | [6 empty] | 3.97 |  | 9.315 |  |  | 43 |  |  | Полы |  |  | 1 |  |  |  | 43
|  | Эксплуатация машин | [6 empty] | 7.72 |  | 10.125 |  |  | 91 | [5 empty] | 1 |  |  |  | 91
|  | в т.ч. зарплата машиниста | [6 empty] | 2.84 |  | 10.125 |  |  | 33 | [5 empty] | 1 |  |  |  | 33
|  | Материальные ресурсы | [6 empty] | 279.63 |  | 6 |  |  | 1946 | [5 empty] | 1 |  |  |  | 1946
242.1 | [402-0005] | Раствор готовый кладочный цементный марки 150 |  | м3 |  | -3.5496 |  |  | 548.3 |  | -3.06 |  |  | -1946 | [5 empty] | 1 |  |  |  | -1946
242.2 | [402-0006] | Раствор готовый кладочный цементный марки 200 |  | м3 |  | 3.5496 |  |  | 600 |  | 3.06 |  |  | 2130 | [5 empty] | 1 |  |  |  | 2130
|  | Накладные расходы от ФОТ | [6 empty] | 1.23 |  |  |  |  | 93 | [5 empty] | 1.23 |  |  |  | 93
|  | Сметная прибыль от ФОТ | [6 empty] | 0.75 |  |  |  |  | 57 | [5 empty] | 0.75 |  |  |  | 57
|  | Затраты труда |  | чел.-ч |  | 0.5 |  |  |  |  | 9.315 | [15 empty] | 5.4
|  | Итого по расценке | [11 empty] | 2414 |  |  | Полы |  |  | 1 |  |  |  | 2414 |  |  | 5.4
243 | ФЕР06-01-015-10 | Армирование подстилающих слоев и набетонок |  | 1 т |  | 0.18827 |  |  | 6084.69 |  |  |  |  | 1950 | [9 empty] | 1950
| (0) МДС35.п4.7; МДС 81-35.2004 (ред.2014) табл.1 п.3 | V=1,623*116/1000; Бетонные и железобетонные монолитные конструкции в строительстве: промышленном; Бетонные и железобетонные монолитные конструкции в промышленном строительстве; ЗП=111,99*1,15*1,35; ЭММ=37,1*1,25*1,35; ЗПм=2,16*1,25*1,35; Ктзт=12,64*1,15*1,35; Ктзтм=0,16*1,25*1,35
|  | Зарплата | [6 empty] | 111.99 |  | 1.5525 |  |  | 33 |  |  | Бетонные и железобетонные монолитные конструкции в строительстве: промышленном |  |  | 1 |  |  |  | 33
|  | Эксплуатация машин | [6 empty] | 37.1 |  | 1.6875 |  |  | 12 | [5 empty] | 1 |  |  |  | 12
|  | в т.ч. зарплата машиниста | [6 empty] | 2.16 |  | 1.6875 |  |  | 1 | [5 empty] | 1 |  |  |  | 1
|  | Материальные ресурсы | [6 empty] | 5935.6 |  | 1 |  |  | 1117 | [5 empty] | 1 |  |  |  | 1117
243.1 | [204-0100] | Горячекатаная арматурная сталь класса А-I, А-II, А-III |  | т |  | -0.18827 |  |  | 5650 |  | -1 |  |  | -1064 | [5 empty] | 1 |  |  |  | -1064
243.2 | [101-6040] | Сетка сварная из арматурной проволоки диаметром 4,0 мм, без покрытия, 100х100 мм(нахлест 10%) |  | м2 |  | 127.5917 |  |  | 14.06 |  | 677.7129 |  |  | 1794 | [5 empty] | 1 |  |  |  | 1794
|  | Накладные расходы от ФОТ | [6 empty] | 1.05 |  |  |  |  | 36 | [5 empty] | 1.05 |  |  |  | 36
|  | Сметная прибыль от ФОТ | [6 empty] | 0.65 |  |  |  |  | 22 | [5 empty] | 0.65 |  |  |  | 22
|  | Затраты труда |  | чел.-ч |  | 12.64 |  |  |  |  | 1.5525 | [15 empty] | 3.69
|  | Итого по расценке | [11 empty] | 1950 |  |  | Бетонные и железобетонные монолитные конструкции в строительстве: промышленном |  |  | 1 |  |  |  | 1950 |  |  | 3.69
244 | ФЕР11-01-004-09 | Устройство гидроизоляции обмазочной в один слой праймером |  | 100 м2 изолируемой поверхности |  | 1.16 |  |  | 454.6 |  |  |  |  | 1769 | [9 empty] | 1769
| (0) МДС35.п4.7; МДС 81-35.2004 (ред.2014) табл.1 п.3 | Полы; Полы; ЗП=295,05*1,15*1,35; ЭММ=26,7*1,25*1,35; ЗПм=0,41*1,25*1,35; Ктзт=26,97*1,15*1,35; Ктзтм=0,03*1,25*1,35
|  | Зарплата | [6 empty] | 295.05 |  | 1.5525 |  |  | 531 |  |  | Полы |  |  | 1 |  |  |  | 531
|  | Эксплуатация машин | [6 empty] | 26.7 |  | 1.6875 |  |  | 52 | [5 empty] | 1 |  |  |  | 52
|  | в т.ч. зарплата машиниста | [6 empty] | 0.41 |  | 1.6875 |  |  | 1 | [5 empty] | 1 |  |  |  | 1
|  | Материальные ресурсы | [6 empty] | 132.85 |  | 1 |  |  | 154 | [5 empty] | 1 |  |  |  | 154
244.1 | [101-0073] | Битумы нефтяные строительные марки БН-90/10 |  | т |  | -0.0232 |  |  | 1383.1 |  | -0.02 |  |  | -32 | [5 empty] | 1 |  |  |  | -32
244.2 | [101-0322] | Керосин для технических целей марок КТ-1, КТ-2 |  | т |  | -0.0464 |  |  | 2606.9 |  | -0.04 |  |  | -121 | [5 empty] | 1 |  |  |  | -121
244.3 | [101-6414] | Пропитка грунтовочная жидкая для укрепления рыхлых оснований Гидротэкс-грунт (Глубокого проникновения) |  | л |  | 11.6 |  |  | 11.35 |  | 10 |  |  | 132 | [5 empty] | 1 |  |  |  | 132
|  | Накладные расходы от ФОТ | [6 empty] | 1.23 |  |  |  |  | 654 | [5 empty] | 1.23 |  |  |  | 654
|  | Сметная прибыль от ФОТ | [6 empty] | 0.75 |  |  |  |  | 399 | [5 empty] | 0.75 |  |  |  | 399
|  | Затраты труда |  | чел.-ч |  | 26.97 |  |  |  |  | 1.5525 | [15 empty] | 48.57
|  | Итого по расценке | [11 empty] | 1769 |  |  | Полы |  |  | 1 |  |  |  | 1769 |  |  | 48.57
245 | ФЕР11-01-004-05 | Устройство гидроизоляции обмазочной в один слой толщиной 2 мм |  | 100 м2 изолируемой поверхности |  | 1.508 |  |  | 1150.24 |  |  |  |  | 116130 | [9 empty] | 116130
| (0) МДС35.п4.7; МДС 81-35.2004 (ред.2014) табл.1 п.3 | V=1,16*1,3; Полы; Полы; ЗП=295,05*1,15*1,35; ЭММ=162,57*1,25*1,35; ЗПм=2,43*1,25*1,35; Ктзт=26,97*1,15*1,35; Ктзтм=0,18*1,25*1,35
|  | Зарплата | [6 empty] | 295.05 |  | 1.5525 |  |  | 691 |  |  | Полы |  |  | 1 |  |  |  | 691
|  | Эксплуатация машин | [6 empty] | 162.57 |  | 1.6875 |  |  | 414 | [5 empty] | 1 |  |  |  | 414
|  | в т.ч. зарплата машиниста | [6 empty] | 2.43 |  | 1.6875 |  |  | 6 | [5 empty] | 1 |  |  |  | 6
|  | Материальные ресурсы | [6 empty] | 692.62 |  | 1 |  |  | 1044 | [5 empty] | 1 |  |  |  | 1044
245.1 | [101-0073] | Битумы нефтяные строительные марки БН-90/10 |  | т |  | -0.23676 |  |  | 1383.1 |  | -0.157 |  |  | -327 | [5 empty] | 1 |  |  |  | -327
245.2 | [101-0074] | Битумы нефтяные строительные марки БН-70/30 |  | т |  | -0.028652 |  |  | 1525.5 |  | -0.019 |  |  | -44 | [5 empty] | 1 |  |  |  | -44
245.3 | [101-6273] | Состав текучий высокопрочный трехкомпонентный на цементно-эпоксидной основе, химически устойчивый MASTERFLOW 648CP PLUS, |  | кг |  | 265.4099 |  |  | 425.65 |  | 176.0012 |  |  | 112972 | [5 empty] | 1 |  |  |  | 112972
|  | Накладные расходы от ФОТ | [6 empty] | 1.23 |  |  |  |  | 857 | [5 empty] | 1.23 |  |  |  | 857
|  | Сметная прибыль от ФОТ | [6 empty] | 0.75 |  |  |  |  | 523 | [5 empty] | 0.75 |  |  |  | 523
|  | Затраты труда |  | чел.-ч |  | 26.97 |  |  |  |  | 1.5525 | [15 empty] | 63.14
|  | Итого по расценке | [11 empty] | 116130 |  |  | Полы |  |  | 1 |  |  |  | 116130 |  |  | 63.14
246 | ФЕР11-01-007-01 | Затирка поверхности гидроизоляции песком |  | 100 м2 затирки |  | 1.508 |  |  | 131.84 |  |  |  |  | 10894 | [9 empty] | 10894
| (0) МДС35.п4.7; МДС 81-35.2004 (ред.2014) табл.1 п.3 | V=1,16*1,3; Полы; Полы; ЗП=108,29*1,15*1,35; ЭММ=9,07*1,25*1,35; ЗПм=1,61*1,25*1,35; Ктзт=12,8*1,15*1,35; Ктзтм=0,14*1,25*1,35
|  | Зарплата | [6 empty] | 108.29 |  | 1.5525 |  |  | 254 |  |  | Полы |  |  | 1 |  |  |  | 254
|  | Эксплуатация машин | [6 empty] | 9.07 |  | 1.6875 |  |  | 23 | [5 empty] | 1 |  |  |  | 23
|  | в т.ч. зарплата машиниста | [6 empty] | 1.61 |  | 1.6875 |  |  | 4 | [5 empty] | 1 |  |  |  | 4
|  | Материальные ресурсы | [6 empty] | 14.48 |  | 1 |  |  | 22 | [5 empty] | 1 |  |  |  | 22
246.1 | [408-0122] | Песок природный для строительных работ средний |  | м3 |  | -0.3951 |  |  | 55.26 |  | -0.262 |  |  | -22 | [5 empty] | 1 |  |  |  | -22
246.2 | [408-0418] | Песок кварцевый Quartz sand 0,7-1,2 мм |  | кг |  | 711.1728 |  |  | 14.21 |  | 471.6 |  |  | 10106 | [5 empty] | 1 |  |  |  | 10106
|  | Накладные расходы от ФОТ | [6 empty] | 1.23 |  |  |  |  | 317 | [5 empty] | 1.23 |  |  |  | 317
|  | Сметная прибыль от ФОТ | [6 empty] | 0.75 |  |  |  |  | 194 | [5 empty] | 0.75 |  |  |  | 194
|  | Затраты труда |  | чел.-ч |  | 12.8 |  |  |  |  | 1.5525 | [15 empty] | 29.97
|  | Итого по расценке | [11 empty] | 10894 |  |  | Полы |  |  | 1 |  |  |  | 10894 |  |  | 29.97
247 | ФЕР11-01-047-01 | Устройство покрытий из плит керамогранитных размером 40х40 см |  | 100 м2 покрытия |  | 1.16 |  |  | 21577.57 |  |  |  |  | 66064 | [9 empty] | 66064
| (0) МДС35.п4.7; МДС 81-35.2004 (ред.2014) табл.1 п.3 | Полы; Полы; ЗП=2713,07*1,15*1,35; ЭММ=24,86*1,25*1,35; ЗПм=17,39*1,25*1,35; Ктзт=310,42*1,15*1,35; Ктзтм=1,72*1,25*1,35
|  | Зарплата | [6 empty] | 2713.07 |  | 1.5525 |  |  | 4886 |  |  | Полы |  |  | 1 |  |  |  | 4886
|  | Эксплуатация машин | [6 empty] | 24.86 |  | 1.6875 |  |  | 49 | [5 empty] | 1 |  |  |  | 49
|  | в т.ч. зарплата машиниста | [6 empty] | 17.39 |  | 1.6875 |  |  | 34 | [5 empty] | 1 |  |  |  | 34
|  | Материальные ресурсы | [6 empty] | 18839.64 |  | 1 |  |  | 21854 | [5 empty] | 1 |  |  |  | 21854
247.1 | [101-1971] | Затирка "Старатели" (разной цветности) |  | т |  | -0.01508 |  |  | 6513 |  | -0.013 |  |  | -98 | [5 empty] | 1 |  |  |  | -98
247.2 | [101-4368] | Клей плиточный "Юнис Гранит" |  | кг |  | -1392 |  |  | 3.69 |  | -1200 |  |  | -5136 | [5 empty] | 1 |  |  |  | -5136
247.3 | [Прайс Химфлекс стр. 11 п.1] | Клей плиточный химически стойкий ХИМФЛЕКС-2КХ (1505/10/1,18/5,45*1,02*1,03) |  | кг |  | 1392 |  |  | 24.59 |  | 1200 |  |  | 34229 | [5 empty] | 1 |  |  |  | 34229
247.4 | [Прайс Химфлекс стр. 11 п. 2] | Затирка химически стойкая (824*200/1,18/5,45*1,03*1,02 |  | т |  | 0.01508 |  |  | 26922.54 |  | 0.013 |  |  | 406 | [5 empty] | 1 |  |  |  | 406
247.5 | [101-6414] | Пропитка грунтовочная жидкая для укрепления рыхлых оснований Гидротэкс-грунт (Глубокого проникновения) |  | л |  | 11.6 |  |  | 11.35 |  | 10 |  |  | 132 | [5 empty] | 1 |  |  |  | 132
|  | Накладные расходы от ФОТ | [6 empty] | 1.23 |  |  |  |  | 6052 | [5 empty] | 1.23 |  |  |  | 6052
|  | Сметная прибыль от ФОТ | [6 empty] | 0.75 |  |  |  |  | 3690 | [5 empty] | 0.75 |  |  |  | 3690
|  | Затраты труда |  | чел.-ч |  | 310.42 |  |  |  |  | 1.5525 | [15 empty] | 559.04
|  | Итого по расценке | [11 empty] | 66064 |  |  | Полы |  |  | 1 |  |  |  | 66064 |  |  | 559.04
Тип 32
248 | ФЕР11-01-009-01 | Устройство тепло- и звукоизоляции сплошной из плит или матов минераловатных или стекловолокнистых |  | 100 м2 изолируемой поверхности |  | 0.995 |  |  | 2580.31 |  |  |  |  | 6425 | [9 empty] | 6425
| (0) МДС35.п4.7; МДС 81-35.2004 (ред.2014) табл.1 п.3 | V=0,37+0,625; Полы; Полы; ЗП=254,57*1,15*1,35; ЭММ=91,05*1,25*1,35; ЗПм=2,43*1,25*1,35; Ктзт=28,38*1,15*1,35; Ктзтм=0,18*1,25*1,35
|  | Зарплата | [6 empty] | 254.57 |  | 1.5525 |  |  | 393 |  |  | Полы |  |  | 1 |  |  |  | 393
|  | Эксплуатация машин | [6 empty] | 91.05 |  | 1.6875 |  |  | 153 | [5 empty] | 1 |  |  |  | 153
|  | в т.ч. зарплата машиниста | [6 empty] | 2.43 |  | 1.6875 |  |  | 4 | [5 empty] | 1 |  |  |  | 4
|  | Материальные ресурсы | [6 empty] | 2234.69 |  | 1 |  |  | 2224 | [5 empty] | 1 |  |  |  | 2224
248.1 | [104-0013] | Маты прошивные из минеральной ваты без обкладок М-125 (ГОСТ 21880-86), толщина 40 мм |  | м3 |  | -4.0994 |  |  | 542.4 |  | -4.12 |  |  | -2224 | [5 empty] | 1 |  |  |  | -2224
248.2 | [104-0006] | Плиты из минеральной ваты гофрированной структуры М-175104-0006 (Шумостоп) |  | м3 |  | 4.0994 |  |  | 1242.29 |  | 4.12 |  |  | 5093 | [5 empty] | 1 |  |  |  | 5093
|  | Накладные расходы от ФОТ | [6 empty] | 1.23 |  |  |  |  | 488 | [5 empty] | 1.23 |  |  |  | 488
|  | Сметная прибыль от ФОТ | [6 empty] | 0.75 |  |  |  |  | 298 | [5 empty] | 0.75 |  |  |  | 298
|  | Затраты труда |  | чел.-ч |  | 28.38 |  |  |  |  | 1.5525 | [15 empty] | 43.84
|  | Итого по расценке | [11 empty] | 6425 |  |  | Полы |  |  | 1 |  |  |  | 6425 |  |  | 43.84
249 | ФЕР12-01-002-10 | Устройство гидроизоляции из наплавляемых материалов в один слой(прим) |  | 100 м2 |  | 0.995 |  |  | 5437.04 |  |  |  |  | 4020 | [9 empty] | 4020
| (0) МДС35.п4.7; МДС 81-35.2004 (ред.2014) табл.1 п.3 | V=0,37+0,625; Кровли; Кровли; ЗП=79,34*1,15*1,35; ЭММ=23,03*1,25*1,35; ЗПм=1,49*1,25*1,35; Ктзт=8,44*1,15*1,35; Ктзтм=0,11*1,25*1,35
|  | Зарплата | [6 empty] | 79.34 |  | 1.5525 |  |  | 123 |  |  | Кровли |  |  | 1 |  |  |  | 123
|  | Эксплуатация машин | [6 empty] | 23.03 |  | 1.6875 |  |  | 39 | [5 empty] | 1 |  |  |  | 39
|  | в т.ч. зарплата машиниста | [6 empty] | 1.49 |  | 1.6875 |  |  | 3 | [5 empty] | 1 |  |  |  | 3
|  | Материальные ресурсы | [6 empty] | 5334.67 |  | 1 |  |  | 5308 | [5 empty] | 1 |  |  |  | 5308
249.1 | [101-1961] | Изопласт К ЭКП-4,5 |  | м2 |  | -115.42 |  |  | 45.2 |  | -116 |  |  | -5217 | [5 empty] | 1 |  |  |  | -5217
249.2 | [101-3378] | Техноэласт ХПП (Акустик супер - прим) |  | м2 |  | 115.42 |  |  | 30.62 |  | 116 |  |  | 3534 | [5 empty] | 1 |  |  |  | 3534
|  | Накладные расходы от ФОТ | [6 empty] | 1.2 |  |  |  |  | 151 | [5 empty] | 1.2 |  |  |  | 151
|  | Сметная прибыль от ФОТ | [6 empty] | 0.65 |  |  |  |  | 82 | [5 empty] | 0.65 |  |  |  | 82
|  | Затраты труда |  | чел.-ч |  | 8.44 |  |  |  |  | 1.5525 | [15 empty] | 13.04
|  | Итого по расценке | [11 empty] | 4020 |  |  | Кровли |  |  | 1 |  |  |  | 4020 |  |  | 13.04
250 | ФЕР11-01-011-01 | Устройство стяжек цементных толщиной 20 мм |  | 100 м2 стяжки |  | 0.995 |  |  | 1485.02 |  |  |  |  | 2803 | [9 empty] | 2803
| (0) МДС35.п4.7; МДС 81-35.2004 (ред.2014) табл.1 п.3 | V=0,37+0,625; Полы; Полы; ЗП=313,71*1,15*1,35; ЭММ=44,24*1,25*1,35; ЗПм=17,15*1,25*1,35; Ктзт=39,51*1,15*1,35; Ктзтм=1,27*1,25*1,35
|  | Зарплата | [6 empty] | 313.71 |  | 1.5525 |  |  | 485 |  |  | Полы |  |  | 1 |  |  |  | 485
|  | Эксплуатация машин | [6 empty] | 44.24 |  | 1.6875 |  |  | 74 | [5 empty] | 1 |  |  |  | 74
|  | в т.ч. зарплата машиниста | [6 empty] | 17.15 |  | 1.6875 |  |  | 29 | [5 empty] | 1 |  |  |  | 29
|  | Материальные ресурсы | [6 empty] | 1127.07 |  | 1 |  |  | 1121 | [5 empty] | 1 |  |  |  | 1121
250.1 | [402-0005] | Раствор готовый кладочный цементный марки 150 |  | м3 |  | -2.0298 |  |  | 548.3 |  | -2.04 |  |  | -1113 | [5 empty] | 1 |  |  |  | -1113
250.2 | [402-0006] | Раствор готовый кладочный цементный марки 200 |  | м3 |  | 2.0298 |  |  | 600 |  | 2.04 |  |  | 1218 | [5 empty] | 1 |  |  |  | 1218
|  | Накладные расходы от ФОТ | [6 empty] | 1.23 |  |  |  |  | 632 | [5 empty] | 1.23 |  |  |  | 632
|  | Сметная прибыль от ФОТ | [6 empty] | 0.75 |  |  |  |  | 386 | [5 empty] | 0.75 |  |  |  | 386
|  | Затраты труда |  | чел.-ч |  | 39.51 |  |  |  |  | 1.5525 | [15 empty] | 61.03
|  | Итого по расценке | [11 empty] | 2803 |  |  | Полы |  |  | 1 |  |  |  | 2803 |  |  | 61.03
251 | ФЕР11-01-011-02 | Устройство стяжек на каждые 5 мм изменения толщины стяжки добавлять или исключать к расценке 11-01-011-01(до 60 мм) |  | 100 м2 стяжки |  | 0.995 |  |  | 291.32 |  |  |  |  | 2761 | [9 empty] | 2761
| (0) МДС35.п4.7; МДС 81-35.2004 (ред.2014) табл.1 п.3 | V=0,37+0,625; Полы; Полы; ЗП=3,97*1,15*1,35*8; ЭММ=7,72*1,25*1,35*8; ЗПм=2,84*1,25*1,35*8; Мат=279,63*8; Ктзт=0,5*1,15*1,35*8; Ктзтм=0,21*1,25*1,35*8
|  | Зарплата | [6 empty] | 3.97 |  | 12.42 |  |  | 49 |  |  | Полы |  |  | 1 |  |  |  | 49
|  | Эксплуатация машин | [6 empty] | 7.72 |  | 13.5 |  |  | 104 | [5 empty] | 1 |  |  |  | 104
|  | в т.ч. зарплата машиниста | [6 empty] | 2.84 |  | 13.5 |  |  | 38 | [5 empty] | 1 |  |  |  | 38
|  | Материальные ресурсы | [6 empty] | 279.63 |  | 8 |  |  | 2226 | [5 empty] | 1 |  |  |  | 2226
251.1 | [402-0005] | Раствор готовый кладочный цементный марки 150 |  | м3 |  | -4.0596 |  |  | 548.3 |  | -4.08 |  |  | -2226 | [5 empty] | 1 |  |  |  | -2226
251.2 | [402-0006] | Раствор готовый кладочный цементный марки 200 |  | м3 |  | 4.0596 |  |  | 600 |  | 4.08 |  |  | 2436 | [5 empty] | 1 |  |  |  | 2436
|  | Накладные расходы от ФОТ | [6 empty] | 1.23 |  |  |  |  | 107 | [5 empty] | 1.23 |  |  |  | 107
|  | Сметная прибыль от ФОТ | [6 empty] | 0.75 |  |  |  |  | 65 | [5 empty] | 0.75 |  |  |  | 65
|  | Затраты труда |  | чел.-ч |  | 0.5 |  |  |  |  | 12.42 | [15 empty] | 6.18
|  | Итого по расценке | [11 empty] | 2761 |  |  | Полы |  |  | 1 |  |  |  | 2761 |  |  | 6.18
252 | ФЕР06-01-015-10 | Армирование подстилающих слоев и набетонок |  | 1 т |  | 0.16149 |  |  | 6084.69 |  |  |  |  | 1673 | [9 empty] | 1673
| (0) МДС35.п4.7; МДС 81-35.2004 (ред.2014) табл.1 п.3 | V=1,623*99,5/1000; Бетонные и железобетонные монолитные конструкции в строительстве: промышленном; Бетонные и железобетонные монолитные конструкции в промышленном строительстве; ЗП=111,99*1,15*1,35; ЭММ=37,1*1,25*1,35; ЗПм=2,16*1,25*1,35; Ктзт=12,64*1,15*1,35; Ктзтм=0,16*1,25*1,35
|  | Зарплата | [6 empty] | 111.99 |  | 1.5525 |  |  | 28 |  |  | Бетонные и железобетонные монолитные конструкции в строительстве: промышленном |  |  | 1 |  |  |  | 28
|  | Эксплуатация машин | [6 empty] | 37.1 |  | 1.6875 |  |  | 10 | [5 empty] | 1 |  |  |  | 10
|  | в т.ч. зарплата машиниста | [6 empty] | 2.16 |  | 1.6875 |  |  | 1 | [5 empty] | 1 |  |  |  | 1
|  | Материальные ресурсы | [6 empty] | 5935.6 |  | 1 |  |  | 959 | [5 empty] | 1 |  |  |  | 959
252.1 | [204-0100] | Горячекатаная арматурная сталь класса А-I, А-II, А-III |  | т |  | -0.16149 |  |  | 5650 |  | -1 |  |  | -912 | [5 empty] | 1 |  |  |  | -912
252.2 | [101-6040] | Сетка сварная из арматурной проволоки диаметром 4,0 мм, без покрытия, 100х100 мм(нахлест 10%) |  | м2 |  | 109.4428 |  |  | 14.06 |  | 677.7129 |  |  | 1539 | [5 empty] | 1 |  |  |  | 1539
|  | Накладные расходы от ФОТ | [6 empty] | 1.05 |  |  |  |  | 30 | [5 empty] | 1.05 |  |  |  | 30
|  | Сметная прибыль от ФОТ | [6 empty] | 0.65 |  |  |  |  | 19 | [5 empty] | 0.65 |  |  |  | 19
|  | Затраты труда |  | чел.-ч |  | 12.64 |  |  |  |  | 1.5525 | [15 empty] | 3.17
|  | Итого по расценке | [11 empty] | 1673 |  |  | Бетонные и железобетонные монолитные конструкции в строительстве: промышленном |  |  | 1 |  |  |  | 1673 |  |  | 3.17
253 | ФЕР11-01-004-09 | Устройство гидроизоляции обмазочной в один слой праймером |  | 100 м2 изолируемой поверхности |  | 0.995 |  |  | 454.6 |  |  |  |  | 1519 | [9 empty] | 1519
| (0) МДС35.п4.7; МДС 81-35.2004 (ред.2014) табл.1 п.3 | V=0,37+0,625; Полы; Полы; ЗП=295,05*1,15*1,35; ЭММ=26,7*1,25*1,35; ЗПм=0,41*1,25*1,35; Ктзт=26,97*1,15*1,35; Ктзтм=0,03*1,25*1,35
|  | Зарплата | [6 empty] | 295.05 |  | 1.5525 |  |  | 456 |  |  | Полы |  |  | 1 |  |  |  | 456
|  | Эксплуатация машин | [6 empty] | 26.7 |  | 1.6875 |  |  | 45 | [5 empty] | 1 |  |  |  | 45
|  | в т.ч. зарплата машиниста | [6 empty] | 0.41 |  | 1.6875 |  |  | 1 | [5 empty] | 1 |  |  |  | 1
|  | Материальные ресурсы | [6 empty] | 132.85 |  | 1 |  |  | 132 | [5 empty] | 1 |  |  |  | 132
253.1 | [101-0073] | Битумы нефтяные строительные марки БН-90/10 |  | т |  | -0.0199 |  |  | 1383.1 |  | -0.02 |  |  | -28 | [5 empty] | 1 |  |  |  | -28
253.2 | [101-0322] | Керосин для технических целей марок КТ-1, КТ-2 |  | т |  | -0.0398 |  |  | 2606.9 |  | -0.04 |  |  | -104 | [5 empty] | 1 |  |  |  | -104
253.3 | [101-6414] | Пропитка грунтовочная жидкая для укрепления рыхлых оснований Гидротэкс-грунт (Глубокого проникновения) |  | л |  | 9.95 |  |  | 11.35 |  | 10 |  |  | 113 | [5 empty] | 1 |  |  |  | 113
|  | Накладные расходы от ФОТ | [6 empty] | 1.23 |  |  |  |  | 562 | [5 empty] | 1.23 |  |  |  | 562
|  | Сметная прибыль от ФОТ | [6 empty] | 0.75 |  |  |  |  | 343 | [5 empty] | 0.75 |  |  |  | 343
|  | Затраты труда |  | чел.-ч |  | 26.97 |  |  |  |  | 1.5525 | [15 empty] | 41.66
|  | Итого по расценке | [11 empty] | 1519 |  |  | Полы |  |  | 1 |  |  |  | 1519 |  |  | 41.66
254 | ФЕР11-01-023-01 | Устройство покрытий бесшовных толщиной 5 мм эпоксидно-полиэфирных (2 мм) |  | 100 м2 покрытия |  | 0.995 |  |  | 27715.87 |  |  |  |  | 15372 | [9 empty] | 15372
| (0) МДС35.п4.7; МДС 81-35.2004 (ред.2014) табл.1 п.3 | V=0,37+0,625; Полы; Полы; ЗП=931,67*1,15*1,35; ЭММ=160,64*1,25*1,35; ЗПм=65,42*1,25*1,35; Мат=26623,56*0,4; Ктзт=80,04*1,15*1,35; Ктзтм=6,42*1,25*1,35
|  | Зарплата | [6 empty] | 931.67 |  | 1.5525 |  |  | 1439 |  |  | Полы |  |  | 1 |  |  |  | 1439
|  | Эксплуатация машин | [6 empty] | 160.64 |  | 1.6875 |  |  | 270 | [5 empty] | 1 |  |  |  | 270
|  | в т.ч. зарплата машиниста | [6 empty] | 65.42 |  | 1.6875 |  |  | 110 | [5 empty] | 1 |  |  |  | 110
|  | Материальные ресурсы | [6 empty] | 26623.56 |  | 0.4 |  |  | 10596 | [5 empty] | 1 |  |  |  | 10596
|  | Накладные расходы от ФОТ | [6 empty] | 1.23 |  |  |  |  | 1905 | [5 empty] | 1.23 |  |  |  | 1905
|  | Сметная прибыль от ФОТ | [6 empty] | 0.75 |  |  |  |  | 1162 | [5 empty] | 0.75 |  |  |  | 1162
|  | Затраты труда |  | чел.-ч |  | 80.04 |  |  |  |  | 1.5525 | [15 empty] | 123.64
|  | Итого по расценке | [11 empty] | 15372 |  |  | Полы |  |  | 1 |  |  |  | 15372 |  |  | 123.64
Тип 32.1
255 | ФЕР11-01-009-01 | Устройство тепло- и звукоизоляции сплошной из плит или матов минераловатных или стекловолокнистых |  | 100 м2 изолируемой поверхности |  | 0.188 |  |  | 2580.31 |  |  |  |  | 1213 | [9 empty] | 1213
| (0) МДС35.п4.7; МДС 81-35.2004 (ред.2014) табл.1 п.3 | Полы; Полы; ЗП=254,57*1,15*1,35; ЭММ=91,05*1,25*1,35; ЗПм=2,43*1,25*1,35; Ктзт=28,38*1,15*1,35; Ктзтм=0,18*1,25*1,35
|  | Зарплата | [6 empty] | 254.57 |  | 1.5525 |  |  | 74 |  |  | Полы |  |  | 1 |  |  |  | 74
|  | Эксплуатация машин | [6 empty] | 91.05 |  | 1.6875 |  |  | 29 | [5 empty] | 1 |  |  |  | 29
|  | в т.ч. зарплата машиниста | [6 empty] | 2.43 |  | 1.6875 |  |  | 1 | [5 empty] | 1 |  |  |  | 1
|  | Материальные ресурсы | [6 empty] | 2234.69 |  | 1 |  |  | 420 | [5 empty] | 1 |  |  |  | 420
255.1 | [104-0013] | Маты прошивные из минеральной ваты без обкладок М-125 (ГОСТ 21880-86), толщина 40 мм |  | м3 |  | -0.77456 |  |  | 542.4 |  | -4.12 |  |  | -420 | [5 empty] | 1 |  |  |  | -420
255.2 | [104-0006] | Плиты из минеральной ваты гофрированной структуры М-175104-0006 (Шумостоп) |  | м3 |  | 0.77456 |  |  | 1242.29 |  | 4.12 |  |  | 962 | [5 empty] | 1 |  |  |  | 962
|  | Накладные расходы от ФОТ | [6 empty] | 1.23 |  |  |  |  | 92 | [5 empty] | 1.23 |  |  |  | 92
|  | Сметная прибыль от ФОТ | [6 empty] | 0.75 |  |  |  |  | 56 | [5 empty] | 0.75 |  |  |  | 56
|  | Затраты труда |  | чел.-ч |  | 28.38 |  |  |  |  | 1.5525 | [15 empty] | 8.28
|  | Итого по расценке | [11 empty] | 1213 |  |  | Полы |  |  | 1 |  |  |  | 1213 |  |  | 8.28
256 | ФЕР12-01-002-10 | Устройство гидроизоляции из наплавляемых материалов в один слой(прим) |  | 100 м2 |  | 0.188 |  |  | 5437.04 |  |  |  |  | 758 | [9 empty] | 758
| (0) МДС35.п4.7; МДС 81-35.2004 (ред.2014) табл.1 п.3 | Кровли; Кровли; ЗП=79,34*1,15*1,35; ЭММ=23,03*1,25*1,35; ЗПм=1,49*1,25*1,35; Ктзт=8,44*1,15*1,35; Ктзтм=0,11*1,25*1,35
|  | Зарплата | [6 empty] | 79.34 |  | 1.5525 |  |  | 23 |  |  | Кровли |  |  | 1 |  |  |  | 23
|  | Эксплуатация машин | [6 empty] | 23.03 |  | 1.6875 |  |  | 7 | [5 empty] | 1 |  |  |  | 7
|  | в т.ч. зарплата машиниста | [6 empty] | 1.49 |  | 1.6875 |  |  | 0 | [5 empty] | 1 |  |  |  | 0
|  | Материальные ресурсы | [6 empty] | 5334.67 |  | 1 |  |  | 1003 | [5 empty] | 1 |  |  |  | 1003
256.1 | [101-1961] | Изопласт К ЭКП-4,5 |  | м2 |  | -21.808 |  |  | 45.2 |  | -116 |  |  | -986 | [5 empty] | 1 |  |  |  | -986
256.2 | [101-3378] | Техноэласт ХПП (Акустик супер - прим) |  | м2 |  | 21.808 |  |  | 30.62 |  | 116 |  |  | 668 | [5 empty] | 1 |  |  |  | 668
|  | Накладные расходы от ФОТ | [6 empty] | 1.2 |  |  |  |  | 28 | [5 empty] | 1.2 |  |  |  | 28
|  | Сметная прибыль от ФОТ | [6 empty] | 0.65 |  |  |  |  | 15 | [5 empty] | 0.65 |  |  |  | 15
|  | Затраты труда |  | чел.-ч |  | 8.44 |  |  |  |  | 1.5525 | [15 empty] | 2.46
|  | Итого по расценке | [11 empty] | 758 |  |  | Кровли |  |  | 1 |  |  |  | 758 |  |  | 2.46
257 | ФЕР11-01-011-01 | Устройство стяжек цементных толщиной 20 мм |  | 100 м2 стяжки |  | 0.188 |  |  | 1485.02 |  |  |  |  | 530 | [9 empty] | 530
| (0) МДС35.п4.7; МДС 81-35.2004 (ред.2014) табл.1 п.3 | Полы; Полы; ЗП=313,71*1,15*1,35; ЭММ=44,24*1,25*1,35; ЗПм=17,15*1,25*1,35; Ктзт=39,51*1,15*1,35; Ктзтм=1,27*1,25*1,35
|  | Зарплата | [6 empty] | 313.71 |  | 1.5525 |  |  | 92 |  |  | Полы |  |  | 1 |  |  |  | 92
|  | Эксплуатация машин | [6 empty] | 44.24 |  | 1.6875 |  |  | 14 | [5 empty] | 1 |  |  |  | 14
|  | в т.ч. зарплата машиниста | [6 empty] | 17.15 |  | 1.6875 |  |  | 5 | [5 empty] | 1 |  |  |  | 5
|  | Материальные ресурсы | [6 empty] | 1127.07 |  | 1 |  |  | 212 | [5 empty] | 1 |  |  |  | 212
257.1 | [402-0005] | Раствор готовый кладочный цементный марки 150 |  | м3 |  | -0.38352 |  |  | 548.3 |  | -2.04 |  |  | -210 | [5 empty] | 1 |  |  |  | -210
257.2 | [402-0006] | Раствор готовый кладочный цементный марки 200 |  | м3 |  | 0.38352 |  |  | 600 |  | 2.04 |  |  | 230 | [5 empty] | 1 |  |  |  | 230
|  | Накладные расходы от ФОТ | [6 empty] | 1.23 |  |  |  |  | 119 | [5 empty] | 1.23 |  |  |  | 119
|  | Сметная прибыль от ФОТ | [6 empty] | 0.75 |  |  |  |  | 73 | [5 empty] | 0.75 |  |  |  | 73
|  | Затраты труда |  | чел.-ч |  | 39.51 |  |  |  |  | 1.5525 | [15 empty] | 11.53
|  | Итого по расценке | [11 empty] | 530 |  |  | Полы |  |  | 1 |  |  |  | 530 |  |  | 11.53
258 | ФЕР11-01-011-02 | Устройство стяжек на каждые 5 мм изменения толщины стяжки добавлять или исключать к расценке 11-01-011-01(до 60 мм) |  | 100 м2 стяжки |  | 0.188 |  |  | 291.32 |  |  |  |  | 521 | [9 empty] | 521
| (0) МДС35.п4.7; МДС 81-35.2004 (ред.2014) табл.1 п.3 | Полы; Полы; ЗП=3,97*1,15*1,35*8; ЭММ=7,72*1,25*1,35*8; ЗПм=2,84*1,25*1,35*8; Мат=279,63*8; Ктзт=0,5*1,15*1,35*8; Ктзтм=0,21*1,25*1,35*8
|  | Зарплата | [6 empty] | 3.97 |  | 12.42 |  |  | 9 |  |  | Полы |  |  | 1 |  |  |  | 9
|  | Эксплуатация машин | [6 empty] | 7.72 |  | 13.5 |  |  | 20 | [5 empty] | 1 |  |  |  | 20
|  | в т.ч. зарплата машиниста | [6 empty] | 2.84 |  | 13.5 |  |  | 7 | [5 empty] | 1 |  |  |  | 7
|  | Материальные ресурсы | [6 empty] | 279.63 |  | 8 |  |  | 421 | [5 empty] | 1 |  |  |  | 421
258.1 | [402-0005] | Раствор готовый кладочный цементный марки 150 |  | м3 |  | -0.76704 |  |  | 548.3 |  | -4.08 |  |  | -421 | [5 empty] | 1 |  |  |  | -421
258.2 | [402-0006] | Раствор готовый кладочный цементный марки 200 |  | м3 |  | 0.76704 |  |  | 600 |  | 4.08 |  |  | 460 | [5 empty] | 1 |  |  |  | 460
|  | Накладные расходы от ФОТ | [6 empty] | 1.23 |  |  |  |  | 20 | [5 empty] | 1.23 |  |  |  | 20
|  | Сметная прибыль от ФОТ | [6 empty] | 0.75 |  |  |  |  | 12 | [5 empty] | 0.75 |  |  |  | 12
|  | Затраты труда |  | чел.-ч |  | 0.5 |  |  |  |  | 12.42 | [15 empty] | 1.17
|  | Итого по расценке | [11 empty] | 521 |  |  | Полы |  |  | 1 |  |  |  | 521 |  |  | 1.17
259 | ФЕР06-01-015-10 | Армирование подстилающих слоев и набетонок |  | 1 т |  | 0.030512 |  |  | 6084.69 |  |  |  |  | 315 | [9 empty] | 315
| (0) МДС35.п4.7; МДС 81-35.2004 (ред.2014) табл.1 п.3 | V=1,623*18,8/1000; Бетонные и железобетонные монолитные конструкции в строительстве: промышленном; Бетонные и железобетонные монолитные конструкции в промышленном строительстве; ЗП=111,99*1,15*1,35; ЭММ=37,1*1,25*1,35; ЗПм=2,16*1,25*1,35; Ктзт=12,64*1,15*1,35; Ктзтм=0,16*1,25*1,35
|  | Зарплата | [6 empty] | 111.99 |  | 1.5525 |  |  | 5 |  |  | Бетонные и железобетонные монолитные конструкции в строительстве: промышленном |  |  | 1 |  |  |  | 5
|  | Эксплуатация машин | [6 empty] | 37.1 |  | 1.6875 |  |  | 2 | [5 empty] | 1 |  |  |  | 2
|  | в т.ч. зарплата машиниста | [6 empty] | 2.16 |  | 1.6875 |  |  | 0 | [5 empty] | 1 |  |  |  | 0
|  | Материальные ресурсы | [6 empty] | 5935.6 |  | 1 |  |  | 181 | [5 empty] | 1 |  |  |  | 181
259.1 | [204-0100] | Горячекатаная арматурная сталь класса А-I, А-II, А-III |  | т |  | -0.030512 |  |  | 5650 |  | -1 |  |  | -172 | [5 empty] | 1 |  |  |  | -172
259.2 | [101-6040] | Сетка сварная из арматурной проволоки диаметром 4,0 мм, без покрытия, 100х100 мм(нахлест 10%) |  | м2 |  | 20.6786 |  |  | 14.06 |  | 677.7129 |  |  | 291 | [5 empty] | 1 |  |  |  | 291
|  | Накладные расходы от ФОТ | [6 empty] | 1.05 |  |  |  |  | 5 | [5 empty] | 1.05 |  |  |  | 5
|  | Сметная прибыль от ФОТ | [6 empty] | 0.65 |  |  |  |  | 3 | [5 empty] | 0.65 |  |  |  | 3
|  | Затраты труда |  | чел.-ч |  | 12.64 |  |  |  |  | 1.5525 | [15 empty] | 0.6
|  | Итого по расценке | [11 empty] | 315 |  |  | Бетонные и железобетонные монолитные конструкции в строительстве: промышленном |  |  | 1 |  |  |  | 315 |  |  | 0.6
260 | ФЕР11-01-047-01 | Устройство покрытий из плит керамогранитных размером 40х40 см |  | 100 м2 покрытия |  | 0.188 |  |  | 21577.57 |  |  |  |  | 5944 | [9 empty] | 5944
| (0) МДС35.п4.7; МДС 81-35.2004 (ред.2014) табл.1 п.3 | Полы; Полы; ЗП=2713,07*1,15*1,35; ЭММ=24,86*1,25*1,35; ЗПм=17,39*1,25*1,35; Ктзт=310,42*1,15*1,35; Ктзтм=1,72*1,25*1,35
|  | Зарплата | [6 empty] | 2713.07 |  | 1.5525 |  |  | 792 |  |  | Полы |  |  | 1 |  |  |  | 792
|  | Эксплуатация машин | [6 empty] | 24.86 |  | 1.6875 |  |  | 8 | [5 empty] | 1 |  |  |  | 8
|  | в т.ч. зарплата машиниста | [6 empty] | 17.39 |  | 1.6875 |  |  | 6 | [5 empty] | 1 |  |  |  | 6
|  | Материальные ресурсы | [6 empty] | 18839.64 |  | 1 |  |  | 3542 | [5 empty] | 1 |  |  |  | 3542
260.1 | [101-6414] | Пропитка грунтовочная жидкая для укрепления рыхлых оснований Гидротэкс-грунт (Глубокого проникновения) |  | л |  | 1.88 |  |  | 11.35 |  | 10 |  |  | 21 | [5 empty] | 1 |  |  |  | 21
|  | Накладные расходы от ФОТ | [6 empty] | 1.23 |  |  |  |  | 982 | [5 empty] | 1.23 |  |  |  | 982
|  | Сметная прибыль от ФОТ | [6 empty] | 0.75 |  |  |  |  | 599 | [5 empty] | 0.75 |  |  |  | 599
|  | Затраты труда |  | чел.-ч |  | 310.42 |  |  |  |  | 1.5525 | [15 empty] | 90.6
|  | Итого по расценке | [11 empty] | 5944 |  |  | Полы |  |  | 1 |  |  |  | 5944 |  |  | 90.6
Тип 33
261 | ФЕР12-01-002-10 | Устройство гидроизоляции из наплавляемых материалов в один слой(прим) |  | 100 м2 |  | 0.18 |  |  | 5437.04 |  |  |  |  | 724 | [9 empty] | 724
| (0) МДС35.п4.7; МДС 81-35.2004 (ред.2014) табл.1 п.3 | Кровли; Кровли; ЗП=79,34*1,15*1,35; ЭММ=23,03*1,25*1,35; ЗПм=1,49*1,25*1,35; Ктзт=8,44*1,15*1,35; Ктзтм=0,11*1,25*1,35
|  | Зарплата | [6 empty] | 79.34 |  | 1.5525 |  |  | 22 |  |  | Кровли |  |  | 1 |  |  |  | 22
|  | Эксплуатация машин | [6 empty] | 23.03 |  | 1.6875 |  |  | 7 | [5 empty] | 1 |  |  |  | 7
|  | в т.ч. зарплата машиниста | [6 empty] | 1.49 |  | 1.6875 |  |  | 0 | [5 empty] | 1 |  |  |  | 0
|  | Материальные ресурсы | [6 empty] | 5334.67 |  | 1 |  |  | 960 | [5 empty] | 1 |  |  |  | 960
261.1 | [101-1961] | Изопласт К ЭКП-4,5 |  | м2 |  | -20.88 |  |  | 45.2 |  | -116 |  |  | -944 | [5 empty] | 1 |  |  |  | -944
261.2 | [101-3378] | Техноэласт ХПП (Акустик супер - прим) |  | м2 |  | 20.88 |  |  | 30.62 |  | 116 |  |  | 639 | [5 empty] | 1 |  |  |  | 639
|  | Накладные расходы от ФОТ | [6 empty] | 1.2 |  |  |  |  | 26 | [5 empty] | 1.2 |  |  |  | 26
|  | Сметная прибыль от ФОТ | [6 empty] | 0.65 |  |  |  |  | 14 | [5 empty] | 0.65 |  |  |  | 14
|  | Затраты труда |  | чел.-ч |  | 8.44 |  |  |  |  | 1.5525 | [15 empty] | 2.36
|  | Итого по расценке | [11 empty] | 724 |  |  | Кровли |  |  | 1 |  |  |  | 724 |  |  | 2.36
262 | ФЕР11-01-011-01 | Устройство стяжек цементных толщиной 20 мм |  | 100 м2 стяжки |  | 0.18 |  |  | 1485.02 |  |  |  |  | 507 | [9 empty] | 507
| (0) МДС35.п4.7; МДС 81-35.2004 (ред.2014) табл.1 п.3 | Полы; Полы; ЗП=313,71*1,15*1,35; ЭММ=44,24*1,25*1,35; ЗПм=17,15*1,25*1,35; Ктзт=39,51*1,15*1,35; Ктзтм=1,27*1,25*1,35
|  | Зарплата | [6 empty] | 313.71 |  | 1.5525 |  |  | 88 |  |  | Полы |  |  | 1 |  |  |  | 88
|  | Эксплуатация машин | [6 empty] | 44.24 |  | 1.6875 |  |  | 13 | [5 empty] | 1 |  |  |  | 13
|  | в т.ч. зарплата машиниста | [6 empty] | 17.15 |  | 1.6875 |  |  | 5 | [5 empty] | 1 |  |  |  | 5
|  | Материальные ресурсы | [6 empty] | 1127.07 |  | 1 |  |  | 203 | [5 empty] | 1 |  |  |  | 203
262.1 | [402-0005] | Раствор готовый кладочный цементный марки 150 |  | м3 |  | -0.3672 |  |  | 548.3 |  | -2.04 |  |  | -201 | [5 empty] | 1 |  |  |  | -201
262.2 | [402-0006] | Раствор готовый кладочный цементный марки 200 |  | м3 |  | 0.3672 |  |  | 600 |  | 2.04 |  |  | 220 | [5 empty] | 1 |  |  |  | 220
|  | Накладные расходы от ФОТ | [6 empty] | 1.23 |  |  |  |  | 114 | [5 empty] | 1.23 |  |  |  | 114
|  | Сметная прибыль от ФОТ | [6 empty] | 0.75 |  |  |  |  | 70 | [5 empty] | 0.75 |  |  |  | 70
|  | Затраты труда |  | чел.-ч |  | 39.51 |  |  |  |  | 1.5525 | [15 empty] | 11.04
|  | Итого по расценке | [11 empty] | 507 |  |  | Полы |  |  | 1 |  |  |  | 507 |  |  | 11.04
263 | ФЕР11-01-011-02 | Устройство стяжек на каждые 5 мм изменения толщины стяжки добавлять или исключать к расценке 11-01-011-01(до 50 мм) |  | 100 м2 стяжки |  | 0.18 |  |  | 291.32 |  |  |  |  | 375 | [9 empty] | 375
| (0) МДС35.п4.7; МДС 81-35.2004 (ред.2014) табл.1 п.3 | Полы; Полы; ЗП=3,97*1,15*1,35*6; ЭММ=7,72*1,25*1,35*6; ЗПм=2,84*1,25*1,35*6; Мат=279,63*6; Ктзт=0,5*1,15*1,35*6; Ктзтм=0,21*1,25*1,35*6
|  | Зарплата | [6 empty] | 3.97 |  | 9.315 |  |  | 7 |  |  | Полы |  |  | 1 |  |  |  | 7
|  | Эксплуатация машин | [6 empty] | 7.72 |  | 10.125 |  |  | 14 | [5 empty] | 1 |  |  |  | 14
|  | в т.ч. зарплата машиниста | [6 empty] | 2.84 |  | 10.125 |  |  | 5 | [5 empty] | 1 |  |  |  | 5
|  | Материальные ресурсы | [6 empty] | 279.63 |  | 6 |  |  | 302 | [5 empty] | 1 |  |  |  | 302
263.1 | [402-0005] | Раствор готовый кладочный цементный марки 150 |  | м3 |  | -0.5508 |  |  | 548.3 |  | -3.06 |  |  | -302 | [5 empty] | 1 |  |  |  | -302
263.2 | [402-0006] | Раствор готовый кладочный цементный марки 200 |  | м3 |  | 0.5508 |  |  | 600 |  | 3.06 |  |  | 330 | [5 empty] | 1 |  |  |  | 330
|  | Накладные расходы от ФОТ | [6 empty] | 1.23 |  |  |  |  | 15 | [5 empty] | 1.23 |  |  |  | 15
|  | Сметная прибыль от ФОТ | [6 empty] | 0.75 |  |  |  |  | 9 | [5 empty] | 0.75 |  |  |  | 9
|  | Затраты труда |  | чел.-ч |  | 0.5 |  |  |  |  | 9.315 | [15 empty] | 0.84
|  | Итого по расценке | [11 empty] | 375 |  |  | Полы |  |  | 1 |  |  |  | 375 |  |  | 0.84
264 | ФЕР06-01-015-10 | Армирование подстилающих слоев и набетонок |  | 1 т |  | 0.029214 |  |  | 6084.69 |  |  |  |  | 301 | [9 empty] | 301
| (0) МДС35.п4.7; МДС 81-35.2004 (ред.2014) табл.1 п.3 | V=1,623*18/1000; Бетонные и железобетонные монолитные конструкции в строительстве: промышленном; Бетонные и железобетонные монолитные конструкции в промышленном строительстве; ЗП=111,99*1,15*1,35; ЭММ=37,1*1,25*1,35; ЗПм=2,16*1,25*1,35; Ктзт=12,64*1,15*1,35; Ктзтм=0,16*1,25*1,35
|  | Зарплата | [6 empty] | 111.99 |  | 1.5525 |  |  | 5 |  |  | Бетонные и железобетонные монолитные конструкции в строительстве: промышленном |  |  | 1 |  |  |  | 5
|  | Эксплуатация машин | [6 empty] | 37.1 |  | 1.6875 |  |  | 2 | [5 empty] | 1 |  |  |  | 2
|  | в т.ч. зарплата машиниста | [6 empty] | 2.16 |  | 1.6875 |  |  | 0 | [5 empty] | 1 |  |  |  | 0
|  | Материальные ресурсы | [6 empty] | 5935.6 |  | 1 |  |  | 173 | [5 empty] | 1 |  |  |  | 173
264.1 | [204-0100] | Горячекатаная арматурная сталь класса А-I, А-II, А-III |  | т |  | -0.029214 |  |  | 5650 |  | -1 |  |  | -165 | [5 empty] | 1 |  |  |  | -165
264.2 | [101-6040] | Сетка сварная из арматурной проволоки диаметром 4,0 мм, без покрытия, 100х100 мм(нахлест 10%) |  | м2 |  | 19.7987 |  |  | 14.06 |  | 677.7129 |  |  | 278 | [5 empty] | 1 |  |  |  | 278
|  | Накладные расходы от ФОТ | [6 empty] | 1.05 |  |  |  |  | 5 | [5 empty] | 1.05 |  |  |  | 5
|  | Сметная прибыль от ФОТ | [6 empty] | 0.65 |  |  |  |  | 3 | [5 empty] | 0.65 |  |  |  | 3
|  | Затраты труда |  | чел.-ч |  | 12.64 |  |  |  |  | 1.5525 | [15 empty] | 0.57
|  | Итого по расценке | [11 empty] | 301 |  |  | Бетонные и железобетонные монолитные конструкции в строительстве: промышленном |  |  | 1 |  |  |  | 301 |  |  | 0.57
265 | ФЕР11-01-011-08 | Устройство стяжек из выравнивающей смеси типа "Ветонит" 5000, толщиной 5 мм |  | 100 м2 стяжки |  | 0.18 |  |  | 11043.42 |  |  |  |  | 2201 | [9 empty] | 2201
| (0) МДС35.п4.7; МДС 81-35.2004 (ред.2014) табл.1 п.3 | Полы; Полы; ЗП=321,33*1,15*1,35; ЭММ=20,75*1,25*1,35; ЗПм=1,51*1,25*1,35; Ктзт=37,67*1,15*1,35; Ктзтм=0,13*1,25*1,35
|  | Зарплата | [6 empty] | 321.33 |  | 1.5525 |  |  | 90 |  |  | Полы |  |  | 1 |  |  |  | 90
|  | Эксплуатация машин | [6 empty] | 20.75 |  | 1.6875 |  |  | 6 | [5 empty] | 1 |  |  |  | 6
|  | в т.ч. зарплата машиниста | [6 empty] | 1.51 |  | 1.6875 |  |  | 0 | [5 empty] | 1 |  |  |  | 0
|  | Материальные ресурсы | [6 empty] | 10701.34 |  | 1 |  |  | 1926 | [5 empty] | 1 |  |  |  | 1926
|  | Накладные расходы от ФОТ | [6 empty] | 1.23 |  |  |  |  | 111 | [5 empty] | 1.23 |  |  |  | 111
|  | Сметная прибыль от ФОТ | [6 empty] | 0.75 |  |  |  |  | 68 | [5 empty] | 0.75 |  |  |  | 68
|  | Затраты труда |  | чел.-ч |  | 37.67 |  |  |  |  | 1.5525 | [15 empty] | 10.53
|  | Итого по расценке | [11 empty] | 2201 |  |  | Полы |  |  | 1 |  |  |  | 2201 |  |  | 10.53
266 | ФЕР11-01-011-10 | Устройство стяжек на каждый последующий слой толщиной 1 мм добавлять к расценке 11-01-011-08 (до 10 мм) |  | 100 м2 стяжки |  | 0.18 |  |  | 2071.82 |  |  |  |  | 1935 | [9 empty] | 1935
| (0) МДС35.п4.7; МДС 81-35.2004 (ред.2014) табл.1 п.3 | Полы; Полы; ЗП=20,64*1,15*1,35*5; ЭММ=2,42*1,25*1,35*5; ЗПм=0,23*1,25*1,35*5; Мат=2048,76*5; Ктзт=2,42*1,15*1,35*5; Ктзтм=0,02*1,25*1,35*5
|  | Зарплата | [6 empty] | 20.64 |  | 7.7625 |  |  | 29 |  |  | Полы |  |  | 1 |  |  |  | 29
|  | Эксплуатация машин | [6 empty] | 2.42 |  | 8.4375 |  |  | 4 | [5 empty] | 1 |  |  |  | 4
|  | в т.ч. зарплата машиниста | [6 empty] | 0.23 |  | 8.4375 |  |  | 0 | [5 empty] | 1 |  |  |  | 0
|  | Материальные ресурсы | [6 empty] | 2048.76 |  | 5 |  |  | 1844 | [5 empty] | 1 |  |  |  | 1844
|  | Накладные расходы от ФОТ | [6 empty] | 1.23 |  |  |  |  | 36 | [5 empty] | 1.23 |  |  |  | 36
|  | Сметная прибыль от ФОТ | [6 empty] | 0.75 |  |  |  |  | 22 | [5 empty] | 0.75 |  |  |  | 22
|  | Затраты труда |  | чел.-ч |  | 2.42 |  |  |  |  | 7.7625 | [15 empty] | 3.38
|  | Итого по расценке | [11 empty] | 1935 |  |  | Полы |  |  | 1 |  |  |  | 1935 |  |  | 3.38
267 | ФЕР11-01-004-09 | Устройство гидроизоляции обмазочной в один слой праймером |  | 100 м2 изолируемой поверхности |  | 0.18 |  |  | 454.6 |  |  |  |  | 273 | [9 empty] | 273
| (0) МДС35.п4.7; МДС 81-35.2004 (ред.2014) табл.1 п.3 | Полы; Полы; ЗП=295,05*1,15*1,35; ЭММ=26,7*1,25*1,35; ЗПм=0,41*1,25*1,35; Ктзт=26,97*1,15*1,35; Ктзтм=0,03*1,25*1,35
|  | Зарплата | [6 empty] | 295.05 |  | 1.5525 |  |  | 82 |  |  | Полы |  |  | 1 |  |  |  | 82
|  | Эксплуатация машин | [6 empty] | 26.7 |  | 1.6875 |  |  | 8 | [5 empty] | 1 |  |  |  | 8
|  | в т.ч. зарплата машиниста | [6 empty] | 0.41 |  | 1.6875 |  |  | 0 | [5 empty] | 1 |  |  |  | 0
|  | Материальные ресурсы | [6 empty] | 132.85 |  | 1 |  |  | 24 | [5 empty] | 1 |  |  |  | 24
267.1 | [101-0073] | Битумы нефтяные строительные марки БН-90/10 |  | т |  | -0.0036 |  |  | 1383.1 |  | -0.02 |  |  | -5 | [5 empty] | 1 |  |  |  | -5
267.2 | [101-0322] | Керосин для технических целей марок КТ-1, КТ-2 |  | т |  | -0.0072 |  |  | 2606.9 |  | -0.04 |  |  | -19 | [5 empty] | 1 |  |  |  | -19
267.3 | [101-6414] | Пропитка грунтовочная жидкая для укрепления рыхлых оснований Гидротэкс-грунт (Глубокого проникновения) |  | л |  | 1.8 |  |  | 11.35 |  | 10 |  |  | 20 | [5 empty] | 1 |  |  |  | 20
|  | Накладные расходы от ФОТ | [6 empty] | 1.23 |  |  |  |  | 101 | [5 empty] | 1.23 |  |  |  | 101
|  | Сметная прибыль от ФОТ | [6 empty] | 0.75 |  |  |  |  | 62 | [5 empty] | 0.75 |  |  |  | 62
|  | Затраты труда |  | чел.-ч |  | 26.97 |  |  |  |  | 1.5525 | [15 empty] | 7.54
|  | Итого по расценке | [11 empty] | 273 |  |  | Полы |  |  | 1 |  |  |  | 273 |  |  | 7.54
268 | ФЕР11-01-023-01 | Устройство покрытий бесшовных толщиной 5 мм эпоксидно-полиэфирных (2 мм) |  | 100 м2 покрытия |  | 0.18 |  |  | 27715.8734 |  |  |  |  | 1773 | [9 empty] | 1773
| (0) МДС35.п4.7; МДС 81-35.2004 (ред.2014) табл.1 п.3 | Полы; Полы; ЗП=931,67*1,15*1,35; ЭММ=160,64*1,25*1,35; ЗПм=65,42*1,25*1,35; Ктзт=80,04*1,15*1,35; Ктзтм=6,42*1,25*1,35
|  | Зарплата | [6 empty] | 931.67 |  | 1.5525 |  |  | 260 |  |  | Полы |  |  | 1 |  |  |  | 260
|  | Эксплуатация машин | [6 empty] | 160.64 |  | 1.6875 |  |  | 49 | [5 empty] | 1 |  |  |  | 49
|  | в т.ч. зарплата машиниста | [6 empty] | 65.42 |  | 1.6875 |  |  | 20 | [5 empty] | 1 |  |  |  | 20
|  | Материальные ресурсы | [6 empty] | 26623.5634 |  | 1 |  |  | 4792 | [5 empty] | 1 |  |  |  | 4792
268.1 | [101-0333] | Краситель кислотный желтый |  | т |  | -0.00216 |  |  | 86560 |  | -0.012 |  |  | -187 | [5 empty] | 1 |  |  |  | -187
268.2 | [101-2109] | Карборунд |  | кг |  | -2.97 |  |  | 5.71 |  | -16.5 |  |  | -17 | [5 empty] | 1 |  |  |  | -17
268.3 | [113-0018] | Гидроперекись изопропилбензола (гипериз) техническая |  | т |  | -0.000126 |  |  | 7278.3 |  | -0.0007 |  |  | -1 | [5 empty] | 1 |  |  |  | -1
268.4 | [113-0124] | Олигоэфиракрилат МГФ-9, сорт I |  | т |  | -0.01998 |  |  | 35162 |  | -0.111 |  |  | -703 | [5 empty] | 1 |  |  |  | -703
268.5 | [113-0152] | Полиэтиленполиамин (ПЭПА) технический, марка А |  | т |  | -0.008154 |  |  | 48302 |  | -0.0453 |  |  | -394 | [5 empty] | 1 |  |  |  | -394
268.6 | [113-0163] | Смола эпоксидная марки ЭД-20 |  | т |  | -0.06228 |  |  | 53562 |  | -0.346 |  |  | -3336 | [5 empty] | 1 |  |  |  | -3336
268.7 | [113-0306] | Маршалит |  | т |  | -0.07074 |  |  | 1943 |  | -0.393 |  |  | -137 | [5 empty] | 1 |  |  |  | -137
268.8 | [113-8005] | Нафтезит кобальтовый |  | кг |  | -0.342 |  |  | 51.8 |  | -1.9 |  |  | -18 | [5 empty] | 1 |  |  |  | -18
268.9 | [101-0564] | Покрытие поливинилхлоридное двухслойное антистатическое для съемных полов толщиной 1,4 мм |  | м2 |  | 18 |  |  | 50.59 |  | 100 |  |  | 911 | [5 empty] | 1 |  |  |  | 911
|  | Накладные расходы от ФОТ | [6 empty] | 1.23 |  |  |  |  | 344 | [5 empty] | 1.23 |  |  |  | 344
|  | Сметная прибыль от ФОТ | [6 empty] | 0.75 |  |  |  |  | 210 | [5 empty] | 0.75 |  |  |  | 210
|  | Затраты труда |  | чел.-ч |  | 80.04 |  |  |  |  | 1.5525 | [15 empty] | 22.37
|  | Итого по расценке | [11 empty] | 1773 |  |  | Полы |  |  | 1 |  |  |  | 1773 |  |  | 22.37
Тип 35
269 | ФЕР09-04-002-03 | Монтаж кровельного покрытия из многослойных панелей заводской готовности при высоте до 50 м |  | 100 м2 покрытия |  | 1.216 |  |  | 2059.34 |  |  |  |  | 43367 | [9 empty] | 43367
| (0) МДС35.п4.7; МДС 81-35.2004 (ред.2014) табл.1 п.3 | V=0,948+0,268; Строительные металлические конструкции; Строительные металлические конструкции; ЗП=409,96*1,15*1,35; ЭММ=1496,16*1,25*1,35; ЗПм=129,25*1,25*1,35; Ктзт=45,2*1,15*1,35; Ктзтм=9,74*1,25*1,35
|  | Зарплата | [6 empty] | 409.96 |  | 1.5525 |  |  | 774 |  |  | Строительные металлические конструкции |  |  | 1 |  |  |  | 774
|  | Эксплуатация машин | [6 empty] | 1496.16 |  | 1.6875 |  |  | 3070 | [5 empty] | 1 |  |  |  | 3070
|  | в т.ч. зарплата машиниста | [6 empty] | 129.25 |  | 1.6875 |  |  | 265 | [5 empty] | 1 |  |  |  | 265
|  | Материальные ресурсы | [6 empty] | 153.22 |  | 1 |  |  | 186 | [5 empty] | 1 |  |  |  | 186
269.1 | [Прайс Промышленно строительная корпорация "ПУЛКОВО" стр. 13 п. 7.] | Сэндвич-панель кровельная 150 мм (1870/1,18/5,45*1,03*1,02) |  | м2 |  | 122.816 |  |  | 305.49 |  | 101 |  |  | 37519 | [5 empty] | 1 |  |  |  | 37519
|  | Накладные расходы от ФОТ | [6 empty] | 0.9 |  |  |  |  | 935 | [5 empty] | 0.9 |  |  |  | 935
|  | Сметная прибыль от ФОТ | [6 empty] | 0.85 |  |  |  |  | 883 | [5 empty] | 0.85 |  |  |  | 883
|  | Затраты труда |  | чел.-ч |  | 45.2 |  |  |  |  | 1.5525 | [15 empty] | 85.33
|  | Итого по расценке | [11 empty] | 43367 |  |  | Строительные металлические конструкции |  |  | 1 |  |  |  | 43367 |  |  | 85.33
270 | ФЕР11-01-027-06 | Устройство покрытий на растворе их сухой смеси с приготовлением раствора в построечных условиях из плиток гладких неглазурованных керамических для полов одноцветных |  | 100 м2 покрытия |  | 1.216 |  |  | 9053.81 |  |  |  |  | 15952 | [9 empty] | 15952
| (0) МДС35.п4.7; МДС 81-35.2004 (ред.2014) табл.1 п.3 | V=0,948+0,268; Полы; Полы; ЗП=1046,88*1,15*1,35; ЭММ=148,03*1,25*1,35; ЗПм=50,34*1,25*1,35; Ктзт=119,78*1,15*1,35; Ктзтм=4,22*1,25*1,35
|  | Зарплата | [6 empty] | 1046.88 |  | 1.5525 |  |  | 1976 |  |  | Полы |  |  | 1 |  |  |  | 1976
|  | Эксплуатация машин | [6 empty] | 148.03 |  | 1.6875 |  |  | 304 | [5 empty] | 1 |  |  |  | 304
|  | в т.ч. зарплата машиниста | [6 empty] | 50.34 |  | 1.6875 |  |  | 103 | [5 empty] | 1 |  |  |  | 103
|  | Материальные ресурсы | [6 empty] | 7858.9 |  | 1 |  |  | 9556 | [5 empty] | 1 |  |  |  | 9556
|  | Накладные расходы от ФОТ | [6 empty] | 1.23 |  |  |  |  | 2557 | [5 empty] | 1.23 |  |  |  | 2557
|  | Сметная прибыль от ФОТ | [6 empty] | 0.75 |  |  |  |  | 1559 | [5 empty] | 0.75 |  |  |  | 1559
|  | Затраты труда |  | чел.-ч |  | 119.78 |  |  |  |  | 1.5525 | [15 empty] | 226.13
|  | Итого по расценке | [11 empty] | 15952 |  |  | Полы |  |  | 1 |  |  |  | 15952 |  |  | 226.13
Тип 36
271 | ФЕР11-01-011-01 | Устройство стяжек цементных толщиной 20 мм |  | 100 м2 стяжки |  | 5.133 |  |  | 1485.02 |  |  |  |  | 14455 | [9 empty] | 14455
| (0) МДС35.п4.7; МДС 81-35.2004 (ред.2014) табл.1 п.3 | Полы; Полы; ЗП=313,71*1,15*1,35; ЭММ=44,24*1,25*1,35; ЗПм=17,15*1,25*1,35; Ктзт=39,51*1,15*1,35; Ктзтм=1,27*1,25*1,35
|  | Зарплата | [6 empty] | 313.71 |  | 1.5525 |  |  | 2500 |  |  | Полы |  |  | 1 |  |  |  | 2500
|  | Эксплуатация машин | [6 empty] | 44.24 |  | 1.6875 |  |  | 383 | [5 empty] | 1 |  |  |  | 383
|  | в т.ч. зарплата машиниста | [6 empty] | 17.15 |  | 1.6875 |  |  | 149 | [5 empty] | 1 |  |  |  | 149
|  | Материальные ресурсы | [6 empty] | 1127.07 |  | 1 |  |  | 5785 | [5 empty] | 1 |  |  |  | 5785
271.1 | [402-0005] | Раствор готовый кладочный цементный марки 150 |  | м3 |  | -10.4713 |  |  | 548.3 |  | -2.04 |  |  | -5741 | [5 empty] | 1 |  |  |  | -5741
271.2 | [402-0006] | Раствор готовый кладочный цементный марки 200 |  | м3 |  | 10.4713 |  |  | 600 |  | 2.04 |  |  | 6283 | [5 empty] | 1 |  |  |  | 6283
|  | Накладные расходы от ФОТ | [6 empty] | 1.23 |  |  |  |  | 3258 | [5 empty] | 1.23 |  |  |  | 3258
|  | Сметная прибыль от ФОТ | [6 empty] | 0.75 |  |  |  |  | 1987 | [5 empty] | 0.75 |  |  |  | 1987
|  | Затраты труда |  | чел.-ч |  | 39.51 |  |  |  |  | 1.5525 | [15 empty] | 314.85
|  | Итого по расценке | [11 empty] | 14455 |  |  | Полы |  |  | 1 |  |  |  | 14455 |  |  | 314.85
272 | ФЕР11-01-011-02 | Устройство стяжек на каждые 5 мм изменения толщины стяжки добавлять или исключать к расценке 11-01-011-01(до 30 мм) |  | 100 м2 стяжки |  | 5.133 |  |  | 291.32 |  |  |  |  | 4102 | [9 empty] | 4102
| (0) МДС35.п4.7; МДС 81-35.2004 (ред.2014) табл.1 п.3 | Полы; Полы; ЗП=3,97*1,15*1,35*2; ЭММ=7,72*1,25*1,35*2; ЗПм=2,84*1,25*1,35*2; Мат=279,63*2; Ктзт=0,5*1,15*1,35*2; Ктзтм=0,21*1,25*1,35*2
|  | Зарплата | [6 empty] | 3.97 |  | 3.105 |  |  | 63 |  |  | Полы |  |  | 1 |  |  |  | 63
|  | Эксплуатация машин | [6 empty] | 7.72 |  | 3.375 |  |  | 134 | [5 empty] | 1 |  |  |  | 134
|  | в т.ч. зарплата машиниста | [6 empty] | 2.84 |  | 3.375 |  |  | 49 | [5 empty] | 1 |  |  |  | 49
|  | Материальные ресурсы | [6 empty] | 279.63 |  | 2 |  |  | 2871 | [5 empty] | 1 |  |  |  | 2871
272.1 | [402-0005] | Раствор готовый кладочный цементный марки 150 |  | м3 |  | -15.707 |  |  | 548.3 |  | -3.06 |  |  | -8612 | [5 empty] | 1 |  |  |  | -8612
272.2 | [402-0006] | Раствор готовый кладочный цементный марки 200 |  | м3 |  | 15.707 |  |  | 600 |  | 3.06 |  |  | 9424 | [5 empty] | 1 |  |  |  | 9424
|  | Накладные расходы от ФОТ | [6 empty] | 1.23 |  |  |  |  | 138 | [5 empty] | 1.23 |  |  |  | 138
|  | Сметная прибыль от ФОТ | [6 empty] | 0.75 |  |  |  |  | 84 | [5 empty] | 0.75 |  |  |  | 84
|  | Затраты труда |  | чел.-ч |  | 0.5 |  |  |  |  | 3.105 | [15 empty] | 7.97
|  | Итого по расценке | [11 empty] | 4102 |  |  | Полы |  |  | 1 |  |  |  | 4102 |  |  | 7.97
273 | ФЕР12-01-015-04 | Устройство пароизоляции обмазочной в один слой |  | 100 м2 изолируемой поверхности |  | 5.133 |  |  | 1158.21 |  |  |  |  | 7696 | [9 empty] | 7696
| (0) МДС35.п4.7; МДС 81-35.2004 (ред.2014) табл.1 п.3 | Кровли; Кровли; ЗП=91,86*1,15*1,35; ЭММ=34,36*1,25*1,35; ЗПм=0,95*1,25*1,35; Ктзт=10,51*1,15*1,35; Ктзтм=0,07*1,25*1,35
|  | Зарплата | [6 empty] | 91.86 |  | 1.5525 |  |  | 732 |  |  | Кровли |  |  | 1 |  |  |  | 732
|  | Эксплуатация машин | [6 empty] | 34.36 |  | 1.6875 |  |  | 298 | [5 empty] | 1 |  |  |  | 298
|  | в т.ч. зарплата машиниста | [6 empty] | 0.95 |  | 1.6875 |  |  | 8 | [5 empty] | 1 |  |  |  | 8
|  | Материальные ресурсы | [6 empty] | 1031.99 |  | 1 |  |  | 5297 | [5 empty] | 1 |  |  |  | 5297
|  | Накладные расходы от ФОТ | [6 empty] | 1.2 |  |  |  |  | 888 | [5 empty] | 1.2 |  |  |  | 888
|  | Сметная прибыль от ФОТ | [6 empty] | 0.65 |  |  |  |  | 481 | [5 empty] | 0.65 |  |  |  | 481
|  | Затраты труда |  | чел.-ч |  | 10.51 |  |  |  |  | 1.5525 | [15 empty] | 83.75
|  | Итого по расценке | [11 empty] | 7696 |  |  | Кровли |  |  | 1 |  |  |  | 7696 |  |  | 83.75
274 | ФЕР12-01-002-09 | Устройство гидроизоляции из наплавляемых материалов в два слоя (прим) |  | 100 м2 |  | 6.6729 |  |  | 9969.33 |  |  |  |  | 69859 | [9 empty] | 69859
| (0) МДС35.п4.7; МДС 81-35.2004 (ред.2014) табл.1 п.3 | V=5,133*1,3; Кровли; Кровли; ЗП=134,98*1,15*1,35; ЭММ=42,5*1,25*1,35; ЗПм=2,7*1,25*1,35; Ктзт=14,36*1,15*1,35; Ктзтм=0,2*1,25*1,35
|  | Зарплата | [6 empty] | 134.98 |  | 1.5525 |  |  | 1398 |  |  | Кровли |  |  | 1 |  |  |  | 1398
|  | Эксплуатация машин | [6 empty] | 42.5 |  | 1.6875 |  |  | 479 | [5 empty] | 1 |  |  |  | 479
|  | в т.ч. зарплата машиниста | [6 empty] | 2.7 |  | 1.6875 |  |  | 30 | [5 empty] | 1 |  |  |  | 30
|  | Материальные ресурсы | [6 empty] | 9791.85 |  | 1 |  |  | 65340 | [5 empty] | 1 |  |  |  | 65340
|  | Накладные расходы от ФОТ | [6 empty] | 1.2 |  |  |  |  | 1714 | [5 empty] | 1.2 |  |  |  | 1714
|  | Сметная прибыль от ФОТ | [6 empty] | 0.65 |  |  |  |  | 928 | [5 empty] | 0.65 |  |  |  | 928
|  | Затраты труда |  | чел.-ч |  | 14.36 |  |  |  |  | 1.5525 | [15 empty] | 148.76
|  | Итого по расценке | [11 empty] | 69859 |  |  | Кровли |  |  | 1 |  |  |  | 69859 |  |  | 148.76
275 | ФЕР12-01-013-01 | Утепление покрытий плитами из пенопласта полистирольного на битумной мастике в один слой |  | 100 м2 утепляемого покрытия |  | 5.133 |  |  | 5283.04 |  |  |  |  | 30876 | [9 empty] | 30876
| (0) МДС35.п4.7; МДС 81-35.2004 (ред.2014) табл.1 п.3 | Кровли; Кровли; ЗП=179,3*1,15*1,35; ЭММ=135,97*1,25*1,35; ЗПм=7,83*1,25*1,35; Ктзт=21,02*1,15*1,35; Ктзтм=0,58*1,25*1,35
|  | Зарплата | [6 empty] | 179.3 |  | 1.5525 |  |  | 1429 |  |  | Кровли |  |  | 1 |  |  |  | 1429
|  | Эксплуатация машин | [6 empty] | 135.97 |  | 1.6875 |  |  | 1178 | [5 empty] | 1 |  |  |  | 1178
|  | в т.ч. зарплата машиниста | [6 empty] | 7.83 |  | 1.6875 |  |  | 68 | [5 empty] | 1 |  |  |  | 68
|  | Материальные ресурсы | [6 empty] | 4967.77 |  | 1 |  |  | 25500 | [5 empty] | 1 |  |  |  | 25500
|  | Накладные расходы от ФОТ | [6 empty] | 1.2 |  |  |  |  | 1796 | [5 empty] | 1.2 |  |  |  | 1796
|  | Сметная прибыль от ФОТ | [6 empty] | 0.65 |  |  |  |  | 973 | [5 empty] | 0.65 |  |  |  | 973
|  | Затраты труда |  | чел.-ч |  | 21.02 |  |  |  |  | 1.5525 | [15 empty] | 167.51
|  | Итого по расценке | [11 empty] | 30876 |  |  | Кровли |  |  | 1 |  |  |  | 30876 |  |  | 167.51
276 | ФЕР12-01-013-02 | Утепление покрытий плитами на каждый последующий слой добавлять к расценке 12-01-013-01 (до 100 мм) |  | 100 м2 утепляемого покрытия |  | 5.133 |  |  | 5036.8 |  |  |  |  | 43042 | [9 empty] | 43042
| (0) МДС35.п4.7; МДС 81-35.2004 (ред.2014) табл.1 п.3 | Кровли; Кровли; ЗП=128,21*1,15*1,35*1,5; ЭММ=130,27*1,25*1,35*1,5; ЗПм=7,83*1,25*1,35*1,5; Мат=4778,32*1,5; Ктзт=15,03*1,15*1,35*1,5; Ктзтм=0,58*1,25*1,35*1,5
|  | Зарплата | [6 empty] | 128.21 |  | 2.3287 |  |  | 1533 |  |  | Кровли |  |  | 1 |  |  |  | 1533
|  | Эксплуатация машин | [6 empty] | 130.27 |  | 2.5312 |  |  | 1693 | [5 empty] | 1 |  |  |  | 1693
|  | в т.ч. зарплата машиниста | [6 empty] | 7.83 |  | 2.5312 |  |  | 102 | [5 empty] | 1 |  |  |  | 102
|  | Материальные ресурсы | [6 empty] | 4778.32 |  | 1.5 |  |  | 36791 | [5 empty] | 1 |  |  |  | 36791
|  | Накладные расходы от ФОТ | [6 empty] | 1.2 |  |  |  |  | 1962 | [5 empty] | 1.2 |  |  |  | 1962
|  | Сметная прибыль от ФОТ | [6 empty] | 0.65 |  |  |  |  | 1063 | [5 empty] | 0.65 |  |  |  | 1063
|  | Затраты труда |  | чел.-ч |  | 15.03 |  |  |  |  | 2.3287 | [15 empty] | 179.66
|  | Итого по расценке | [11 empty] | 43042 |  |  | Кровли |  |  | 1 |  |  |  | 43042 |  |  | 179.66
277 | ФЕР11-01-011-01 | Устройство стяжек цементных толщиной 20 мм |  | 100 м2 стяжки |  | 5.133 |  |  | 1485.02 |  |  |  |  | 14455 | [9 empty] | 14455
| (0) МДС35.п4.7; МДС 81-35.2004 (ред.2014) табл.1 п.3 | Полы; Полы; ЗП=313,71*1,15*1,35; ЭММ=44,24*1,25*1,35; ЗПм=17,15*1,25*1,35; Ктзт=39,51*1,15*1,35; Ктзтм=1,27*1,25*1,35
|  | Зарплата | [6 empty] | 313.71 |  | 1.5525 |  |  | 2500 |  |  | Полы |  |  | 1 |  |  |  | 2500
|  | Эксплуатация машин | [6 empty] | 44.24 |  | 1.6875 |  |  | 383 | [5 empty] | 1 |  |  |  | 383
|  | в т.ч. зарплата машиниста | [6 empty] | 17.15 |  | 1.6875 |  |  | 149 | [5 empty] | 1 |  |  |  | 149
|  | Материальные ресурсы | [6 empty] | 1127.07 |  | 1 |  |  | 5785 | [5 empty] | 1 |  |  |  | 5785
277.1 | [402-0005] | Раствор готовый кладочный цементный марки 150 |  | м3 |  | -10.4713 |  |  | 548.3 |  | -2.04 |  |  | -5741 | [5 empty] | 1 |  |  |  | -5741
277.2 | [402-0006] | Раствор готовый кладочный цементный марки 200 |  | м3 |  | 10.4713 |  |  | 600 |  | 2.04 |  |  | 6283 | [5 empty] | 1 |  |  |  | 6283
|  | Накладные расходы от ФОТ | [6 empty] | 1.23 |  |  |  |  | 3258 | [5 empty] | 1.23 |  |  |  | 3258
|  | Сметная прибыль от ФОТ | [6 empty] | 0.75 |  |  |  |  | 1987 | [5 empty] | 0.75 |  |  |  | 1987
|  | Затраты труда |  | чел.-ч |  | 39.51 |  |  |  |  | 1.5525 | [15 empty] | 314.85
|  | Итого по расценке | [11 empty] | 14455 |  |  | Полы |  |  | 1 |  |  |  | 14455 |  |  | 314.85
278 | ФЕР11-01-011-02 | Устройство стяжек на каждые 5 мм изменения толщины стяжки добавлять или исключать к расценке 11-01-011-01(до 60 мм) |  | 100 м2 стяжки |  | 5.133 |  |  | 291.32 |  |  |  |  | 14246 | [9 empty] | 14246
| (0) МДС35.п4.7; МДС 81-35.2004 (ред.2014) табл.1 п.3 | Полы; Полы; ЗП=3,97*1,15*1,35*8; ЭММ=7,72*1,25*1,35*8; ЗПм=2,84*1,25*1,35*8; Мат=279,63*8; Ктзт=0,5*1,15*1,35*8; Ктзтм=0,21*1,25*1,35*8
|  | Зарплата | [6 empty] | 3.97 |  | 12.42 |  |  | 253 |  |  | Полы |  |  | 1 |  |  |  | 253
|  | Эксплуатация машин | [6 empty] | 7.72 |  | 13.5 |  |  | 535 | [5 empty] | 1 |  |  |  | 535
|  | в т.ч. зарплата машиниста | [6 empty] | 2.84 |  | 13.5 |  |  | 197 | [5 empty] | 1 |  |  |  | 197
|  | Материальные ресурсы | [6 empty] | 279.63 |  | 8 |  |  | 11483 | [5 empty] | 1 |  |  |  | 11483
278.1 | [402-0005] | Раствор готовый кладочный цементный марки 150 |  | м3 |  | -20.9426 |  |  | 548.3 |  | -4.08 |  |  | -11483 | [5 empty] | 1 |  |  |  | -11483
278.2 | [402-0006] | Раствор готовый кладочный цементный марки 200 |  | м3 |  | 20.9426 |  |  | 600 |  | 4.08 |  |  | 12566 | [5 empty] | 1 |  |  |  | 12566
|  | Накладные расходы от ФОТ | [6 empty] | 1.23 |  |  |  |  | 554 | [5 empty] | 1.23 |  |  |  | 554
|  | Сметная прибыль от ФОТ | [6 empty] | 0.75 |  |  |  |  | 338 | [5 empty] | 0.75 |  |  |  | 338
|  | Затраты труда |  | чел.-ч |  | 0.5 |  |  |  |  | 12.42 | [15 empty] | 31.88
|  | Итого по расценке | [11 empty] | 14246 |  |  | Полы |  |  | 1 |  |  |  | 14246 |  |  | 31.88
279 | ФЕР06-01-015-10 | Армирование подстилающих слоев и набетонок |  | 1 т |  | 0.83309 |  |  | 6084.69 |  |  |  |  | 8624 | [9 empty] | 8624
| (0) МДС35.п4.7; МДС 81-35.2004 (ред.2014) табл.1 п.3 | V=1,623*513,3/1000; Бетонные и железобетонные монолитные конструкции в строительстве: промышленном; Бетонные и железобетонные монолитные конструкции в промышленном строительстве; ЗП=111,99*1,15*1,35; ЭММ=37,1*1,25*1,35; ЗПм=2,16*1,25*1,35; Ктзт=12,64*1,15*1,35; Ктзтм=0,16*1,25*1,35
|  | Зарплата | [6 empty] | 111.99 |  | 1.5525 |  |  | 145 |  |  | Бетонные и железобетонные монолитные конструкции в строительстве: промышленном |  |  | 1 |  |  |  | 145
|  | Эксплуатация машин | [6 empty] | 37.1 |  | 1.6875 |  |  | 52 | [5 empty] | 1 |  |  |  | 52
|  | в т.ч. зарплата машиниста | [6 empty] | 2.16 |  | 1.6875 |  |  | 3 | [5 empty] | 1 |  |  |  | 3
|  | Материальные ресурсы | [6 empty] | 5935.6 |  | 1 |  |  | 4945 | [5 empty] | 1 |  |  |  | 4945
279.1 | [204-0100] | Горячекатаная арматурная сталь класса А-I, А-II, А-III |  | т |  | -0.83309 |  |  | 5650 |  | -1 |  |  | -4707 | [5 empty] | 1 |  |  |  | -4707
279.2 | [101-6040] | Сетка сварная из арматурной проволоки диаметром 4,0 мм, без покрытия, 100х100 мм(нахлест 10%) |  | м2 |  | 564.5931 |  |  | 14.06 |  | 677.7129 |  |  | 7938 | [5 empty] | 1 |  |  |  | 7938
|  | Накладные расходы от ФОТ | [6 empty] | 1.05 |  |  |  |  | 155 | [5 empty] | 1.05 |  |  |  | 155
|  | Сметная прибыль от ФОТ | [6 empty] | 0.65 |  |  |  |  | 96 | [5 empty] | 0.65 |  |  |  | 96
|  | Затраты труда |  | чел.-ч |  | 12.64 |  |  |  |  | 1.5525 | [15 empty] | 16.35
|  | Итого по расценке | [11 empty] | 8624 |  |  | Бетонные и железобетонные монолитные конструкции в строительстве: промышленном |  |  | 1 |  |  |  | 8624 |  |  | 16.35
280 | ФЕР11-01-004-09 | Устройство гидроизоляции обмазочной в один слой праймером |  | 100 м2 изолируемой поверхности |  | 5.133 |  |  | 454.6 |  |  |  |  | 7833 | [9 empty] | 7833
| (0) МДС35.п4.7; МДС 81-35.2004 (ред.2014) табл.1 п.3 | Полы; Полы; ЗП=295,05*1,15*1,35; ЭММ=26,7*1,25*1,35; ЗПм=0,41*1,25*1,35; Ктзт=26,97*1,15*1,35; Ктзтм=0,03*1,25*1,35
|  | Зарплата | [6 empty] | 295.05 |  | 1.5525 |  |  | 2351 |  |  | Полы |  |  | 1 |  |  |  | 2351
|  | Эксплуатация машин | [6 empty] | 26.7 |  | 1.6875 |  |  | 231 | [5 empty] | 1 |  |  |  | 231
|  | в т.ч. зарплата машиниста | [6 empty] | 0.41 |  | 1.6875 |  |  | 4 | [5 empty] | 1 |  |  |  | 4
|  | Материальные ресурсы | [6 empty] | 132.85 |  | 1 |  |  | 682 | [5 empty] | 1 |  |  |  | 682
280.1 | [101-0073] | Битумы нефтяные строительные марки БН-90/10 |  | т |  | -0.10266 |  |  | 1383.1 |  | -0.02 |  |  | -142 | [5 empty] | 1 |  |  |  | -142
280.2 | [101-0322] | Керосин для технических целей марок КТ-1, КТ-2 |  | т |  | -0.20532 |  |  | 2606.9 |  | -0.04 |  |  | -535 | [5 empty] | 1 |  |  |  | -535
280.3 | [101-6414] | Пропитка грунтовочная жидкая для укрепления рыхлых оснований Гидротэкс-грунт (Глубокого проникновения) |  | л |  | 51.33 |  |  | 11.35 |  | 10 |  |  | 583 | [5 empty] | 1 |  |  |  | 583
|  | Накладные расходы от ФОТ | [6 empty] | 1.23 |  |  |  |  | 2897 | [5 empty] | 1.23 |  |  |  | 2897
|  | Сметная прибыль от ФОТ | [6 empty] | 0.75 |  |  |  |  | 1766 | [5 empty] | 0.75 |  |  |  | 1766
|  | Затраты труда |  | чел.-ч |  | 26.97 |  |  |  |  | 1.5525 | [15 empty] | 214.92
|  | Итого по расценке | [11 empty] | 7833 |  |  | Полы |  |  | 1 |  |  |  | 7833 |  |  | 214.92
Тип 37
281 | ФЕР12-01-015-04 | Устройство пароизоляции обмазочной в один слой |  | 100 м2 изолируемой поверхности |  | 78.0364 |  |  | 1158.21 |  |  |  |  | 117007 | [9 empty] | 117007
| (0) МДС35.п4.7; МДС 81-35.2004 (ред.2014) табл.1 п.3 | V=(1,75+38,378+19,9)*1,3; Кровли; Кровли; ЗП=91,86*1,15*1,35; ЭММ=34,36*1,25*1,35; ЗПм=0,95*1,25*1,35; Ктзт=10,51*1,15*1,35; Ктзтм=0,07*1,25*1,35
|  | Зарплата | [6 empty] | 91.86 |  | 1.5525 |  |  | 11129 |  |  | Кровли |  |  | 1 |  |  |  | 11129
|  | Эксплуатация машин | [6 empty] | 34.36 |  | 1.6875 |  |  | 4525 | [5 empty] | 1 |  |  |  | 4525
|  | в т.ч. зарплата машиниста | [6 empty] | 0.95 |  | 1.6875 |  |  | 125 | [5 empty] | 1 |  |  |  | 125
|  | Материальные ресурсы | [6 empty] | 1031.99 |  | 1 |  |  | 80533 | [5 empty] | 1 |  |  |  | 80533
|  | Накладные расходы от ФОТ | [6 empty] | 1.2 |  |  |  |  | 13505 | [5 empty] | 1.2 |  |  |  | 13505
|  | Сметная прибыль от ФОТ | [6 empty] | 0.65 |  |  |  |  | 7315 | [5 empty] | 0.65 |  |  |  | 7315
|  | Затраты труда |  | чел.-ч |  | 10.51 |  |  |  |  | 1.5525 | [15 empty] | 1273.3
|  | Итого по расценке | [11 empty] | 117007 |  |  | Кровли |  |  | 1 |  |  |  | 117007 |  |  | 1273.3
282 | ФЕР11-01-008-03 | Устройство тепло- и звукоизоляции засыпной керамзитовой |  | 1 м3 изоляции |  | 2028.936 |  |  | 232.06 |  |  |  |  | 533611 | [9 empty] | 533611
| (0) МДС 81-35.2004 (ред.2014) табл.1 п.3; МДС35.п4.7 | V=7803,6*0,26; <Нет вида работ>; <Нет вида работ>; ЗП=18,77*1,35*1,15; ЭММ=29,92*1,35*1,25; ЗПм=5,15*1,35*1,25; Ктзт=2,2*1,35*1,15; Ктзтм=0,45*1,35*1,25
|  | Зарплата | [6 empty] | 18.77 |  | 1.5525 |  |  | 59124 |  |  | <Нет вида работ> |  |  | 1 |  |  |  | 59124
|  | Эксплуатация машин | [6 empty] | 29.92 |  | 1.6875 |  |  | 102441 | [5 empty] | 1 |  |  |  | 102441
|  | в т.ч. зарплата машиниста | [6 empty] | 5.15 |  | 1.6875 |  |  | 17633 | [5 empty] | 1 |  |  |  | 17633
|  | Материальные ресурсы | [6 empty] | 183.37 |  | 1 |  |  | 372046 | [5 empty] | 1 |  |  |  | 372046
|  | Накладные расходы от ФОТ | [6 empty] | 0 |  |  |  |  | 0 | [5 empty] | 0 |  |  |  | 0
|  | Сметная прибыль от ФОТ | [6 empty] | 0 |  |  |  |  | 0 | [5 empty] | 0 |  |  |  | 0
|  | Затраты труда |  | чел.-ч |  | 2.2 |  |  |  |  | 1.5525 | [15 empty] | 6929.83
|  | Итого по расценке | [11 empty] | 533611 | [9 empty] | 533611 |  |  | 6929.83
283 | ФЕР12-01-002-09 | Устройство гидроизоляции из наплавляемых материалов в два слоя (прим) |  | 100 м2 |  | 78.0364 |  |  | 9969.33 |  |  |  |  | 816983 | [9 empty] | 816983
| (0) МДС35.п4.7; МДС 81-35.2004 (ред.2014) табл.1 п.3 | V=(1,75+38,378+19,9)*1,3; Кровли; Кровли; ЗП=134,98*1,15*1,35; ЭММ=42,5*1,25*1,35; ЗПм=2,7*1,25*1,35; Ктзт=14,36*1,15*1,35; Ктзтм=0,2*1,25*1,35
|  | Зарплата | [6 empty] | 134.98 |  | 1.5525 |  |  | 16353 |  |  | Кровли |  |  | 1 |  |  |  | 16353
|  | Эксплуатация машин | [6 empty] | 42.5 |  | 1.6875 |  |  | 5597 | [5 empty] | 1 |  |  |  | 5597
|  | в т.ч. зарплата машиниста | [6 empty] | 2.7 |  | 1.6875 |  |  | 356 | [5 empty] | 1 |  |  |  | 356
|  | Материальные ресурсы | [6 empty] | 9791.85 |  | 1 |  |  | 764121 | [5 empty] | 1 |  |  |  | 764121
|  | Накладные расходы от ФОТ | [6 empty] | 1.2 |  |  |  |  | 20051 | [5 empty] | 1.2 |  |  |  | 20051
|  | Сметная прибыль от ФОТ | [6 empty] | 0.65 |  |  |  |  | 10861 | [5 empty] | 0.65 |  |  |  | 10861
|  | Затраты труда |  | чел.-ч |  | 14.36 |  |  |  |  | 1.5525 | [15 empty] | 1739.74
|  | Итого по расценке | [11 empty] | 816983 |  |  | Кровли |  |  | 1 |  |  |  | 816983 |  |  | 1739.74
284 | ФЕР12-01-013-01 | Утепление покрытий плитами из пенопласта полистирольного на битумной мастике в один слой |  | 100 м2 утепляемого покрытия |  | 60.028 |  |  | 5283.04 |  |  |  |  | 361069 | [9 empty] | 361069
| (0) МДС35.п4.7; МДС 81-35.2004 (ред.2014) табл.1 п.3 | V=1,75+38,378+19,9; Кровли; Кровли; ЗП=179,3*1,15*1,35; ЭММ=135,97*1,25*1,35; ЗПм=7,83*1,25*1,35; Ктзт=21,02*1,15*1,35; Ктзтм=0,58*1,25*1,35
|  | Зарплата | [6 empty] | 179.3 |  | 1.5525 |  |  | 16710 |  |  | Кровли |  |  | 1 |  |  |  | 16710
|  | Эксплуатация машин | [6 empty] | 135.97 |  | 1.6875 |  |  | 13773 | [5 empty] | 1 |  |  |  | 13773
|  | в т.ч. зарплата машиниста | [6 empty] | 7.83 |  | 1.6875 |  |  | 793 | [5 empty] | 1 |  |  |  | 793
|  | Материальные ресурсы | [6 empty] | 4967.77 |  | 1 |  |  | 298205 | [5 empty] | 1 |  |  |  | 298205
|  | Накладные расходы от ФОТ | [6 empty] | 1.2 |  |  |  |  | 21004 | [5 empty] | 1.2 |  |  |  | 21004
|  | Сметная прибыль от ФОТ | [6 empty] | 0.65 |  |  |  |  | 11377 | [5 empty] | 0.65 |  |  |  | 11377
|  | Затраты труда |  | чел.-ч |  | 21.02 |  |  |  |  | 1.5525 | [15 empty] | 1958.93
|  | Итого по расценке | [11 empty] | 361069 |  |  | Кровли |  |  | 1 |  |  |  | 361069 |  |  | 1958.93
285 | ФЕР12-01-013-02 | Утепление покрытий плитами на каждый последующий слой добавлять к расценке 12-01-013-01 (до 100 мм) |  | 100 м2 утепляемого покрытия |  | 60.028 |  |  | 5036.8 |  |  |  |  | 503325 | [9 empty] | 503325
| (0) МДС35.п4.7; МДС 81-35.2004 (ред.2014) табл.1 п.3 | V=1,75+38,378+19,9; Кровли; Кровли; ЗП=128,21*1,15*1,35*1,5; ЭММ=130,27*1,25*1,35*1,5; ЗПм=7,83*1,25*1,35*1,5; Мат=4778,32*1,5; Ктзт=15,03*1,15*1,35*1,5; Ктзтм=0,58*1,25*1,35*1,5
|  | Зарплата | [6 empty] | 128.21 |  | 2.3287 |  |  | 17923 |  |  | Кровли |  |  | 1 |  |  |  | 17923
|  | Эксплуатация машин | [6 empty] | 130.27 |  | 2.5312 |  |  | 19794 | [5 empty] | 1 |  |  |  | 19794
|  | в т.ч. зарплата машиниста | [6 empty] | 7.83 |  | 2.5312 |  |  | 1190 | [5 empty] | 1 |  |  |  | 1190
|  | Материальные ресурсы | [6 empty] | 4778.32 |  | 1.5 |  |  | 430249 | [5 empty] | 1 |  |  |  | 430249
|  | Накладные расходы от ФОТ | [6 empty] | 1.2 |  |  |  |  | 22936 | [5 empty] | 1.2 |  |  |  | 22936
|  | Сметная прибыль от ФОТ | [6 empty] | 0.65 |  |  |  |  | 12423 | [5 empty] | 0.65 |  |  |  | 12423
|  | Затраты труда |  | чел.-ч |  | 15.03 |  |  |  |  | 2.3287 | [15 empty] | 2101.05
|  | Итого по расценке | [11 empty] | 503325 |  |  | Кровли |  |  | 1 |  |  |  | 503325 |  |  | 2101.05
286 | ФЕР11-01-011-01 | Устройство стяжек цементных толщиной 20 мм |  | 100 м2 стяжки |  | 60.028 |  |  | 1485.02 |  |  |  |  | 169031 | [9 empty] | 169031
| (0) МДС35.п4.7; МДС 81-35.2004 (ред.2014) табл.1 п.3 | V=1,75+38,378+19,9; Полы; Полы; ЗП=313,71*1,15*1,35; ЭММ=44,24*1,25*1,35; ЗПм=17,15*1,25*1,35; Ктзт=39,51*1,15*1,35; Ктзтм=1,27*1,25*1,35
|  | Зарплата | [6 empty] | 313.71 |  | 1.5525 |  |  | 29236 |  |  | Полы |  |  | 1 |  |  |  | 29236
|  | Эксплуатация машин | [6 empty] | 44.24 |  | 1.6875 |  |  | 4481 | [5 empty] | 1 |  |  |  | 4481
|  | в т.ч. зарплата машиниста | [6 empty] | 17.15 |  | 1.6875 |  |  | 1737 | [5 empty] | 1 |  |  |  | 1737
|  | Материальные ресурсы | [6 empty] | 1127.07 |  | 1 |  |  | 67656 | [5 empty] | 1 |  |  |  | 67656
286.1 | [402-0005] | Раствор готовый кладочный цементный марки 150 |  | м3 |  | -122.4571 |  |  | 548.3 |  | -2.04 |  |  | -67143 | [5 empty] | 1 |  |  |  | -67143
286.2 | [402-0006] | Раствор готовый кладочный цементный марки 200 |  | м3 |  | 122.4571 |  |  | 600 |  | 2.04 |  |  | 73474 | [5 empty] | 1 |  |  |  | 73474
|  | Накладные расходы от ФОТ | [6 empty] | 1.23 |  |  |  |  | 38097 | [5 empty] | 1.23 |  |  |  | 38097
|  | Сметная прибыль от ФОТ | [6 empty] | 0.75 |  |  |  |  | 23230 | [5 empty] | 0.75 |  |  |  | 23230
|  | Затраты труда |  | чел.-ч |  | 39.51 |  |  |  |  | 1.5525 | [15 empty] | 3682.07
|  | Итого по расценке | [11 empty] | 169031 |  |  | Полы |  |  | 1 |  |  |  | 169031 |  |  | 3682.07
287 | ФЕР11-01-011-02 | Устройство стяжек на каждые 5 мм изменения толщины стяжки добавлять или исключать к расценке 11-01-011-01(до 60 мм) |  | 100 м2 стяжки |  | 60.028 |  |  | 291.32 |  |  |  |  | 166581 | [9 empty] | 166581
| (0) МДС35.п4.7; МДС 81-35.2004 (ред.2014) табл.1 п.3 | V=1,75+38,378+19,9; Полы; Полы; ЗП=3,97*1,15*1,35*8; ЭММ=7,72*1,25*1,35*8; ЗПм=2,84*1,25*1,35*8; Мат=279,63*8; Ктзт=0,5*1,15*1,35*8; Ктзтм=0,21*1,25*1,35*8
|  | Зарплата | [6 empty] | 3.97 |  | 12.42 |  |  | 2960 |  |  | Полы |  |  | 1 |  |  |  | 2960
|  | Эксплуатация машин | [6 empty] | 7.72 |  | 13.5 |  |  | 6256 | [5 empty] | 1 |  |  |  | 6256
|  | в т.ч. зарплата машиниста | [6 empty] | 2.84 |  | 13.5 |  |  | 2301 | [5 empty] | 1 |  |  |  | 2301
|  | Материальные ресурсы | [6 empty] | 279.63 |  | 8 |  |  | 134285 | [5 empty] | 1 |  |  |  | 134285
287.1 | [402-0005] | Раствор готовый кладочный цементный марки 150 |  | м3 |  | -244.9142 |  |  | 548.3 |  | -4.08 |  |  | -134286 | [5 empty] | 1 |  |  |  | -134286
287.2 | [402-0006] | Раствор готовый кладочный цементный марки 200 |  | м3 |  | 244.9142 |  |  | 600 |  | 4.08 |  |  | 146949 | [5 empty] | 1 |  |  |  | 146949
|  | Накладные расходы от ФОТ | [6 empty] | 1.23 |  |  |  |  | 6471 | [5 empty] | 1.23 |  |  |  | 6471
|  | Сметная прибыль от ФОТ | [6 empty] | 0.75 |  |  |  |  | 3946 | [5 empty] | 0.75 |  |  |  | 3946
|  | Затраты труда |  | чел.-ч |  | 0.5 |  |  |  |  | 12.42 | [15 empty] | 372.77
|  | Итого по расценке | [11 empty] | 166581 |  |  | Полы |  |  | 1 |  |  |  | 166581 |  |  | 372.77
288 | ФЕР06-01-015-10 | Армирование подстилающих слоев и набетонок |  | 1 т |  | 9.7425 |  |  | 6084.69 |  |  |  |  | 100862 | [9 empty] | 100862
| (0) МДС35.п4.7; МДС 81-35.2004 (ред.2014) табл.1 п.3 | V=1,623*6002,8/1000; Бетонные и железобетонные монолитные конструкции в строительстве: промышленном; Бетонные и железобетонные монолитные конструкции в промышленном строительстве; ЗП=111,99*1,15*1,35; ЭММ=37,1*1,25*1,35; ЗПм=2,16*1,25*1,35; Ктзт=12,64*1,15*1,35; Ктзтм=0,16*1,25*1,35
|  | Зарплата | [6 empty] | 111.99 |  | 1.5525 |  |  | 1694 |  |  | Бетонные и железобетонные монолитные конструкции в строительстве: промышленном |  |  | 1 |  |  |  | 1694
|  | Эксплуатация машин | [6 empty] | 37.1 |  | 1.6875 |  |  | 610 | [5 empty] | 1 |  |  |  | 610
|  | в т.ч. зарплата машиниста | [6 empty] | 2.16 |  | 1.6875 |  |  | 36 | [5 empty] | 1 |  |  |  | 36
|  | Материальные ресурсы | [6 empty] | 5935.6 |  | 1 |  |  | 57828 | [5 empty] | 1 |  |  |  | 57828
288.1 | [204-0100] | Горячекатаная арматурная сталь класса А-I, А-II, А-III |  | т |  | -9.7425 |  |  | 5650 |  | -1 |  |  | -55045 | [5 empty] | 1 |  |  |  | -55045
288.2 | [101-6040] | Сетка сварная из арматурной проволоки диаметром 4,0 мм, без покрытия, 100х100 мм(нахлест 10%) |  | м2 |  | 6602.6482 |  |  | 14.06 |  | 677.7129 |  |  | 92833 | [5 empty] | 1 |  |  |  | 92833
|  | Накладные расходы от ФОТ | [6 empty] | 1.05 |  |  |  |  | 1817 | [5 empty] | 1.05 |  |  |  | 1817
|  | Сметная прибыль от ФОТ | [6 empty] | 0.65 |  |  |  |  | 1125 | [5 empty] | 0.65 |  |  |  | 1125
|  | Затраты труда |  | чел.-ч |  | 12.64 |  |  |  |  | 1.5525 | [15 empty] | 191.18
|  | Итого по расценке | [11 empty] | 100862 |  |  | Бетонные и железобетонные монолитные конструкции в строительстве: промышленном |  |  | 1 |  |  |  | 100862 |  |  | 191.18
289 | ФЕР11-01-004-09 | Устройство гидроизоляции обмазочной в один слой праймером |  | 100 м2 изолируемой поверхности |  | 60.028 |  |  | 454.6 |  |  |  |  | 91598 | [9 empty] | 91598
| (0) МДС35.п4.7; МДС 81-35.2004 (ред.2014) табл.1 п.3 | V=1,75+38,378+19,9; Полы; Полы; ЗП=295,05*1,15*1,35; ЭММ=26,7*1,25*1,35; ЗПм=0,41*1,25*1,35; Ктзт=26,97*1,15*1,35; Ктзтм=0,03*1,25*1,35
|  | Зарплата | [6 empty] | 295.05 |  | 1.5525 |  |  | 27497 |  |  | Полы |  |  | 1 |  |  |  | 27497
|  | Эксплуатация машин | [6 empty] | 26.7 |  | 1.6875 |  |  | 2705 | [5 empty] | 1 |  |  |  | 2705
|  | в т.ч. зарплата машиниста | [6 empty] | 0.41 |  | 1.6875 |  |  | 42 | [5 empty] | 1 |  |  |  | 42
|  | Материальные ресурсы | [6 empty] | 132.85 |  | 1 |  |  | 7975 | [5 empty] | 1 |  |  |  | 7975
289.1 | [101-0073] | Битумы нефтяные строительные марки БН-90/10 |  | т |  | -1.2006 |  |  | 1383.1 |  | -0.02 |  |  | -1660 | [5 empty] | 1 |  |  |  | -1660
289.2 | [101-0322] | Керосин для технических целей марок КТ-1, КТ-2 |  | т |  | -2.4011 |  |  | 2606.9 |  | -0.04 |  |  | -6259 | [5 empty] | 1 |  |  |  | -6259
289.3 | [101-6414] | Пропитка грунтовочная жидкая для укрепления рыхлых оснований Гидротэкс-грунт (Глубокого проникновения) |  | л |  | 600.28 |  |  | 11.35 |  | 10 |  |  | 6813 | [5 empty] | 1 |  |  |  | 6813
|  | Накладные расходы от ФОТ | [6 empty] | 1.23 |  |  |  |  | 33873 | [5 empty] | 1.23 |  |  |  | 33873
|  | Сметная прибыль от ФОТ | [6 empty] | 0.75 |  |  |  |  | 20654 | [5 empty] | 0.75 |  |  |  | 20654
|  | Затраты труда |  | чел.-ч |  | 26.97 |  |  |  |  | 1.5525 | [15 empty] | 2513.43
|  | Итого по расценке | [11 empty] | 91598 |  |  | Полы |  |  | 1 |  |  |  | 91598 |  |  | 2513.43
Тип 38
290 | ФЕР11-01-004-09 | Устройство гидроизоляции обмазочной в один слой праймером |  | 100 м2 изолируемой поверхности |  | 1.954 |  |  | 454.6 |  |  |  |  | 2981 | [9 empty] | 2981
| (0) МДС35.п4.7; МДС 81-35.2004 (ред.2014) табл.1 п.3 | Полы; Полы; ЗП=295,05*1,15*1,35; ЭММ=26,7*1,25*1,35; ЗПм=0,41*1,25*1,35; Ктзт=26,97*1,15*1,35; Ктзтм=0,03*1,25*1,35
|  | Зарплата | [6 empty] | 295.05 |  | 1.5525 |  |  | 895 |  |  | Полы |  |  | 1 |  |  |  | 895
|  | Эксплуатация машин | [6 empty] | 26.7 |  | 1.6875 |  |  | 88 | [5 empty] | 1 |  |  |  | 88
|  | в т.ч. зарплата машиниста | [6 empty] | 0.41 |  | 1.6875 |  |  | 1 | [5 empty] | 1 |  |  |  | 1
|  | Материальные ресурсы | [6 empty] | 132.85 |  | 1 |  |  | 260 | [5 empty] | 1 |  |  |  | 260
290.1 | [101-0073] | Битумы нефтяные строительные марки БН-90/10 |  | т |  | -0.03908 |  |  | 1383.1 |  | -0.02 |  |  | -54 | [5 empty] | 1 |  |  |  | -54
290.2 | [101-0322] | Керосин для технических целей марок КТ-1, КТ-2 |  | т |  | -0.07816 |  |  | 2606.9 |  | -0.04 |  |  | -204 | [5 empty] | 1 |  |  |  | -204
290.3 | [101-6414] | Пропитка грунтовочная жидкая для укрепления рыхлых оснований Гидротэкс-грунт (Глубокого проникновения) |  | л |  | 19.54 |  |  | 11.35 |  | 10 |  |  | 222 | [5 empty] | 1 |  |  |  | 222
|  | Накладные расходы от ФОТ | [6 empty] | 1.23 |  |  |  |  | 1102 | [5 empty] | 1.23 |  |  |  | 1102
|  | Сметная прибыль от ФОТ | [6 empty] | 0.75 |  |  |  |  | 672 | [5 empty] | 0.75 |  |  |  | 672
|  | Затраты труда |  | чел.-ч |  | 26.97 |  |  |  |  | 1.5525 | [15 empty] | 81.82
|  | Итого по расценке | [11 empty] | 2981 |  |  | Полы |  |  | 1 |  |  |  | 2981 |  |  | 81.82
Тип 39
291 | ФЕР11-01-011-01 | Устройство стяжек цементных толщиной 20 мм |  | 100 м2 стяжки |  | 2.983 |  |  | 1485.02 |  |  |  |  | 8399 | [9 empty] | 8399
| (0) МДС35.п4.7; МДС 81-35.2004 (ред.2014) табл.1 п.3 | Полы; Полы; ЗП=313,71*1,15*1,35; ЭММ=44,24*1,25*1,35; ЗПм=17,15*1,25*1,35; Ктзт=39,51*1,15*1,35; Ктзтм=1,27*1,25*1,35
|  | Зарплата | [6 empty] | 313.71 |  | 1.5525 |  |  | 1453 |  |  | Полы |  |  | 1 |  |  |  | 1453
|  | Эксплуатация машин | [6 empty] | 44.24 |  | 1.6875 |  |  | 223 | [5 empty] | 1 |  |  |  | 223
|  | в т.ч. зарплата машиниста | [6 empty] | 17.15 |  | 1.6875 |  |  | 86 | [5 empty] | 1 |  |  |  | 86
|  | Материальные ресурсы | [6 empty] | 1127.07 |  | 1 |  |  | 3362 | [5 empty] | 1 |  |  |  | 3362
291.1 | [402-0005] | Раствор готовый кладочный цементный марки 150 |  | м3 |  | -6.0853 |  |  | 548.3 |  | -2.04 |  |  | -3337 | [5 empty] | 1 |  |  |  | -3337
291.2 | [402-0006] | Раствор готовый кладочный цементный марки 200 |  | м3 |  | 6.0853 |  |  | 600 |  | 2.04 |  |  | 3651 | [5 empty] | 1 |  |  |  | 3651
|  | Накладные расходы от ФОТ | [6 empty] | 1.23 |  |  |  |  | 1893 | [5 empty] | 1.23 |  |  |  | 1893
|  | Сметная прибыль от ФОТ | [6 empty] | 0.75 |  |  |  |  | 1154 | [5 empty] | 0.75 |  |  |  | 1154
|  | Затраты труда |  | чел.-ч |  | 39.51 |  |  |  |  | 1.5525 | [15 empty] | 182.98
|  | Итого по расценке | [11 empty] | 8399 |  |  | Полы |  |  | 1 |  |  |  | 8399 |  |  | 182.98
292 | ФЕР11-01-011-02 | Устройство стяжек на каждые 5 мм изменения толщины стяжки добавлять или исключать к расценке 11-01-011-01(до 30 мм) |  | 100 м2 стяжки |  | 2.983 |  |  | 291.32 |  |  |  |  | 2386 | [9 empty] | 2386
| (0) МДС35.п4.7; МДС 81-35.2004 (ред.2014) табл.1 п.3 | Полы; Полы; ЗП=3,97*1,15*1,35*2; ЭММ=7,72*1,25*1,35*2; ЗПм=2,84*1,25*1,35*2; Мат=279,63*2; Ктзт=0,5*1,15*1,35*2; Ктзтм=0,21*1,25*1,35*2
|  | Зарплата | [6 empty] | 3.97 |  | 3.105 |  |  | 37 |  |  | Полы |  |  | 1 |  |  |  | 37
|  | Эксплуатация машин | [6 empty] | 7.72 |  | 3.375 |  |  | 78 | [5 empty] | 1 |  |  |  | 78
|  | в т.ч. зарплата машиниста | [6 empty] | 2.84 |  | 3.375 |  |  | 29 | [5 empty] | 1 |  |  |  | 29
|  | Материальные ресурсы | [6 empty] | 279.63 |  | 2 |  |  | 1668 | [5 empty] | 1 |  |  |  | 1668
292.1 | [402-0005] | Раствор готовый кладочный цементный марки 150 |  | м3 |  | -9.128 |  |  | 548.3 |  | -3.06 |  |  | -5005 | [5 empty] | 1 |  |  |  | -5005
292.2 | [402-0006] | Раствор готовый кладочный цементный марки 200 |  | м3 |  | 9.128 |  |  | 600 |  | 3.06 |  |  | 5477 | [5 empty] | 1 |  |  |  | 5477
|  | Накладные расходы от ФОТ | [6 empty] | 1.23 |  |  |  |  | 81 | [5 empty] | 1.23 |  |  |  | 81
|  | Сметная прибыль от ФОТ | [6 empty] | 0.75 |  |  |  |  | 50 | [5 empty] | 0.75 |  |  |  | 50
|  | Затраты труда |  | чел.-ч |  | 0.5 |  |  |  |  | 3.105 | [15 empty] | 4.63
|  | Итого по расценке | [11 empty] | 2386 |  |  | Полы |  |  | 1 |  |  |  | 2386 |  |  | 4.63
293 | ФЕР12-01-002-09 | Устройство гидроизоляции из наплавляемых материалов в два слоя (прим) |  | 100 м2 |  | 3.8779 |  |  | 9969.33 |  |  |  |  | 40600 | [9 empty] | 40600
| (0) МДС35.п4.7; МДС 81-35.2004 (ред.2014) табл.1 п.3 | V=2,983*1,3; Кровли; Кровли; ЗП=134,98*1,15*1,35; ЭММ=42,5*1,25*1,35; ЗПм=2,7*1,25*1,35; Ктзт=14,36*1,15*1,35; Ктзтм=0,2*1,25*1,35
|  | Зарплата | [6 empty] | 134.98 |  | 1.5525 |  |  | 813 |  |  | Кровли |  |  | 1 |  |  |  | 813
|  | Эксплуатация машин | [6 empty] | 42.5 |  | 1.6875 |  |  | 278 | [5 empty] | 1 |  |  |  | 278
|  | в т.ч. зарплата машиниста | [6 empty] | 2.7 |  | 1.6875 |  |  | 18 | [5 empty] | 1 |  |  |  | 18
|  | Материальные ресурсы | [6 empty] | 9791.85 |  | 1 |  |  | 37972 | [5 empty] | 1 |  |  |  | 37972
|  | Накладные расходы от ФОТ | [6 empty] | 1.2 |  |  |  |  | 997 | [5 empty] | 1.2 |  |  |  | 997
|  | Сметная прибыль от ФОТ | [6 empty] | 0.65 |  |  |  |  | 540 | [5 empty] | 0.65 |  |  |  | 540
|  | Затраты труда |  | чел.-ч |  | 14.36 |  |  |  |  | 1.5525 | [15 empty] | 86.45
|  | Итого по расценке | [11 empty] | 40600 |  |  | Кровли |  |  | 1 |  |  |  | 40600 |  |  | 86.45
294 | ФЕР12-01-013-01 | Утепление покрытий плитами из пенопласта полистирольного на битумной мастике в один слой |  | 100 м2 утепляемого покрытия |  | 2.983 |  |  | 5283.04 |  |  |  |  | 17941 | [9 empty] | 17941
| (0) МДС35.п4.7; МДС 81-35.2004 (ред.2014) табл.1 п.3 | Кровли; Кровли; ЗП=179,3*1,15*1,35; ЭММ=135,97*1,25*1,35; ЗПм=7,83*1,25*1,35; Ктзт=21,02*1,15*1,35; Ктзтм=0,58*1,25*1,35
|  | Зарплата | [6 empty] | 179.3 |  | 1.5525 |  |  | 830 |  |  | Кровли |  |  | 1 |  |  |  | 830
|  | Эксплуатация машин | [6 empty] | 135.97 |  | 1.6875 |  |  | 684 | [5 empty] | 1 |  |  |  | 684
|  | в т.ч. зарплата машиниста | [6 empty] | 7.83 |  | 1.6875 |  |  | 39 | [5 empty] | 1 |  |  |  | 39
|  | Материальные ресурсы | [6 empty] | 4967.77 |  | 1 |  |  | 14819 | [5 empty] | 1 |  |  |  | 14819
|  | Накладные расходы от ФОТ | [6 empty] | 1.2 |  |  |  |  | 1043 | [5 empty] | 1.2 |  |  |  | 1043
|  | Сметная прибыль от ФОТ | [6 empty] | 0.65 |  |  |  |  | 565 | [5 empty] | 0.65 |  |  |  | 565
|  | Затраты труда |  | чел.-ч |  | 21.02 |  |  |  |  | 1.5525 | [15 empty] | 97.35
|  | Итого по расценке | [11 empty] | 17941 |  |  | Кровли |  |  | 1 |  |  |  | 17941 |  |  | 97.35
295 | ФЕР12-01-013-02 | Утепление покрытий плитами на каждый последующий слой добавлять к расценке 12-01-013-01 (до 100 мм) |  | 100 м2 утепляемого покрытия |  | 2.983 |  |  | 5036.8 |  |  |  |  | 25014 | [9 empty] | 25014
| (0) МДС35.п4.7; МДС 81-35.2004 (ред.2014) табл.1 п.3 | Кровли; Кровли; ЗП=128,21*1,15*1,35*1,5; ЭММ=130,27*1,25*1,35*1,5; ЗПм=7,83*1,25*1,35*1,5; Мат=4778,32*1,5; Ктзт=15,03*1,15*1,35*1,5; Ктзтм=0,58*1,25*1,35*1,5
|  | Зарплата | [6 empty] | 128.21 |  | 2.3287 |  |  | 891 |  |  | Кровли |  |  | 1 |  |  |  | 891
|  | Эксплуатация машин | [6 empty] | 130.27 |  | 2.5312 |  |  | 984 | [5 empty] | 1 |  |  |  | 984
|  | в т.ч. зарплата машиниста | [6 empty] | 7.83 |  | 2.5312 |  |  | 59 | [5 empty] | 1 |  |  |  | 59
|  | Материальные ресурсы | [6 empty] | 4778.32 |  | 1.5 |  |  | 21381 | [5 empty] | 1 |  |  |  | 21381
|  | Накладные расходы от ФОТ | [6 empty] | 1.2 |  |  |  |  | 1140 | [5 empty] | 1.2 |  |  |  | 1140
|  | Сметная прибыль от ФОТ | [6 empty] | 0.65 |  |  |  |  | 618 | [5 empty] | 0.65 |  |  |  | 618
|  | Затраты труда |  | чел.-ч |  | 15.03 |  |  |  |  | 2.3287 | [15 empty] | 104.41
|  | Итого по расценке | [11 empty] | 25014 |  |  | Кровли |  |  | 1 |  |  |  | 25014 |  |  | 104.41
296 | ФЕР11-01-011-01 | Устройство стяжек цементных толщиной 20 мм |  | 100 м2 стяжки |  | 2.983 |  |  | 1485.02 |  |  |  |  | 8399 | [9 empty] | 8399
| (0) МДС35.п4.7; МДС 81-35.2004 (ред.2014) табл.1 п.3 | Полы; Полы; ЗП=313,71*1,15*1,35; ЭММ=44,24*1,25*1,35; ЗПм=17,15*1,25*1,35; Ктзт=39,51*1,15*1,35; Ктзтм=1,27*1,25*1,35
|  | Зарплата | [6 empty] | 313.71 |  | 1.5525 |  |  | 1453 |  |  | Полы |  |  | 1 |  |  |  | 1453
|  | Эксплуатация машин | [6 empty] | 44.24 |  | 1.6875 |  |  | 223 | [5 empty] | 1 |  |  |  | 223
|  | в т.ч. зарплата машиниста | [6 empty] | 17.15 |  | 1.6875 |  |  | 86 | [5 empty] | 1 |  |  |  | 86
|  | Материальные ресурсы | [6 empty] | 1127.07 |  | 1 |  |  | 3362 | [5 empty] | 1 |  |  |  | 3362
296.1 | [402-0005] | Раствор готовый кладочный цементный марки 150 |  | м3 |  | -6.0853 |  |  | 548.3 |  | -2.04 |  |  | -3337 | [5 empty] | 1 |  |  |  | -3337
296.2 | [402-0006] | Раствор готовый кладочный цементный марки 200 |  | м3 |  | 6.0853 |  |  | 600 |  | 2.04 |  |  | 3651 | [5 empty] | 1 |  |  |  | 3651
|  | Накладные расходы от ФОТ | [6 empty] | 1.23 |  |  |  |  | 1893 | [5 empty] | 1.23 |  |  |  | 1893
|  | Сметная прибыль от ФОТ | [6 empty] | 0.75 |  |  |  |  | 1154 | [5 empty] | 0.75 |  |  |  | 1154
|  | Затраты труда |  | чел.-ч |  | 39.51 |  |  |  |  | 1.5525 | [15 empty] | 182.98
|  | Итого по расценке | [11 empty] | 8399 |  |  | Полы |  |  | 1 |  |  |  | 8399 |  |  | 182.98
297 | ФЕР11-01-011-02 | Устройство стяжек на каждые 5 мм изменения толщины стяжки добавлять или исключать к расценке 11-01-011-01(до 60 мм) |  | 100 м2 стяжки |  | 2.983 |  |  | 291.32 |  |  |  |  | 8277 | [9 empty] | 8277
| (0) МДС35.п4.7; МДС 81-35.2004 (ред.2014) табл.1 п.3 | Полы; Полы; ЗП=3,97*1,15*1,35*8; ЭММ=7,72*1,25*1,35*8; ЗПм=2,84*1,25*1,35*8; Мат=279,63*8; Ктзт=0,5*1,15*1,35*8; Ктзтм=0,21*1,25*1,35*8
|  | Зарплата | [6 empty] | 3.97 |  | 12.42 |  |  | 147 |  |  | Полы |  |  | 1 |  |  |  | 147
|  | Эксплуатация машин | [6 empty] | 7.72 |  | 13.5 |  |  | 311 | [5 empty] | 1 |  |  |  | 311
|  | в т.ч. зарплата машиниста | [6 empty] | 2.84 |  | 13.5 |  |  | 114 | [5 empty] | 1 |  |  |  | 114
|  | Материальные ресурсы | [6 empty] | 279.63 |  | 8 |  |  | 6673 | [5 empty] | 1 |  |  |  | 6673
297.1 | [402-0005] | Раствор готовый кладочный цементный марки 150 |  | м3 |  | -12.1706 |  |  | 548.3 |  | -4.08 |  |  | -6673 | [5 empty] | 1 |  |  |  | -6673
297.2 | [402-0006] | Раствор готовый кладочный цементный марки 200 |  | м3 |  | 12.1706 |  |  | 600 |  | 4.08 |  |  | 7302 | [5 empty] | 1 |  |  |  | 7302
|  | Накладные расходы от ФОТ | [6 empty] | 1.23 |  |  |  |  | 321 | [5 empty] | 1.23 |  |  |  | 321
|  | Сметная прибыль от ФОТ | [6 empty] | 0.75 |  |  |  |  | 196 | [5 empty] | 0.75 |  |  |  | 196
|  | Затраты труда |  | чел.-ч |  | 0.5 |  |  |  |  | 12.42 | [15 empty] | 18.52
|  | Итого по расценке | [11 empty] | 8277 |  |  | Полы |  |  | 1 |  |  |  | 8277 |  |  | 18.52
298 | ФЕР06-01-015-10 | Армирование подстилающих слоев и набетонок |  | 1 т |  | 0.48414 |  |  | 6084.69 |  |  |  |  | 5012 | [9 empty] | 5012
| (0) МДС35.п4.7; МДС 81-35.2004 (ред.2014) табл.1 п.3 | V=1,623*298,3/1000; Бетонные и железобетонные монолитные конструкции в строительстве: промышленном; Бетонные и железобетонные монолитные конструкции в промышленном строительстве; ЗП=111,99*1,15*1,35; ЭММ=37,1*1,25*1,35; ЗПм=2,16*1,25*1,35; Ктзт=12,64*1,15*1,35; Ктзтм=0,16*1,25*1,35
|  | Зарплата | [6 empty] | 111.99 |  | 1.5525 |  |  | 84 |  |  | Бетонные и железобетонные монолитные конструкции в строительстве: промышленном |  |  | 1 |  |  |  | 84
|  | Эксплуатация машин | [6 empty] | 37.1 |  | 1.6875 |  |  | 30 | [5 empty] | 1 |  |  |  | 30
|  | в т.ч. зарплата машиниста | [6 empty] | 2.16 |  | 1.6875 |  |  | 2 | [5 empty] | 1 |  |  |  | 2
|  | Материальные ресурсы | [6 empty] | 5935.6 |  | 1 |  |  | 2874 | [5 empty] | 1 |  |  |  | 2874
298.1 | [204-0100] | Горячекатаная арматурная сталь класса А-I, А-II, А-III |  | т |  | -0.48414 |  |  | 5650 |  | -1 |  |  | -2735 | [5 empty] | 1 |  |  |  | -2735
298.2 | [101-6040] | Сетка сварная из арматурной проволоки диаметром 4,0 мм, без покрытия, 100х100 мм(нахлест 10%) |  | м2 |  | 328.1085 |  |  | 14.06 |  | 677.7129 |  |  | 4613 | [5 empty] | 1 |  |  |  | 4613
|  | Накладные расходы от ФОТ | [6 empty] | 1.05 |  |  |  |  | 90 | [5 empty] | 1.05 |  |  |  | 90
|  | Сметная прибыль от ФОТ | [6 empty] | 0.65 |  |  |  |  | 56 | [5 empty] | 0.65 |  |  |  | 56
|  | Затраты труда |  | чел.-ч |  | 12.64 |  |  |  |  | 1.5525 | [15 empty] | 9.5
|  | Итого по расценке | [11 empty] | 5012 |  |  | Бетонные и железобетонные монолитные конструкции в строительстве: промышленном |  |  | 1 |  |  |  | 5012 |  |  | 9.5
299 | ФЕР11-01-004-09 | Устройство гидроизоляции обмазочной в один слой праймером |  | 100 м2 изолируемой поверхности |  | 2.983 |  |  | 454.6 |  |  |  |  | 4550 | [9 empty] | 4550
| (0) МДС35.п4.7; МДС 81-35.2004 (ред.2014) табл.1 п.3 | Полы; Полы; ЗП=295,05*1,15*1,35; ЭММ=26,7*1,25*1,35; ЗПм=0,41*1,25*1,35; Ктзт=26,97*1,15*1,35; Ктзтм=0,03*1,25*1,35
|  | Зарплата | [6 empty] | 295.05 |  | 1.5525 |  |  | 1366 |  |  | Полы |  |  | 1 |  |  |  | 1366
|  | Эксплуатация машин | [6 empty] | 26.7 |  | 1.6875 |  |  | 134 | [5 empty] | 1 |  |  |  | 134
|  | в т.ч. зарплата машиниста | [6 empty] | 0.41 |  | 1.6875 |  |  | 2 | [5 empty] | 1 |  |  |  | 2
|  | Материальные ресурсы | [6 empty] | 132.85 |  | 1 |  |  | 396 | [5 empty] | 1 |  |  |  | 396
299.1 | [101-0073] | Битумы нефтяные строительные марки БН-90/10 |  | т |  | -0.05966 |  |  | 1383.1 |  | -0.02 |  |  | -83 | [5 empty] | 1 |  |  |  | -83
299.2 | [101-0322] | Керосин для технических целей марок КТ-1, КТ-2 |  | т |  | -0.11932 |  |  | 2606.9 |  | -0.04 |  |  | -311 | [5 empty] | 1 |  |  |  | -311
299.3 | [101-6414] | Пропитка грунтовочная жидкая для укрепления рыхлых оснований Гидротэкс-грунт (Глубокого проникновения) |  | л |  | 29.83 |  |  | 11.35 |  | 10 |  |  | 339 | [5 empty] | 1 |  |  |  | 339
|  | Накладные расходы от ФОТ | [6 empty] | 1.23 |  |  |  |  | 1683 | [5 empty] | 1.23 |  |  |  | 1683
|  | Сметная прибыль от ФОТ | [6 empty] | 0.75 |  |  |  |  | 1026 | [5 empty] | 0.75 |  |  |  | 1026
|  | Затраты труда |  | чел.-ч |  | 26.97 |  |  |  |  | 1.5525 | [15 empty] | 124.9
|  | Итого по расценке | [11 empty] | 4550 |  |  | Полы |  |  | 1 |  |  |  | 4550 |  |  | 124.9
Тип 40
300 | ФЕР11-01-011-01 | Устройство стяжек цементных толщиной 20 мм |  | 100 м2 стяжки |  | 11.19 |  |  | 1485.02 |  |  |  |  | 31511 | [9 empty] | 31511
| (0) МДС35.п4.7; МДС 81-35.2004 (ред.2014) табл.1 п.3 | Полы; Полы; ЗП=313,71*1,15*1,35; ЭММ=44,24*1,25*1,35; ЗПм=17,15*1,25*1,35; Ктзт=39,51*1,15*1,35; Ктзтм=1,27*1,25*1,35
|  | Зарплата | [6 empty] | 313.71 |  | 1.5525 |  |  | 5450 |  |  | Полы |  |  | 1 |  |  |  | 5450
|  | Эксплуатация машин | [6 empty] | 44.24 |  | 1.6875 |  |  | 835 | [5 empty] | 1 |  |  |  | 835
|  | в т.ч. зарплата машиниста | [6 empty] | 17.15 |  | 1.6875 |  |  | 324 | [5 empty] | 1 |  |  |  | 324
|  | Материальные ресурсы | [6 empty] | 1127.07 |  | 1 |  |  | 12612 | [5 empty] | 1 |  |  |  | 12612
300.1 | [402-0005] | Раствор готовый кладочный цементный марки 150 |  | м3 |  | -22.8276 |  |  | 548.3 |  | -2.04 |  |  | -12516 | [5 empty] | 1 |  |  |  | -12516
300.2 | [402-0006] | Раствор готовый кладочный цементный марки 200 |  | м3 |  | 22.8276 |  |  | 600 |  | 2.04 |  |  | 13697 | [5 empty] | 1 |  |  |  | 13697
|  | Накладные расходы от ФОТ | [6 empty] | 1.23 |  |  |  |  | 7102 | [5 empty] | 1.23 |  |  |  | 7102
|  | Сметная прибыль от ФОТ | [6 empty] | 0.75 |  |  |  |  | 4331 | [5 empty] | 0.75 |  |  |  | 4331
|  | Затраты труда |  | чел.-ч |  | 39.51 |  |  |  |  | 1.5525 | [15 empty] | 686.39
|  | Итого по расценке | [11 empty] | 31511 |  |  | Полы |  |  | 1 |  |  |  | 31511 |  |  | 686.39
301 | ФЕР11-01-011-02 | Устройство стяжек на каждые 5 мм изменения толщины стяжки добавлять или исключать к расценке 11-01-011-01(до 30 мм) |  | 100 м2 стяжки |  | 11.19 |  |  | 291.32 |  |  |  |  | 8943 | [9 empty] | 8943
| (0) МДС35.п4.7; МДС 81-35.2004 (ред.2014) табл.1 п.3 | Полы; Полы; ЗП=3,97*1,15*1,35*2; ЭММ=7,72*1,25*1,35*2; ЗПм=2,84*1,25*1,35*2; Мат=279,63*2; Ктзт=0,5*1,15*1,35*2; Ктзтм=0,21*1,25*1,35*2
|  | Зарплата | [6 empty] | 3.97 |  | 3.105 |  |  | 138 |  |  | Полы |  |  | 1 |  |  |  | 138
|  | Эксплуатация машин | [6 empty] | 7.72 |  | 3.375 |  |  | 292 | [5 empty] | 1 |  |  |  | 292
|  | в т.ч. зарплата машиниста | [6 empty] | 2.84 |  | 3.375 |  |  | 107 | [5 empty] | 1 |  |  |  | 107
|  | Материальные ресурсы | [6 empty] | 279.63 |  | 2 |  |  | 6258 | [5 empty] | 1 |  |  |  | 6258
301.1 | [402-0005] | Раствор готовый кладочный цементный марки 150 |  | м3 |  | -34.2414 |  |  | 548.3 |  | -3.06 |  |  | -18775 | [5 empty] | 1 |  |  |  | -18775
301.2 | [402-0006] | Раствор готовый кладочный цементный марки 200 |  | м3 |  | 34.2414 |  |  | 600 |  | 3.06 |  |  | 20545 | [5 empty] | 1 |  |  |  | 20545
|  | Накладные расходы от ФОТ | [6 empty] | 1.23 |  |  |  |  | 301 | [5 empty] | 1.23 |  |  |  | 301
|  | Сметная прибыль от ФОТ | [6 empty] | 0.75 |  |  |  |  | 184 | [5 empty] | 0.75 |  |  |  | 184
|  | Затраты труда |  | чел.-ч |  | 0.5 |  |  |  |  | 3.105 | [15 empty] | 17.37
|  | Итого по расценке | [11 empty] | 8943 |  |  | Полы |  |  | 1 |  |  |  | 8943 |  |  | 17.37
302 | ФЕР12-01-002-09 | Устройство гидроизоляции из наплавляемых материалов в два слоя (прим) |  | 100 м2 |  | 11.19 |  |  | 9969.33 |  |  |  |  | 117151 | [9 empty] | 117151
| (0) МДС35.п4.7; МДС 81-35.2004 (ред.2014) табл.1 п.3 | Кровли; Кровли; ЗП=134,98*1,15*1,35; ЭММ=42,5*1,25*1,35; ЗПм=2,7*1,25*1,35; Ктзт=14,36*1,15*1,35; Ктзтм=0,2*1,25*1,35
|  | Зарплата | [6 empty] | 134.98 |  | 1.5525 |  |  | 2345 |  |  | Кровли |  |  | 1 |  |  |  | 2345
|  | Эксплуатация машин | [6 empty] | 42.5 |  | 1.6875 |  |  | 803 | [5 empty] | 1 |  |  |  | 803
|  | в т.ч. зарплата машиниста | [6 empty] | 2.7 |  | 1.6875 |  |  | 51 | [5 empty] | 1 |  |  |  | 51
|  | Материальные ресурсы | [6 empty] | 9791.85 |  | 1 |  |  | 109571 | [5 empty] | 1 |  |  |  | 109571
|  | Накладные расходы от ФОТ | [6 empty] | 1.2 |  |  |  |  | 2875 | [5 empty] | 1.2 |  |  |  | 2875
|  | Сметная прибыль от ФОТ | [6 empty] | 0.65 |  |  |  |  | 1557 | [5 empty] | 0.65 |  |  |  | 1557
|  | Затраты труда |  | чел.-ч |  | 14.36 |  |  |  |  | 1.5525 | [15 empty] | 249.47
|  | Итого по расценке | [11 empty] | 117151 |  |  | Кровли |  |  | 1 |  |  |  | 117151 |  |  | 249.47
303 | ФЕР12-01-013-01 | Утепление покрытий плитами из пенопласта полистирольного на битумной мастике в один слой |  | 100 м2 утепляемого покрытия |  | 11.19 |  |  | 5283.04 |  |  |  |  | 67309 | [9 empty] | 67309
| (0) МДС35.п4.7; МДС 81-35.2004 (ред.2014) табл.1 п.3 | Кровли; Кровли; ЗП=179,3*1,15*1,35; ЭММ=135,97*1,25*1,35; ЗПм=7,83*1,25*1,35; Ктзт=21,02*1,15*1,35; Ктзтм=0,58*1,25*1,35
|  | Зарплата | [6 empty] | 179.3 |  | 1.5525 |  |  | 3115 |  |  | Кровли |  |  | 1 |  |  |  | 3115
|  | Эксплуатация машин | [6 empty] | 135.97 |  | 1.6875 |  |  | 2568 | [5 empty] | 1 |  |  |  | 2568
|  | в т.ч. зарплата машиниста | [6 empty] | 7.83 |  | 1.6875 |  |  | 148 | [5 empty] | 1 |  |  |  | 148
|  | Материальные ресурсы | [6 empty] | 4967.77 |  | 1 |  |  | 55589 | [5 empty] | 1 |  |  |  | 55589
|  | Накладные расходы от ФОТ | [6 empty] | 1.2 |  |  |  |  | 3916 | [5 empty] | 1.2 |  |  |  | 3916
|  | Сметная прибыль от ФОТ | [6 empty] | 0.65 |  |  |  |  | 2121 | [5 empty] | 0.65 |  |  |  | 2121
|  | Затраты труда |  | чел.-ч |  | 21.02 |  |  |  |  | 1.5525 | [15 empty] | 365.17
|  | Итого по расценке | [11 empty] | 67309 |  |  | Кровли |  |  | 1 |  |  |  | 67309 |  |  | 365.17
304 | ФЕР12-01-013-02 | Утепление покрытий плитами на каждый последующий слой добавлять к расценке 12-01-013-01 (до 100 мм) |  | 100 м2 утепляемого покрытия |  | 11.19 |  |  | 5036.8 |  |  |  |  | 93827 | [9 empty] | 93827
| (0) МДС35.п4.7; МДС 81-35.2004 (ред.2014) табл.1 п.3 | Кровли; Кровли; ЗП=128,21*1,15*1,35*1,5; ЭММ=130,27*1,25*1,35*1,5; ЗПм=7,83*1,25*1,35*1,5; Мат=4778,32*1,5; Ктзт=15,03*1,15*1,35*1,5; Ктзтм=0,58*1,25*1,35*1,5
|  | Зарплата | [6 empty] | 128.21 |  | 2.3287 |  |  | 3341 |  |  | Кровли |  |  | 1 |  |  |  | 3341
|  | Эксплуатация машин | [6 empty] | 130.27 |  | 2.5312 |  |  | 3690 | [5 empty] | 1 |  |  |  | 3690
|  | в т.ч. зарплата машиниста | [6 empty] | 7.83 |  | 2.5312 |  |  | 222 | [5 empty] | 1 |  |  |  | 222
|  | Материальные ресурсы | [6 empty] | 4778.32 |  | 1.5 |  |  | 80204 | [5 empty] | 1 |  |  |  | 80204
|  | Накладные расходы от ФОТ | [6 empty] | 1.2 |  |  |  |  | 4276 | [5 empty] | 1.2 |  |  |  | 4276
|  | Сметная прибыль от ФОТ | [6 empty] | 0.65 |  |  |  |  | 2316 | [5 empty] | 0.65 |  |  |  | 2316
|  | Затраты труда |  | чел.-ч |  | 15.03 |  |  |  |  | 2.3287 | [15 empty] | 391.66
|  | Итого по расценке | [11 empty] | 93827 |  |  | Кровли |  |  | 1 |  |  |  | 93827 |  |  | 391.66
305 | ФЕР11-01-011-01 | Устройство стяжек цементных толщиной 20 мм |  | 100 м2 стяжки |  | 11.19 |  |  | 1485.02 |  |  |  |  | 31511 | [9 empty] | 31511
| (0) МДС35.п4.7; МДС 81-35.2004 (ред.2014) табл.1 п.3 | Полы; Полы; ЗП=313,71*1,15*1,35; ЭММ=44,24*1,25*1,35; ЗПм=17,15*1,25*1,35; Ктзт=39,51*1,15*1,35; Ктзтм=1,27*1,25*1,35
|  | Зарплата | [6 empty] | 313.71 |  | 1.5525 |  |  | 5450 |  |  | Полы |  |  | 1 |  |  |  | 5450
|  | Эксплуатация машин | [6 empty] | 44.24 |  | 1.6875 |  |  | 835 | [5 empty] | 1 |  |  |  | 835
|  | в т.ч. зарплата машиниста | [6 empty] | 17.15 |  | 1.6875 |  |  | 324 | [5 empty] | 1 |  |  |  | 324
|  | Материальные ресурсы | [6 empty] | 1127.07 |  | 1 |  |  | 12612 | [5 empty] | 1 |  |  |  | 12612
305.1 | [402-0005] | Раствор готовый кладочный цементный марки 150 |  | м3 |  | -22.8276 |  |  | 548.3 |  | -2.04 |  |  | -12516 | [5 empty] | 1 |  |  |  | -12516
305.2 | [402-0006] | Раствор готовый кладочный цементный марки 200 |  | м3 |  | 22.8276 |  |  | 600 |  | 2.04 |  |  | 13697 | [5 empty] | 1 |  |  |  | 13697
|  | Накладные расходы от ФОТ | [6 empty] | 1.23 |  |  |  |  | 7102 | [5 empty] | 1.23 |  |  |  | 7102
|  | Сметная прибыль от ФОТ | [6 empty] | 0.75 |  |  |  |  | 4331 | [5 empty] | 0.75 |  |  |  | 4331
|  | Затраты труда |  | чел.-ч |  | 39.51 |  |  |  |  | 1.5525 | [15 empty] | 686.39
|  | Итого по расценке | [11 empty] | 31511 |  |  | Полы |  |  | 1 |  |  |  | 31511 |  |  | 686.39
306 | ФЕР11-01-011-02 | Устройство стяжек на каждые 5 мм изменения толщины стяжки добавлять или исключать к расценке 11-01-011-01(до 60 мм) |  | 100 м2 стяжки |  | 11.19 |  |  | 291.32 |  |  |  |  | 31053 | [9 empty] | 31053
| (0) МДС35.п4.7; МДС 81-35.2004 (ред.2014) табл.1 п.3 | Полы; Полы; ЗП=3,97*1,15*1,35*8; ЭММ=7,72*1,25*1,35*8; ЗПм=2,84*1,25*1,35*8; Мат=279,63*8; Ктзт=0,5*1,15*1,35*8; Ктзтм=0,21*1,25*1,35*8
|  | Зарплата | [6 empty] | 3.97 |  | 12.42 |  |  | 552 |  |  | Полы |  |  | 1 |  |  |  | 552
|  | Эксплуатация машин | [6 empty] | 7.72 |  | 13.5 |  |  | 1166 | [5 empty] | 1 |  |  |  | 1166
|  | в т.ч. зарплата машиниста | [6 empty] | 2.84 |  | 13.5 |  |  | 429 | [5 empty] | 1 |  |  |  | 429
|  | Материальные ресурсы | [6 empty] | 279.63 |  | 8 |  |  | 25032 | [5 empty] | 1 |  |  |  | 25032
306.1 | [402-0005] | Раствор готовый кладочный цементный марки 150 |  | м3 |  | -45.6552 |  |  | 548.3 |  | -4.08 |  |  | -25033 | [5 empty] | 1 |  |  |  | -25033
306.2 | [402-0006] | Раствор готовый кладочный цементный марки 200 |  | м3 |  | 45.6552 |  |  | 600 |  | 4.08 |  |  | 27393 | [5 empty] | 1 |  |  |  | 27393
|  | Накладные расходы от ФОТ | [6 empty] | 1.23 |  |  |  |  | 1207 | [5 empty] | 1.23 |  |  |  | 1207
|  | Сметная прибыль от ФОТ | [6 empty] | 0.75 |  |  |  |  | 736 | [5 empty] | 0.75 |  |  |  | 736
|  | Затраты труда |  | чел.-ч |  | 0.5 |  |  |  |  | 12.42 | [15 empty] | 69.49
|  | Итого по расценке | [11 empty] | 31053 |  |  | Полы |  |  | 1 |  |  |  | 31053 |  |  | 69.49
307 | ФЕР06-01-015-10 | Армирование подстилающих слоев и набетонок |  | 1 т |  | 1.8161 |  |  | 6084.69 |  |  |  |  | 18803 | [9 empty] | 18803
| (0) МДС35.п4.7; МДС 81-35.2004 (ред.2014) табл.1 п.3 | V=1,623*1119/1000; Бетонные и железобетонные монолитные конструкции в строительстве: промышленном; Бетонные и железобетонные монолитные конструкции в промышленном строительстве; ЗП=111,99*1,15*1,35; ЭММ=37,1*1,25*1,35; ЗПм=2,16*1,25*1,35; Ктзт=12,64*1,15*1,35; Ктзтм=0,16*1,25*1,35
|  | Зарплата | [6 empty] | 111.99 |  | 1.5525 |  |  | 316 |  |  | Бетонные и железобетонные монолитные конструкции в строительстве: промышленном |  |  | 1 |  |  |  | 316
|  | Эксплуатация машин | [6 empty] | 37.1 |  | 1.6875 |  |  | 114 | [5 empty] | 1 |  |  |  | 114
|  | в т.ч. зарплата машиниста | [6 empty] | 2.16 |  | 1.6875 |  |  | 7 | [5 empty] | 1 |  |  |  | 7
|  | Материальные ресурсы | [6 empty] | 5935.6 |  | 1 |  |  | 10780 | [5 empty] | 1 |  |  |  | 10780
307.1 | [204-0100] | Горячекатаная арматурная сталь класса А-I, А-II, А-III |  | т |  | -1.8161 |  |  | 5650 |  | -1 |  |  | -10261 | [5 empty] | 1 |  |  |  | -10261
307.2 | [101-6040] | Сетка сварная из арматурной проволоки диаметром 4,0 мм, без покрытия, 100х100 мм(нахлест 10%) |  | м2 |  | 1230.8195 |  |  | 14.06 |  | 677.7129 |  |  | 17305 | [5 empty] | 1 |  |  |  | 17305
|  | Накладные расходы от ФОТ | [6 empty] | 1.05 |  |  |  |  | 339 | [5 empty] | 1.05 |  |  |  | 339
|  | Сметная прибыль от ФОТ | [6 empty] | 0.65 |  |  |  |  | 210 | [5 empty] | 0.65 |  |  |  | 210
|  | Затраты труда |  | чел.-ч |  | 12.64 |  |  |  |  | 1.5525 | [15 empty] | 35.64
|  | Итого по расценке | [11 empty] | 18803 |  |  | Бетонные и железобетонные монолитные конструкции в строительстве: промышленном |  |  | 1 |  |  |  | 18803 |  |  | 35.64
308 | ФЕР11-01-004-09 | Устройство гидроизоляции обмазочной в один слой праймером |  | 100 м2 изолируемой поверхности |  | 11.19 |  |  | 454.6 |  |  |  |  | 17076 | [9 empty] | 17076
| (0) МДС35.п4.7; МДС 81-35.2004 (ред.2014) табл.1 п.3 | Полы; Полы; ЗП=295,05*1,15*1,35; ЭММ=26,7*1,25*1,35; ЗПм=0,41*1,25*1,35; Ктзт=26,97*1,15*1,35; Ктзтм=0,03*1,25*1,35
|  | Зарплата | [6 empty] | 295.05 |  | 1.5525 |  |  | 5126 |  |  | Полы |  |  | 1 |  |  |  | 5126
|  | Эксплуатация машин | [6 empty] | 26.7 |  | 1.6875 |  |  | 504 | [5 empty] | 1 |  |  |  | 504
|  | в т.ч. зарплата машиниста | [6 empty] | 0.41 |  | 1.6875 |  |  | 8 | [5 empty] | 1 |  |  |  | 8
|  | Материальные ресурсы | [6 empty] | 132.85 |  | 1 |  |  | 1487 | [5 empty] | 1 |  |  |  | 1487
308.1 | [101-0073] | Битумы нефтяные строительные марки БН-90/10 |  | т |  | -0.2238 |  |  | 1383.1 |  | -0.02 |  |  | -310 | [5 empty] | 1 |  |  |  | -310
308.2 | [101-0322] | Керосин для технических целей марок КТ-1, КТ-2 |  | т |  | -0.4476 |  |  | 2606.9 |  | -0.04 |  |  | -1167 | [5 empty] | 1 |  |  |  | -1167
308.3 | [101-6414] | Пропитка грунтовочная жидкая для укрепления рыхлых оснований Гидротэкс-грунт (Глубокого проникновения) |  | л |  | 111.9 |  |  | 11.35 |  | 10 |  |  | 1270 | [5 empty] | 1 |  |  |  | 1270
|  | Накладные расходы от ФОТ | [6 empty] | 1.23 |  |  |  |  | 6315 | [5 empty] | 1.23 |  |  |  | 6315
|  | Сметная прибыль от ФОТ | [6 empty] | 0.75 |  |  |  |  | 3851 | [5 empty] | 0.75 |  |  |  | 3851
|  | Затраты труда |  | чел.-ч |  | 26.97 |  |  |  |  | 1.5525 | [15 empty] | 468.54
|  | Итого по расценке | [11 empty] | 17076 |  |  | Полы |  |  | 1 |  |  |  | 17076 |  |  | 468.54
Тип 41
309 | ФЕР11-01-011-03 | Устройство стяжек бетонных толщиной 20 мм |  | 100 м2 стяжки |  | 14.324 |  |  | 1591.66 |  |  |  |  | 44011 | [9 empty] | 44011
| (0) МДС35.п4.7; МДС 81-35.2004 (ред.2014) табл.1 п.3 | V=11,93+2,394; Полы; Полы; ЗП=317,07*1,15*1,35; ЭММ=42,05*1,25*1,35; ЗПм=17,15*1,25*1,35; Ктзт=40,65*1,15*1,35; Ктзтм=1,27*1,25*1,35
|  | Зарплата | [6 empty] | 317.07 |  | 1.5525 |  |  | 7051 |  |  | Полы |  |  | 1 |  |  |  | 7051
|  | Эксплуатация машин | [6 empty] | 42.05 |  | 1.6875 |  |  | 1016 | [5 empty] | 1 |  |  |  | 1016
|  | в т.ч. зарплата машиниста | [6 empty] | 17.15 |  | 1.6875 |  |  | 415 | [5 empty] | 1 |  |  |  | 415
|  | Материальные ресурсы | [6 empty] | 1232.54 |  | 1 |  |  | 17655 | [5 empty] | 1 |  |  |  | 17655
309.1 | [401-0085] | Бетон тяжелый, крупность заполнителя 10 мм, класс В12,5 (М150) |  | м3 |  | -29.221 |  |  | 600 |  | -2.04 |  |  | -17533 | [5 empty] | 1 |  |  |  | -17533
309.2 | [401-0069] | Бетон тяжелый, крупность заполнителя 20 мм, класс В25 (М350) |  | м3 |  | 29.221 |  |  | 720 |  | 2.04 |  |  | 21039 | [5 empty] | 1 |  |  |  | 21039
|  | Накладные расходы от ФОТ | [6 empty] | 1.23 |  |  |  |  | 9183 | [5 empty] | 1.23 |  |  |  | 9183
|  | Сметная прибыль от ФОТ | [6 empty] | 0.75 |  |  |  |  | 5600 | [5 empty] | 0.75 |  |  |  | 5600
|  | Затраты труда |  | чел.-ч |  | 40.65 |  |  |  |  | 1.5525 | [15 empty] | 903.98
|  | Итого по расценке | [11 empty] | 44011 |  |  | Полы |  |  | 1 |  |  |  | 44011 |  |  | 903.98
310 | ФЕР11-01-011-04 | Устройство стяжек на каждые 5 мм изменения толщины стяжки добавлять или исключать к расценке 11-01-011-03 (до 50 мм) |  | 100 м2 стяжки |  | 14.324 |  |  | 317.62 |  |  |  |  | 35044 | [9 empty] | 35044
| (0) МДС35.п4.7; МДС 81-35.2004 (ред.2014) табл.1 п.3 | V=11,93+2,394; Полы; Полы; ЗП=3,9*1,15*1,35*6; ЭММ=7,72*1,25*1,35*6; ЗПм=2,84*1,25*1,35*6; Мат=306*6; Ктзт=0,5*1,15*1,35*6; Ктзтм=0,21*1,25*1,35*6
|  | Зарплата | [6 empty] | 3.9 |  | 9.315 |  |  | 520 |  |  | Полы |  |  | 1 |  |  |  | 520
|  | Эксплуатация машин | [6 empty] | 7.72 |  | 10.125 |  |  | 1120 | [5 empty] | 1 |  |  |  | 1120
|  | в т.ч. зарплата машиниста | [6 empty] | 2.84 |  | 10.125 |  |  | 412 | [5 empty] | 1 |  |  |  | 412
|  | Материальные ресурсы | [6 empty] | 306 |  | 6 |  |  | 26299 | [5 empty] | 1 |  |  |  | 26299
310.1 | [401-0085] | Бетон тяжелый, крупность заполнителя 10 мм, класс В12,5 (М150) |  | м3 |  | -43.8314 |  |  | 600 |  | -3.06 |  |  | -26299 | [5 empty] | 1 |  |  |  | -26299
310.2 | [401-0069] | Бетон тяжелый, крупность заполнителя 20 мм, класс В25 (М350) |  | м3 |  | 43.8314 |  |  | 720 |  | 3.06 |  |  | 31559 | [5 empty] | 1 |  |  |  | 31559
|  | Накладные расходы от ФОТ | [6 empty] | 1.23 |  |  |  |  | 1146 | [5 empty] | 1.23 |  |  |  | 1146
|  | Сметная прибыль от ФОТ | [6 empty] | 0.75 |  |  |  |  | 699 | [5 empty] | 0.75 |  |  |  | 699
|  | Затраты труда |  | чел.-ч |  | 0.5 |  |  |  |  | 9.315 | [15 empty] | 66.71
|  | Итого по расценке | [11 empty] | 35044 |  |  | Полы |  |  | 1 |  |  |  | 35044 |  |  | 66.71
311 | ФЕР11-01-009-01 | Устройство тепло- и звукоизоляции сплошной из плит или матов минераловатных или стекловолокнистых |  | 100 м2 изолируемой поверхности |  | 14.324 |  |  | 2580.31 |  |  |  |  | 92502 | [9 empty] | 92502
| (0) МДС35.п4.7; МДС 81-35.2004 (ред.2014) табл.1 п.3 | V=11,93+2,394; Полы; Полы; ЗП=254,57*1,15*1,35; ЭММ=91,05*1,25*1,35; ЗПм=2,43*1,25*1,35; Ктзт=28,38*1,15*1,35; Ктзтм=0,18*1,25*1,35
|  | Зарплата | [6 empty] | 254.57 |  | 1.5525 |  |  | 5661 |  |  | Полы |  |  | 1 |  |  |  | 5661
|  | Эксплуатация машин | [6 empty] | 91.05 |  | 1.6875 |  |  | 2201 | [5 empty] | 1 |  |  |  | 2201
|  | в т.ч. зарплата машиниста | [6 empty] | 2.43 |  | 1.6875 |  |  | 59 | [5 empty] | 1 |  |  |  | 59
|  | Материальные ресурсы | [6 empty] | 2234.69 |  | 1 |  |  | 32010 | [5 empty] | 1 |  |  |  | 32010
311.1 | [104-0013] | Маты прошивные из минеральной ваты без обкладок М-125 (ГОСТ 21880-86), толщина 40 мм |  | м3 |  | -59.0149 |  |  | 542.4 |  | -4.12 |  |  | -32010 | [5 empty] | 1 |  |  |  | -32010
311.2 | [104-0006] | Плиты из минеральной ваты гофрированной структуры М-175104-0006 (Шумостоп) |  | м3 |  | 59.0149 |  |  | 1242.29 |  | 4.12 |  |  | 73314 | [5 empty] | 1 |  |  |  | 73314
|  | Накладные расходы от ФОТ | [6 empty] | 1.23 |  |  |  |  | 7036 | [5 empty] | 1.23 |  |  |  | 7036
|  | Сметная прибыль от ФОТ | [6 empty] | 0.75 |  |  |  |  | 4290 | [5 empty] | 0.75 |  |  |  | 4290
|  | Затраты труда |  | чел.-ч |  | 28.38 |  |  |  |  | 1.5525 | [15 empty] | 631.11
|  | Итого по расценке | [11 empty] | 92502 |  |  | Полы |  |  | 1 |  |  |  | 92502 |  |  | 631.11
312 | ФЕР12-01-002-10 | Устройство гидроизоляции из наплавляемых материалов в один слой(прим) |  | 100 м2 |  | 14.324 |  |  | 5437.04 |  |  |  |  | 57839 | [9 empty] | 57839
| (0) МДС35.п4.7; МДС 81-35.2004 (ред.2014) табл.1 п.3 | V=11,93+2,394; Кровли; Кровли; ЗП=79,34*1,15*1,35; ЭММ=23,03*1,25*1,35; ЗПм=1,49*1,25*1,35; Ктзт=8,44*1,15*1,35; Ктзтм=0,11*1,25*1,35
|  | Зарплата | [6 empty] | 79.34 |  | 1.5525 |  |  | 1764 |  |  | Кровли |  |  | 1 |  |  |  | 1764
|  | Эксплуатация машин | [6 empty] | 23.03 |  | 1.6875 |  |  | 557 | [5 empty] | 1 |  |  |  | 557
|  | в т.ч. зарплата машиниста | [6 empty] | 1.49 |  | 1.6875 |  |  | 36 | [5 empty] | 1 |  |  |  | 36
|  | Материальные ресурсы | [6 empty] | 5334.67 |  | 1 |  |  | 76414 | [5 empty] | 1 |  |  |  | 76414
312.1 | [101-1961] | Изопласт К ЭКП-4,5 |  | м2 |  | -1661.584 |  |  | 45.2 |  | -116 |  |  | -75104 | [5 empty] | 1 |  |  |  | -75104
312.2 | [101-3378] | Техноэласт ХПП (Акустик супер - прим) |  | м2 |  | 1661.584 |  |  | 30.62 |  | 116 |  |  | 50878 | [5 empty] | 1 |  |  |  | 50878
|  | Накладные расходы от ФОТ | [6 empty] | 1.2 |  |  |  |  | 2160 | [5 empty] | 1.2 |  |  |  | 2160
|  | Сметная прибыль от ФОТ | [6 empty] | 0.65 |  |  |  |  | 1170 | [5 empty] | 0.65 |  |  |  | 1170
|  | Затраты труда |  | чел.-ч |  | 8.44 |  |  |  |  | 1.5525 | [15 empty] | 187.69
|  | Итого по расценке | [11 empty] | 57839 |  |  | Кровли |  |  | 1 |  |  |  | 57839 |  |  | 187.69
313 | ФЕР11-01-011-01 | Устройство стяжек цементных толщиной 20 мм |  | 100 м2 стяжки |  | 14.324 |  |  | 1485.02 |  |  |  |  | 40334 | [9 empty] | 40334
| (0) МДС35.п4.7; МДС 81-35.2004 (ред.2014) табл.1 п.3 | V=11,93+2,394; Полы; Полы; ЗП=313,71*1,15*1,35; ЭММ=44,24*1,25*1,35; ЗПм=17,15*1,25*1,35; Ктзт=39,51*1,15*1,35; Ктзтм=1,27*1,25*1,35
|  | Зарплата | [6 empty] | 313.71 |  | 1.5525 |  |  | 6976 |  |  | Полы |  |  | 1 |  |  |  | 6976
|  | Эксплуатация машин | [6 empty] | 44.24 |  | 1.6875 |  |  | 1069 | [5 empty] | 1 |  |  |  | 1069
|  | в т.ч. зарплата машиниста | [6 empty] | 17.15 |  | 1.6875 |  |  | 415 | [5 empty] | 1 |  |  |  | 415
|  | Материальные ресурсы | [6 empty] | 1127.07 |  | 1 |  |  | 16144 | [5 empty] | 1 |  |  |  | 16144
313.1 | [402-0005] | Раствор готовый кладочный цементный марки 150 |  | м3 |  | -29.221 |  |  | 548.3 |  | -2.04 |  |  | -16022 | [5 empty] | 1 |  |  |  | -16022
313.2 | [402-0006] | Раствор готовый кладочный цементный марки 200 |  | м3 |  | 29.221 |  |  | 600 |  | 2.04 |  |  | 17533 | [5 empty] | 1 |  |  |  | 17533
|  | Накладные расходы от ФОТ | [6 empty] | 1.23 |  |  |  |  | 9091 | [5 empty] | 1.23 |  |  |  | 9091
|  | Сметная прибыль от ФОТ | [6 empty] | 0.75 |  |  |  |  | 5543 | [5 empty] | 0.75 |  |  |  | 5543
|  | Затраты труда |  | чел.-ч |  | 39.51 |  |  |  |  | 1.5525 | [15 empty] | 878.62
|  | Итого по расценке | [11 empty] | 40334 |  |  | Полы |  |  | 1 |  |  |  | 40334 |  |  | 878.62
314 | ФЕР11-01-011-02 | Устройство стяжек на каждые 5 мм изменения толщины стяжки добавлять или исключать к расценке 11-01-011-01(до 60 мм) |  | 100 м2 стяжки |  | 14.324 |  |  | 291.32 |  |  |  |  | 39748 | [9 empty] | 39748
| (0) МДС35.п4.7; МДС 81-35.2004 (ред.2014) табл.1 п.3 | V=11,93+2,394; Полы; Полы; ЗП=3,97*1,15*1,35*8; ЭММ=7,72*1,25*1,35*8; ЗПм=2,84*1,25*1,35*8; Мат=279,63*8; Ктзт=0,5*1,15*1,35*8; Ктзтм=0,21*1,25*1,35*8
|  | Зарплата | [6 empty] | 3.97 |  | 12.42 |  |  | 706 |  |  | Полы |  |  | 1 |  |  |  | 706
|  | Эксплуатация машин | [6 empty] | 7.72 |  | 13.5 |  |  | 1493 | [5 empty] | 1 |  |  |  | 1493
|  | в т.ч. зарплата машиниста | [6 empty] | 2.84 |  | 13.5 |  |  | 549 | [5 empty] | 1 |  |  |  | 549
|  | Материальные ресурсы | [6 empty] | 279.63 |  | 8 |  |  | 32043 | [5 empty] | 1 |  |  |  | 32043
314.1 | [402-0005] | Раствор готовый кладочный цементный марки 150 |  | м3 |  | -58.4419 |  |  | 548.3 |  | -4.08 |  |  | -32044 | [5 empty] | 1 |  |  |  | -32044
314.2 | [402-0006] | Раствор готовый кладочный цементный марки 200 |  | м3 |  | 58.4419 |  |  | 600 |  | 4.08 |  |  | 35065 | [5 empty] | 1 |  |  |  | 35065
|  | Накладные расходы от ФОТ | [6 empty] | 1.23 |  |  |  |  | 1544 | [5 empty] | 1.23 |  |  |  | 1544
|  | Сметная прибыль от ФОТ | [6 empty] | 0.75 |  |  |  |  | 941 | [5 empty] | 0.75 |  |  |  | 941
|  | Затраты труда |  | чел.-ч |  | 0.5 |  |  |  |  | 12.42 | [15 empty] | 88.95
|  | Итого по расценке | [11 empty] | 39748 |  |  | Полы |  |  | 1 |  |  |  | 39748 |  |  | 88.95
315 | ФЕР06-01-015-10 | Армирование подстилающих слоев и набетонок |  | 1 т |  | 2.3248 |  |  | 6084.69 |  |  |  |  | 24067 | [9 empty] | 24067
| (0) МДС35.п4.7; МДС 81-35.2004 (ред.2014) табл.1 п.3 | V=1,623*1432,4/1000; Бетонные и железобетонные монолитные конструкции в строительстве: промышленном; Бетонные и железобетонные монолитные конструкции в промышленном строительстве; ЗП=111,99*1,15*1,35; ЭММ=37,1*1,25*1,35; ЗПм=2,16*1,25*1,35; Ктзт=12,64*1,15*1,35; Ктзтм=0,16*1,25*1,35
|  | Зарплата | [6 empty] | 111.99 |  | 1.5525 |  |  | 404 |  |  | Бетонные и железобетонные монолитные конструкции в строительстве: промышленном |  |  | 1 |  |  |  | 404
|  | Эксплуатация машин | [6 empty] | 37.1 |  | 1.6875 |  |  | 146 | [5 empty] | 1 |  |  |  | 146
|  | в т.ч. зарплата машиниста | [6 empty] | 2.16 |  | 1.6875 |  |  | 8 | [5 empty] | 1 |  |  |  | 8
|  | Материальные ресурсы | [6 empty] | 5935.6 |  | 1 |  |  | 13799 | [5 empty] | 1 |  |  |  | 13799
315.1 | [204-0100] | Горячекатаная арматурная сталь класса А-I, А-II, А-III |  | т |  | -2.3248 |  |  | 5650 |  | -1 |  |  | -13135 | [5 empty] | 1 |  |  |  | -13135
315.2 | [101-6040] | Сетка сварная из арматурной проволоки диаметром 4,0 мм, без покрытия, 100х100 мм(нахлест 10%) |  | м2 |  | 1575.537 |  |  | 14.06 |  | 677.7129 |  |  | 22152 | [5 empty] | 1 |  |  |  | 22152
|  | Накладные расходы от ФОТ | [6 empty] | 1.05 |  |  |  |  | 433 | [5 empty] | 1.05 |  |  |  | 433
|  | Сметная прибыль от ФОТ | [6 empty] | 0.65 |  |  |  |  | 268 | [5 empty] | 0.65 |  |  |  | 268
|  | Затраты труда |  | чел.-ч |  | 12.64 |  |  |  |  | 1.5525 | [15 empty] | 45.62
|  | Итого по расценке | [11 empty] | 24067 |  |  | Бетонные и железобетонные монолитные конструкции в строительстве: промышленном |  |  | 1 |  |  |  | 24067 |  |  | 45.62
316 | ФЕР11-01-004-09 | Устройство гидроизоляции обмазочной в один слой праймером |  | 100 м2 изолируемой поверхности |  | 14.324 |  |  | 454.6 |  |  |  |  | 21855 | [9 empty] | 21855
| (0) МДС35.п4.7; МДС 81-35.2004 (ред.2014) табл.1 п.3 | V=11,93+2,394; Полы; Полы; ЗП=295,05*1,15*1,35; ЭММ=26,7*1,25*1,35; ЗПм=0,41*1,25*1,35; Ктзт=26,97*1,15*1,35; Ктзтм=0,03*1,25*1,35
|  | Зарплата | [6 empty] | 295.05 |  | 1.5525 |  |  | 6561 |  |  | Полы |  |  | 1 |  |  |  | 6561
|  | Эксплуатация машин | [6 empty] | 26.7 |  | 1.6875 |  |  | 645 | [5 empty] | 1 |  |  |  | 645
|  | в т.ч. зарплата машиниста | [6 empty] | 0.41 |  | 1.6875 |  |  | 10 | [5 empty] | 1 |  |  |  | 10
|  | Материальные ресурсы | [6 empty] | 132.85 |  | 1 |  |  | 1903 | [5 empty] | 1 |  |  |  | 1903
316.1 | [101-0073] | Битумы нефтяные строительные марки БН-90/10 |  | т |  | -0.28648 |  |  | 1383.1 |  | -0.02 |  |  | -396 | [5 empty] | 1 |  |  |  | -396
316.2 | [101-0322] | Керосин для технических целей марок КТ-1, КТ-2 |  | т |  | -0.57296 |  |  | 2606.9 |  | -0.04 |  |  | -1494 | [5 empty] | 1 |  |  |  | -1494
316.3 | [101-6414] | Пропитка грунтовочная жидкая для укрепления рыхлых оснований Гидротэкс-грунт (Глубокого проникновения) |  | л |  | 143.24 |  |  | 11.35 |  | 10 |  |  | 1626 | [5 empty] | 1 |  |  |  | 1626
|  | Накладные расходы от ФОТ | [6 empty] | 1.23 |  |  |  |  | 8082 | [5 empty] | 1.23 |  |  |  | 8082
|  | Сметная прибыль от ФОТ | [6 empty] | 0.75 |  |  |  |  | 4928 | [5 empty] | 0.75 |  |  |  | 4928
|  | Затраты труда |  | чел.-ч |  | 26.97 |  |  |  |  | 1.5525 | [15 empty] | 599.76
|  | Итого по расценке | [11 empty] | 21855 |  |  | Полы |  |  | 1 |  |  |  | 21855 |  |  | 599.76
317 | ФЕР11-01-023-01 | Устройство покрытий бесшовных толщиной 5 мм эпоксидно-полиэфирных (2 мм) |  | 100 м2 покрытия |  | 14.324 |  |  | 27715.87 |  |  |  |  | 221295 | [9 empty] | 221295
| (0) МДС35.п4.7; МДС 81-35.2004 (ред.2014) табл.1 п.3 | V=11,93+2,394; Полы; Полы; ЗП=931,67*1,15*1,35; ЭММ=160,64*1,25*1,35; ЗПм=65,42*1,25*1,35; Мат=26623,56*0,4; Ктзт=80,04*1,15*1,35; Ктзтм=6,42*1,25*1,35
|  | Зарплата | [6 empty] | 931.67 |  | 1.5525 |  |  | 20718 |  |  | Полы |  |  | 1 |  |  |  | 20718
|  | Эксплуатация машин | [6 empty] | 160.64 |  | 1.6875 |  |  | 3883 | [5 empty] | 1 |  |  |  | 3883
|  | в т.ч. зарплата машиниста | [6 empty] | 65.42 |  | 1.6875 |  |  | 1581 | [5 empty] | 1 |  |  |  | 1581
|  | Материальные ресурсы | [6 empty] | 26623.56 |  | 0.4 |  |  | 152542 | [5 empty] | 1 |  |  |  | 152542
|  | Накладные расходы от ФОТ | [6 empty] | 1.23 |  |  |  |  | 27428 | [5 empty] | 1.23 |  |  |  | 27428
|  | Сметная прибыль от ФОТ | [6 empty] | 0.75 |  |  |  |  | 16724 | [5 empty] | 0.75 |  |  |  | 16724
|  | Затраты труда |  | чел.-ч |  | 80.04 |  |  |  |  | 1.5525 | [15 empty] | 1779.93
|  | Итого по расценке | [11 empty] | 221295 |  |  | Полы |  |  | 1 |  |  |  | 221295 |  |  | 1779.93
Тип 41.1
318 | ФЕР11-01-023-01 | Устройство покрытий бесшовных толщиной 5 мм эпоксидно-полиэфирных (2 мм) |  | 100 м2 покрытия |  | 1.74 |  |  | 27715.87 |  |  |  |  | 26883 | [9 empty] | 26883
| (0) МДС35.п4.7; МДС 81-35.2004 (ред.2014) табл.1 п.3 | Полы; Полы; ЗП=931,67*1,15*1,35; ЭММ=160,64*1,25*1,35; ЗПм=65,42*1,25*1,35; Мат=26623,56*0,4; Ктзт=80,04*1,15*1,35; Ктзтм=6,42*1,25*1,35
|  | Зарплата | [6 empty] | 931.67 |  | 1.5525 |  |  | 2517 |  |  | Полы |  |  | 1 |  |  |  | 2517
|  | Эксплуатация машин | [6 empty] | 160.64 |  | 1.6875 |  |  | 472 | [5 empty] | 1 |  |  |  | 472
|  | в т.ч. зарплата машиниста | [6 empty] | 65.42 |  | 1.6875 |  |  | 192 | [5 empty] | 1 |  |  |  | 192
|  | Материальные ресурсы | [6 empty] | 26623.56 |  | 0.4 |  |  | 18530 | [5 empty] | 1 |  |  |  | 18530
|  | Накладные расходы от ФОТ | [6 empty] | 1.23 |  |  |  |  | 3332 | [5 empty] | 1.23 |  |  |  | 3332
|  | Сметная прибыль от ФОТ | [6 empty] | 0.75 |  |  |  |  | 2032 | [5 empty] | 0.75 |  |  |  | 2032
|  | Затраты труда |  | чел.-ч |  | 80.04 |  |  |  |  | 1.5525 | [15 empty] | 216.22
|  | Итого по расценке | [11 empty] | 26883 |  |  | Полы |  |  | 1 |  |  |  | 26883 |  |  | 216.22
Тип 42
319 | ФЕР11-01-011-08 | Устройство стяжек из выравнивающей смеси типа "Ветонит" 5000, толщиной 5 мм |  | 100 м2 стяжки |  | 1.598 |  |  | 11043.42 |  |  |  |  | 19540 | [9 empty] | 19540
| (0) МДС35.п4.7; МДС 81-35.2004 (ред.2014) табл.1 п.3 | Полы; Полы; ЗП=321,33*1,15*1,35; ЭММ=20,75*1,25*1,35; ЗПм=1,51*1,25*1,35; Ктзт=37,67*1,15*1,35; Ктзтм=0,13*1,25*1,35
|  | Зарплата | [6 empty] | 321.33 |  | 1.5525 |  |  | 797 |  |  | Полы |  |  | 1 |  |  |  | 797
|  | Эксплуатация машин | [6 empty] | 20.75 |  | 1.6875 |  |  | 56 | [5 empty] | 1 |  |  |  | 56
|  | в т.ч. зарплата машиниста | [6 empty] | 1.51 |  | 1.6875 |  |  | 4 | [5 empty] | 1 |  |  |  | 4
|  | Материальные ресурсы | [6 empty] | 10701.34 |  | 1 |  |  | 17101 | [5 empty] | 1 |  |  |  | 17101
|  | Накладные расходы от ФОТ | [6 empty] | 1.23 |  |  |  |  | 985 | [5 empty] | 1.23 |  |  |  | 985
|  | Сметная прибыль от ФОТ | [6 empty] | 0.75 |  |  |  |  | 601 | [5 empty] | 0.75 |  |  |  | 601
|  | Затраты труда |  | чел.-ч |  | 37.67 |  |  |  |  | 1.5525 | [15 empty] | 93.46
|  | Итого по расценке | [11 empty] | 19540 |  |  | Полы |  |  | 1 |  |  |  | 19540 |  |  | 93.46
320 | ФЕР11-01-011-10 | Устройство стяжек на каждый последующий слой толщиной 1 мм добавлять к расценке 11-01-011-08 (до 12,5 мм) |  | 100 м2 стяжки |  | 1.598 |  |  | 2071.82 |  |  |  |  | 25757 | [9 empty] | 25757
| (0) МДС35.п4.7; МДС 81-35.2004 (ред.2014) табл.1 п.3 | Полы; Полы; ЗП=20,64*1,15*1,35*7,5; ЭММ=2,42*1,25*1,35*7,5; ЗПм=0,23*1,25*1,35*7,5; Мат=2048,76*7,5; Ктзт=2,42*1,15*1,35*7,5; Ктзтм=0,02*1,25*1,35*7,5
|  | Зарплата | [6 empty] | 20.64 |  | 11.6438 |  |  | 384 |  |  | Полы |  |  | 1 |  |  |  | 384
|  | Эксплуатация машин | [6 empty] | 2.42 |  | 12.6562 |  |  | 49 | [5 empty] | 1 |  |  |  | 49
|  | в т.ч. зарплата машиниста | [6 empty] | 0.23 |  | 12.6562 |  |  | 5 | [5 empty] | 1 |  |  |  | 5
|  | Материальные ресурсы | [6 empty] | 2048.76 |  | 7.5 |  |  | 24554 | [5 empty] | 1 |  |  |  | 24554
|  | Накладные расходы от ФОТ | [6 empty] | 1.23 |  |  |  |  | 478 | [5 empty] | 1.23 |  |  |  | 478
|  | Сметная прибыль от ФОТ | [6 empty] | 0.75 |  |  |  |  | 292 | [5 empty] | 0.75 |  |  |  | 292
|  | Затраты труда |  | чел.-ч |  | 2.42 |  |  |  |  | 11.6438 | [15 empty] | 45.03
|  | Итого по расценке | [11 empty] | 25757 |  |  | Полы |  |  | 1 |  |  |  | 25757 |  |  | 45.03
321 | ФЕР11-01-034-03 | Устройство покрытий из паркета штучного без жилок |  | 100 м2 покрытия |  | 1.598 |  |  | 22423.12 |  |  |  |  | 42182 | [9 empty] | 42182
| (0) МДС35.п4.7; МДС 81-35.2004 (ред.2014) табл.1 п.3 | Полы; Полы; ЗП=1074,7*1,15*1,35; ЭММ=83,83*1,25*1,35; ЗПм=5,67*1,25*1,35; Ктзт=114,33*1,15*1,35; Ктзтм=0,42*1,25*1,35
|  | Зарплата | [6 empty] | 1074.7 |  | 1.5525 |  |  | 2666 |  |  | Полы |  |  | 1 |  |  |  | 2666
|  | Эксплуатация машин | [6 empty] | 83.83 |  | 1.6875 |  |  | 226 | [5 empty] | 1 |  |  |  | 226
|  | в т.ч. зарплата машиниста | [6 empty] | 5.67 |  | 1.6875 |  |  | 15 | [5 empty] | 1 |  |  |  | 15
|  | Материальные ресурсы | [6 empty] | 21264.59 |  | 1 |  |  | 33981 | [5 empty] | 1 |  |  |  | 33981
|  | Накладные расходы от ФОТ | [6 empty] | 1.23 |  |  |  |  | 3298 | [5 empty] | 1.23 |  |  |  | 3298
|  | Сметная прибыль от ФОТ | [6 empty] | 0.75 |  |  |  |  | 2011 | [5 empty] | 0.75 |  |  |  | 2011
|  | Затраты труда |  | чел.-ч |  | 114.33 |  |  |  |  | 1.5525 | [15 empty] | 283.64
|  | Итого по расценке | [11 empty] | 42182 |  |  | Полы |  |  | 1 |  |  |  | 42182 |  |  | 283.64
Тип 43
322 | ФЕРр57-10-05 | Заделка выбоин в полах мозаичных площадью до 0,5 м2 |  | 100 мест |  | 4.51 |  |  | 2627.08 |  |  |  |  | 28797 | [9 empty] | 28797
| (0) МДС 81-35.2004 (ред.2014) табл.3 п.2 | Полы при ремонте; Полы при ремонте; ЗП=1573,27*1,35; ЭММ=112,58*1,35; ЗПм=12,37*1,35; Ктзт=184,44*1,35; Ктзтм=1,23*1,35
|  | Зарплата | [6 empty] | 1573.27 |  | 1.35 |  |  | 9579 |  |  | Полы при ремонте |  |  | 1 |  |  |  | 9579
|  | Эксплуатация машин | [6 empty] | 112.58 |  | 1.35 |  |  | 685 | [5 empty] | 1 |  |  |  | 685
|  | в т.ч. зарплата машиниста | [6 empty] | 12.37 |  | 1.35 |  |  | 75 | [5 empty] | 1 |  |  |  | 75
|  | Материальные ресурсы | [6 empty] | 941.23 |  | 1 |  |  | 4245 | [5 empty] | 1 |  |  |  | 4245
322.1 | [509-9900] | Строительный мусор |  | т |  | 5.3669 |  |  | 0 |  | 1.19 |  |  | 0 | [5 empty] | 1 |  |  |  | 0
|  | Накладные расходы от ФОТ | [6 empty] | 0.8 |  |  |  |  | 7723 | [5 empty] | 0.8 |  |  |  | 7723
|  | Сметная прибыль от ФОТ | [6 empty] | 0.68 |  |  |  |  | 6565 | [5 empty] | 0.68 |  |  |  | 6565
|  | Затраты труда |  | чел.-ч |  | 184.44 |  |  |  |  | 1.35 | [15 empty] | 1122.96
|  | Итого по расценке | [11 empty] | 28797 |  |  | Полы при ремонте |  |  | 1 |  |  |  | 28797 |  |  | 1122.96
323 | ФЕР11-01-015-07 | Шлифовка бетонных или металлоцементных покрытий |  | 100 м2 покрытия |  | 2.259 |  |  | 978.36 |  |  |  |  | 8683 | [9 empty] | 8683
| (0) МДС35.п4.7; МДС 81-35.2004 (ред.2014) табл.1 п.3 | Полы; Полы; ЗП=725,96*1,15*1,35; ЭММ=236,1*1,25*1,35; ЗПм=21,03*1,25*1,35; Ктзт=80,04*1,15*1,35; Ктзтм=2,09*1,25*1,35
|  | Зарплата | [6 empty] | 725.96 |  | 1.5525 |  |  | 2546 |  |  | Полы |  |  | 1 |  |  |  | 2546
|  | Эксплуатация машин | [6 empty] | 236.1 |  | 1.6875 |  |  | 900 | [5 empty] | 1 |  |  |  | 900
|  | в т.ч. зарплата машиниста | [6 empty] | 21.03 |  | 1.6875 |  |  | 80 | [5 empty] | 1 |  |  |  | 80
|  | Материальные ресурсы | [6 empty] | 16.3 |  | 1 |  |  | 37 | [5 empty] | 1 |  |  |  | 37
|  | Накладные расходы от ФОТ | [6 empty] | 1.23 |  |  |  |  | 3230 | [5 empty] | 1.23 |  |  |  | 3230
|  | Сметная прибыль от ФОТ | [6 empty] | 0.75 |  |  |  |  | 1970 | [5 empty] | 0.75 |  |  |  | 1970
|  | Затраты труда |  | чел.-ч |  | 80.04 |  |  |  |  | 1.5525 | [15 empty] | 280.71
|  | Итого по расценке | [11 empty] | 8683 |  |  | Полы |  |  | 1 |  |  |  | 8683 |  |  | 280.71
Утепление по контуру помещений цокольного этажа
324 | ФЕР26-01-041-02 | Изоляция изделиями из пенопласта на битуме холодных поверхностей покрытий и перекрытий сверху |  | 1 м3 изоляции |  | 15 |  |  | 1192.67 |  |  |  |  | 22487 | [9 empty] | 22487
| (0) МДС35.п4.7; МДС 81-35.2004 (ред.2014) табл.1 п.3 | V=300*0,05; Теплоизоляционные работы; Теплоизоляционные работы; ЗП=87,14*1,15*1,35; ЭММ=41,27*1,25*1,35; ЗПм=0*1,25*1,35; Ктзт=9,27*1,15*1,35; Ктзтм=0*1,25*1,35
|  | Зарплата | [6 empty] | 87.14 |  | 1.5525 |  |  | 2029 |  |  | Теплоизоляционные работы |  |  | 1 |  |  |  | 2029
|  | Эксплуатация машин | [6 empty] | 41.27 |  | 1.6875 |  |  | 1045 | [5 empty] | 1 |  |  |  | 1045
|  | в т.ч. зарплата машиниста | [6 empty] | 0 |  | 1.6875 |  |  | 0 | [5 empty] | 1 |  |  |  | 0
|  | Материальные ресурсы | [6 empty] | 1064.26 |  | 1 |  |  | 15964 | [5 empty] | 1 |  |  |  | 15964
|  | Накладные расходы от ФОТ | [6 empty] | 1 |  |  |  |  | 2029 | [5 empty] | 1 |  |  |  | 2029
|  | Сметная прибыль от ФОТ | [6 empty] | 0.7 |  |  |  |  | 1420 | [5 empty] | 0.7 |  |  |  | 1420
|  | Затраты труда |  | чел.-ч |  | 9.27 |  |  |  |  | 1.5525 | [15 empty] | 215.88
|  | Итого по расценке | [11 empty] | 22487 |  |  | Теплоизоляционные работы |  |  | 1 |  |  |  | 22487 |  |  | 215.88
Плинтуса
325 | ФЕР11-01-040-03 | Устройство плинтусов поливинилхлоридных на винтах самонарезающих |  | 100 м плинтуса |  | 133.33 |  |  | 1467.52 |  |  |  |  | 336682 | [9 empty] | 336682
| (0) МДС35.п4.7; МДС 81-35.2004 (ред.2014) табл.1 п.3 | V=126,76+6,57; Полы; Полы; ЗП=61,14*1,15*1,35; ЭММ=11,24*1,25*1,35; ЗПм=0*1,25*1,35; Ктзт=6,66*1,15*1,35; Ктзтм=0*1,25*1,35
|  | Зарплата | [6 empty] | 61.14 |  | 1.5525 |  |  | 12656 |  |  | Полы |  |  | 1 |  |  |  | 12656
|  | Эксплуатация машин | [6 empty] | 11.24 |  | 1.6875 |  |  | 2529 | [5 empty] | 1 |  |  |  | 2529
|  | в т.ч. зарплата машиниста | [6 empty] | 0 |  | 1.6875 |  |  | 0 | [5 empty] | 1 |  |  |  | 0
|  | Материальные ресурсы | [6 empty] | 1395.14 |  | 1 |  |  | 186014 | [5 empty] | 1 |  |  |  | 186014
325.1 | [101-4852] | Плинтуса для полов пластиковые, 19х48 мм |  | м |  | -13466.33 |  |  | 12.3 |  | -101 |  |  | -165636 | [5 empty] | 1 |  |  |  | -165636
325.2 | [101-4858] | Плинтуса для полов с кабель-каналом пластиковые, 22х49 мм |  | м |  | 13466.33 |  |  | 20.5 |  | 101 |  |  | 276060 | [5 empty] | 1 |  |  |  | 276060
|  | Накладные расходы от ФОТ | [6 empty] | 1.23 |  |  |  |  | 15567 | [5 empty] | 1.23 |  |  |  | 15567
|  | Сметная прибыль от ФОТ | [6 empty] | 0.75 |  |  |  |  | 9492 | [5 empty] | 0.75 |  |  |  | 9492
|  | Затраты труда |  | чел.-ч |  | 6.66 |  |  |  |  | 1.5525 | [15 empty] | 1378.59
|  | Итого по расценке | [11 empty] | 336682 |  |  | Полы |  |  | 1 |  |  |  | 336682 |  |  | 1378.59
326 | ФЕР11-01-039-04 | Устройство плинтусов из плиток керамических |  | 100 м плинтуса |  | 43.17 |  |  | 2722.4 |  |  |  |  | 170616 | [9 empty] | 170616
| (0) МДС35.п4.7; МДС 81-35.2004 (ред.2014) табл.1 п.3 | V=31,7+11,47; Полы; Полы; ЗП=224,44*1,15*1,35; ЭММ=5,23*1,25*1,35; ЗПм=0*1,25*1,35; Ктзт=23,6*1,15*1,35; Ктзтм=0*1,25*1,35
|  | Зарплата | [6 empty] | 224.44 |  | 1.5525 |  |  | 15042 |  |  | Полы |  |  | 1 |  |  |  | 15042
|  | Эксплуатация машин | [6 empty] | 5.23 |  | 1.6875 |  |  | 381 | [5 empty] | 1 |  |  |  | 381
|  | в т.ч. зарплата машиниста | [6 empty] | 0 |  | 1.6875 |  |  | 0 | [5 empty] | 1 |  |  |  | 0
|  | Материальные ресурсы | [6 empty] | 2492.73 |  | 1 |  |  | 107611 | [5 empty] | 1 |  |  |  | 107611
326.1 | [101-1947] | Плитки керамические плинтусные прямые |  | м |  | -4360.17 |  |  | 23.73 |  | -101 |  |  | -103467 | [5 empty] | 1 |  |  |  | -103467
326.2 | [101-4486] | Гранит керамический многоцветный неполированный, размером 400х400х9 мм |  | м2 |  | 863.4 |  |  | 140.45 |  | 20 |  |  | 121265 | [5 empty] | 1 |  |  |  | 121265
|  | Накладные расходы от ФОТ | [6 empty] | 1.23 |  |  |  |  | 18502 | [5 empty] | 1.23 |  |  |  | 18502
|  | Сметная прибыль от ФОТ | [6 empty] | 0.75 |  |  |  |  | 11282 | [5 empty] | 0.75 |  |  |  | 11282
|  | Затраты труда |  | чел.-ч |  | 23.6 |  |  |  |  | 1.5525 | [15 empty] | 1581.71
|  | Итого по расценке | [11 empty] | 170616 |  |  | Полы |  |  | 1 |  |  |  | 170616 |  |  | 1581.71
327 | ФЕР27-07-005-05 | Резка керамогранита угловой шлифовальной машинкой (прим) |  | 1 м реза |  | 4317 |  |  | 16.45 |  |  |  |  | 176119 | [9 empty] | 176119
| (0) МДС35.п4.7; МДС 81-35.2004 (ред.2014) табл.1 п.3 | Автомобильные дороги; Автомобильные дороги; ЗП=5,68*1,15*1,35; ЭММ=0,45*1,25*1,35; ЗПм=0*1,25*1,35; Ктзт=0,59*1,15*1,35; Ктзтм=0*1,25*1,35
|  | Зарплата | [6 empty] | 5.68 |  | 1.5525 |  |  | 38068 |  |  | Автомобильные дороги |  |  | 1 |  |  |  | 38068
|  | Эксплуатация машин | [6 empty] | 0.45 |  | 1.6875 |  |  | 3278 | [5 empty] | 1 |  |  |  | 3278
|  | в т.ч. зарплата машиниста | [6 empty] | 0 |  | 1.6875 |  |  | 0 | [5 empty] | 1 |  |  |  | 0
|  | Материальные ресурсы | [6 empty] | 10.32 |  | 1 |  |  | 44551 | [5 empty] | 1 |  |  |  | 44551
|  | Накладные расходы от ФОТ | [6 empty] | 1.42 |  |  |  |  | 54057 | [5 empty] | 1.42 |  |  |  | 54057
|  | Сметная прибыль от ФОТ | [6 empty] | 0.95 |  |  |  |  | 36165 | [5 empty] | 0.95 |  |  |  | 36165
|  | Затраты труда |  | чел.-ч |  | 0.59 |  |  |  |  | 1.5525 | [15 empty] | 3954.26
|  | Итого по расценке | [11 empty] | 176119 |  |  | Автомобильные дороги |  |  | 1 |  |  |  | 176119 |  |  | 3954.26
328 | ФЕР11-01-040-01 | Устройство ленточной гидроизоляции (прим) |  | 100 м |  | 43.17 |  |  | 1375.71 |  |  |  |  | 176104 | [9 empty] | 176104
| (0) МДС35.п4.7; МДС 81-35.2004 (ред.2014) табл.1 п.3 | Полы; Полы; ЗП=87,74*1,15*1,35; ЭММ=2,62*1,25*1,35; ЗПм=0*1,25*1,35; Ктзт=8,99*1,15*1,35; Ктзтм=0*1,25*1,35
|  | Зарплата | [6 empty] | 87.74 |  | 1.5525 |  |  | 5880 |  |  | Полы |  |  | 1 |  |  |  | 5880
|  | Эксплуатация машин | [6 empty] | 2.62 |  | 1.6875 |  |  | 191 | [5 empty] | 1 |  |  |  | 191
|  | в т.ч. зарплата машиниста | [6 empty] | 0 |  | 1.6875 |  |  | 0 | [5 empty] | 1 |  |  |  | 0
|  | Материальные ресурсы | [6 empty] | 1285.35 |  | 1 |  |  | 55489 | [5 empty] | 1 |  |  |  | 55489
328.1 | [101-0609] | Мастика клеящая каучуковая, марки КН-2 |  | кг |  | -222.3255 |  |  | 8.36 |  | -5.15 |  |  | -1859 | [5 empty] | 1 |  |  |  | -1859
328.2 | [101-4852] | Плинтуса для полов пластиковые, 19х48 мм |  | м |  | 4360.17 |  |  | -12,3 |  | 101 |  |  | -53630 | [5 empty] | 1 |  |  |  | -53630
328.3 | [Прайс] | Санитарная лента Botact SB 78 (6150/50/1,18/5,45*1,03*1,02) |  | м |  | 4360.17 |  |  | 20.09 |  | 101 |  |  | 87596 | [5 empty] | 1 |  |  |  | 87596
328.4 | [Прайс] | Герметик Boton SF 400 (4873/2.5/1,18/5,45*1,03*1,02) |  | кг |  | 222.3255 |  |  | 318.43 |  | 5.15 |  |  | 70795 | [5 empty] | 1 |  |  |  | 70795
|  | Накладные расходы от ФОТ | [6 empty] | 1.23 |  |  |  |  | 7232 | [5 empty] | 1.23 |  |  |  | 7232
|  | Сметная прибыль от ФОТ | [6 empty] | 0.75 |  |  |  |  | 4410 | [5 empty] | 0.75 |  |  |  | 4410
|  | Затраты труда |  | чел.-ч |  | 8.99 |  |  |  |  | 1.5525 | [15 empty] | 602.52
|  | Итого по расценке | [11 empty] | 176104 |  |  | Полы |  |  | 1 |  |  |  | 176104 |  |  | 602.52
Устройство подогреваемых полов
329 | ФЕР11-01-051-02 | Устройство систем электрического отопления полов ("теплый пол") на основе нагревательного мата по готовому основанию |  | 100 м2 пола |  | 15.67 |  |  | 189.41 |  |  |  |  | 540932 | [9 empty] | 540932
| (0) МДС35.п4.7; МДС 81-35.2004 (ред.2014) табл.1 п.3 | V=0,97+14,7; Полы; Полы; ЗП=184,42*1,15*1,35; ЭММ=3,53*1,25*1,35; ЗПм=0*1,25*1,35; Ктзт=19,17*1,15*1,35; Ктзтм=0*1,25*1,35
|  | Зарплата | [6 empty] | 184.42 |  | 1.5525 |  |  | 4487 |  |  | Полы |  |  | 1 |  |  |  | 4487
|  | Эксплуатация машин | [6 empty] | 3.53 |  | 1.6875 |  |  | 93 | [5 empty] | 1 |  |  |  | 93
|  | в т.ч. зарплата машиниста | [6 empty] | 0 |  | 1.6875 |  |  | 0 | [5 empty] | 1 |  |  |  | 0
|  | Материальные ресурсы | [6 empty] | 1.46 |  | 1 |  |  | 23 | [5 empty] | 1 |  |  |  | 23
329.1 | [101-6651] | Мат нагревательный Ceilhit 22 PSVD/180-N50-1855, площадь обогрева 10,1 м2 |  | комплект |  | 157 |  |  | 3250.45 |  | 10.0191 |  |  | 510321 | [5 empty] | 1 |  |  |  | 510321
329.2 | [503-0545] | Разветвительная коробка У-196 |  | шт. |  | 20 |  |  | 3.42 |  | 1.2763 |  |  | 68 | [5 empty] | 1 |  |  |  | 68
329.3 | [509-5680] | Терморегуляторы для теплых полов "Caleo", марка UTH-10Е |  | шт. |  | 20 |  |  | 852.82 |  | 1.2763 |  |  | 17056 | [5 empty] | 1 |  |  |  | 17056
|  | Накладные расходы от ФОТ | [6 empty] | 1.23 |  |  |  |  | 5519 | [5 empty] | 1.23 |  |  |  | 5519
|  | Сметная прибыль от ФОТ | [6 empty] | 0.75 |  |  |  |  | 3365 | [5 empty] | 0.75 |  |  |  | 3365
|  | Затраты труда |  | чел.-ч |  | 19.17 |  |  |  |  | 1.5525 | [15 empty] | 466.36
|  | Итого по расценке | [11 empty] | 540932 |  |  | Полы |  |  | 1 |  |  |  | 540932 |  |  | 466.36
ИТОГО: | [13 empty] | 26826243 | [9 empty] | 26826243 |  |  | 193480.36
Наименование и значение множителей | [7 empty] | Значение |  | Прямые |  | З/пл |  |  |  | Маш/мех |  |  | З/пл. маш |  |  | Мат |  |  | Затр. труд. |  |  | Затр. труд. маш.
Итого | [7 empty] | 0 |  | 26826243 |  | 1727069 |  |  |  | 346868 |  |  | 59305 |  |  | 21496020 |  |  | 193480.36 |  |  | 0
СОСТАВИЛ
ПРОВЕРИЛ
Составление смет. Заказать услуги сметчика в Санкт-Петербурге (СПб) - http://zakaz-smet.ru

## SMW_Служебная (hidden)
стены,пол.smw
ФОРМА № 4 | 611 | 0 | 0 | 0 | 700
Наименование стройки - | 611 | 1 | 0 | 0 | 701
Объект | 611 | 2 | 0 | 0 | 702
ЛОКАЛЬНАЯ СМЕТА № 02-02-02 | 611 | 3 | 0 | 0 | 703
Полы | 611 | 4 | 0 | 0 | 704
Основание | 611 | 5 | 0 | 0 | 705
Сметная стоимость - | 611 | 5 | 1 | 0 | 705
Чертежи | 611 | 6 | 0 | 0 | 706
Нормативная трудоемкость - | 611 | 6 | 1 | 0 | 706
0 | 611 | 7 | 0 | 0 | 707
Сметная заработная плата - | 611 | 7 | 1 | 0 | 707
Составлена в ценах Января 2001 г. | 611 | 8 | 0 | 0 | 708
№ п.п. | 611 | 17 | 0 | 0 | 21760
Шифр номера нормативов и коды ресурсов | 611 | 17 | 1 | 0 | 21760
Наименование работ и затрат | 611 | 17 | 2 | 0 | 21760
Единица измерения. | 611 | 17 | 3 | 0 | 21760
Кол-во единиц | 611 | 17 | 4 | 0 | 21760
Цена на ед. изм., руб. | 611 | 17 | 5 | 0 | 21760
Поправочные коэффициенты | 611 | 17 | 6 | 0 | 21760
Стоимость в ценах 2001 г | 611 | 17 | 7 | 0 | 21760
Пункт коэффиц. пересчета | 611 | 17 | 8 | 0 | 21760
Коэффициенты пересчета | 611 | 17 | 9 | 0 | 21760
Стоимость в текущих ценах | 611 | 17 | 10 | 0 | 21760
ЗТР, всего чел.-час | 611 | 17 | 11 | 0 | 21760
Полы | 611 | 16068 | 0 | 0 | 21767
1 | 611 | 23192 | 0 | 0 | 21762
ФЕР13-06-003-01 | 611 | 23192 | 1 | 0 | 21762
Очистка поверхности щетками отржавчины | 611 | 23192 | 2 | 0 | 21762
1 м2 очищаемой поверхности | 611 | 23192 | 3 | 0 | 21762
18404 | 611 | 23192 | 4 | 0 | 21762
Зарплата | 611 | 23200 | 2 | 0 | 21785
7.68 | 611 | 23200 | 5 | 0 | 21785
1 | 611 | 23200 | 9 | 0 | 21785
Эксплуатация машин | 611 | 23199 | 2 | 0 | 21785
0 | 611 | 23199 | 5 | 0 | 21785
1 | 611 | 23199 | 9 | 0 | 21785
в т.ч. зарплата машиниста | 611 | 23198 | 2 | 0 | 21785
0 | 611 | 23198 | 5 | 0 | 21785
1 | 611 | 23198 | 9 | 0 | 21785
Материальные ресурсы | 611 | 23197 | 2 | 0 | 21785
0 | 611 | 23197 | 5 | 0 | 21785
1 | 611 | 23197 | 9 | 0 | 21785
Накладные расходы от ФОТ | 611 | 23196 | 2 | 0 | 21786
0 | 611 | 23196 | 3 | 0 | 21786
0.9 | 611 | 23196 | 5 | 0 | 21786
0.9 | 611 | 23196 | 9 | 0 | 21786
Сметная прибыль от ФОТ | 611 | 23195 | 2 | 0 | 21787
0 | 611 | 23195 | 3 | 0 | 21787
0.7 | 611 | 23195 | 5 | 0 | 21787
0.7 | 611 | 23195 | 9 | 0 | 21787
Затраты труда | 611 | 23194 | 2 | 0 | 21774
чел.-ч | 611 | 23194 | 3 | 0 | 21774
0.9 | 611 | 23194 | 4 | 0 | 21774
Итого по расценке | 611 | 23193 | 2 | 0 | 21788
2 | 611 | 23201 | 0 | 0 | 21762
ФЕР13-03-002-04 | 611 | 23201 | 1 | 0 | 21762
Огрунтовка металлических поверхностей за два раза грунтовкой ГФ-021 | 611 | 23201 | 2 | 0 | 21762
100 м2 окрашиваемой поверхности | 611 | 23201 | 3 | 0 | 21762
184.04 | 611 | 23201 | 4 | 0 | 21762
Зарплата | 611 | 23202 | 2 | 0 | 21785
56.55 | 611 | 23202 | 5 | 0 | 21785
1 | 611 | 23202 | 9 | 0 | 21785
Эксплуатация машин | 611 | 23203 | 2 | 0 | 21785
9.43 | 611 | 23203 | 5 | 0 | 21785
1 | 611 | 23203 | 9 | 0 | 21785
в т.ч. зарплата машиниста | 611 | 23204 | 2 | 0 | 21785
0.1 | 611 | 23204 | 5 | 0 | 21785
1 | 611 | 23204 | 9 | 0 | 21785
Материальные ресурсы | 611 | 23205 | 2 | 0 | 21785
202.72 | 611 | 23205 | 5 | 0 | 21785
1 | 611 | 23205 | 9 | 0 | 21785
Накладные расходы от ФОТ | 611 | 23206 | 2 | 0 | 21786
0 | 611 | 23206 | 3 | 0 | 21786
0.9 | 611 | 23206 | 5 | 0 | 21786
0.9 | 611 | 23206 | 9 | 0 | 21786
Сметная прибыль от ФОТ | 611 | 23207 | 2 | 0 | 21787
0 | 611 | 23207 | 3 | 0 | 21787
0.7 | 611 | 23207 | 5 | 0 | 21787
0.7 | 611 | 23207 | 9 | 0 | 21787
Затраты труда | 611 | 23210 | 2 | 0 | 21774
чел.-ч | 611 | 23210 | 3 | 0 | 21774
5.31 | 611 | 23210 | 4 | 0 | 21774
Итого по расценке | 611 | 23209 | 2 | 0 | 21788
Тип 1 | 611 | 16069 | 0 | 0 | 21767
3 | 611 | 16331 | 0 | 0 | 21762
ФЕР11-01-011-01 | 611 | 16331 | 1 | 0 | 21762
Устройство стяжек цементных толщиной 20 мм | 611 | 16331 | 2 | 0 | 21762
100 м2 стяжки | 611 | 16331 | 3 | 0 | 21762
27.127 | 611 | 16331 | 4 | 0 | 21762
Зарплата | 611 | 16339 | 2 | 0 | 21785
313.71 | 611 | 16339 | 5 | 0 | 21785
1 | 611 | 16339 | 9 | 0 | 21785
Эксплуатация машин | 611 | 16338 | 2 | 0 | 21785
44.24 | 611 | 16338 | 5 | 0 | 21785
1 | 611 | 16338 | 9 | 0 | 21785
в т.ч. зарплата машиниста | 611 | 16337 | 2 | 0 | 21785
17.15 | 611 | 16337 | 5 | 0 | 21785
1 | 611 | 16337 | 9 | 0 | 21785
Материальные ресурсы | 611 | 16336 | 2 | 0 | 21785
1127.07 | 611 | 16336 | 5 | 0 | 21785
1 | 611 | 16336 | 9 | 0 | 21785
3.1 | 611 | 16342 | 0 | 0 | 21766
[402-0005] | 611 | 16342 | 1 | 0 | 21766
Раствор готовый кладочный цементный марки 150 | 611 | 16342 | 2 | 0 | 21766
м3 | 611 | 16342 | 3 | 0 | 21766
548.3 | 611 | 16342 | 5 | 0 | 21766
-2.04 | 611 | 16342 | 6 | 0 | 21766
0 | 611 | 16342 | 8 | 0 | 21766
1 | 611 | 16342 | 9 | 0 | 21766
3.2 | 611 | 16344 | 0 | 0 | 21766
[402-0006] | 611 | 16344 | 1 | 0 | 21766
Раствор готовый кладочный цементный марки 200 | 611 | 16344 | 2 | 0 | 21766
м3 | 611 | 16344 | 3 | 0 | 21766
600 | 611 | 16344 | 5 | 0 | 21766
2.04 | 611 | 16344 | 6 | 0 | 21766
0 | 611 | 16344 | 8 | 0 | 21766
1 | 611 | 16344 | 9 | 0 | 21766
Накладные расходы от ФОТ | 611 | 16335 | 2 | 0 | 21786
0 | 611 | 16335 | 3 | 0 | 21786
1.23 | 611 | 16335 | 5 | 0 | 21786
1.23 | 611 | 16335 | 9 | 0 | 21786
Сметная прибыль от ФОТ | 611 | 16334 | 2 | 0 | 21787
0 | 611 | 16334 | 3 | 0 | 21787
0.75 | 611 | 16334 | 5 | 0 | 21787
0.75 | 611 | 16334 | 9 | 0 | 21787
Затраты труда | 611 | 16333 | 2 | 0 | 21774
чел.-ч | 611 | 16333 | 3 | 0 | 21774
39.51 | 611 | 16333 | 4 | 0 | 21774
Итого по расценке | 611 | 16332 | 2 | 0 | 21788
4 | 611 | 16345 | 0 | 0 | 21762
ФЕР11-01-011-02 | 611 | 16345 | 1 | 0 | 21762
Устройство стяжек на каждые 5 мм изменения толщины стяжки добавлять или исключать к расценке 11-01-011-01(до 60 мм) | 611 | 16345 | 2 | 0 | 21762
100 м2 стяжки | 611 | 16345 | 3 | 0 | 21762
27.127 | 611 | 16345 | 4 | 0 | 21762
Зарплата | 611 | 16353 | 2 | 0 | 21785
3.97 | 611 | 16353 | 5 | 0 | 21785
1 | 611 | 16353 | 9 | 0 | 21785
Эксплуатация машин | 611 | 16352 | 2 | 0 | 21785
7.72 | 611 | 16352 | 5 | 0 | 21785
1 | 611 | 16352 | 9 | 0 | 21785
в т.ч. зарплата машиниста | 611 | 16351 | 2 | 0 | 21785
2.84 | 611 | 16351 | 5 | 0 | 21785
1 | 611 | 16351 | 9 | 0 | 21785
Материальные ресурсы | 611 | 16350 | 2 | 0 | 21785
279.63 | 611 | 16350 | 5 | 0 | 21785
1 | 611 | 16350 | 9 | 0 | 21785
4.1 | 611 | 16356 | 0 | 0 | 21766
[402-0005] | 611 | 16356 | 1 | 0 | 21766
Раствор готовый кладочный цементный марки 150 | 611 | 16356 | 2 | 0 | 21766
м3 | 611 | 16356 | 3 | 0 | 21766
548.3 | 611 | 16356 | 5 | 0 | 21766
-4.08 | 611 | 16356 | 6 | 0 | 21766
0 | 611 | 16356 | 8 | 0 | 21766
1 | 611 | 16356 | 9 | 0 | 21766
4.2 | 611 | 16357 | 0 | 0 | 21766
[402-0006] | 611 | 16357 | 1 | 0 | 21766
Раствор готовый кладочный цементный марки 200 | 611 | 16357 | 2 | 0 | 21766
м3 | 611 | 16357 | 3 | 0 | 21766
600 | 611 | 16357 | 5 | 0 | 21766
4.08 | 611 | 16357 | 6 | 0 | 21766
0 | 611 | 16357 | 8 | 0 | 21766
1 | 611 | 16357 | 9 | 0 | 21766
Накладные расходы от ФОТ | 611 | 16349 | 2 | 0 | 21786
0 | 611 | 16349 | 3 | 0 | 21786
1.23 | 611 | 16349 | 5 | 0 | 21786
1.23 | 611 | 16349 | 9 | 0 | 21786
Сметная прибыль от ФОТ | 611 | 16348 | 2 | 0 | 21787
0 | 611 | 16348 | 3 | 0 | 21787
0.75 | 611 | 16348 | 5 | 0 | 21787
0.75 | 611 | 16348 | 9 | 0 | 21787
Затраты труда | 611 | 16347 | 2 | 0 | 21774
чел.-ч | 611 | 16347 | 3 | 0 | 21774
0.5 | 611 | 16347 | 4 | 0 | 21774
Итого по расценке | 611 | 16346 | 2 | 0 | 21788
5 | 611 | 16358 | 0 | 0 | 21762
ФЕР06-01-015-10 | 611 | 16358 | 1 | 0 | 21762
Армирование подстилающих слоев и набетонок | 611 | 16358 | 2 | 0 | 21762
1 т | 611 | 16358 | 3 | 0 | 21762
4.4027 | 611 | 16358 | 4 | 0 | 21762
Зарплата | 611 | 16366 | 2 | 0 | 21785
111.99 | 611 | 16366 | 5 | 0 | 21785
1 | 611 | 16366 | 9 | 0 | 21785
Эксплуатация машин | 611 | 16365 | 2 | 0 | 21785
37.1 | 611 | 16365 | 5 | 0 | 21785
1 | 611 | 16365 | 9 | 0 | 21785
в т.ч. зарплата машиниста | 611 | 16364 | 2 | 0 | 21785
2.16 | 611 | 16364 | 5 | 0 | 21785
1 | 611 | 16364 | 9 | 0 | 21785
Материальные ресурсы | 611 | 16363 | 2 | 0 | 21785
5935.6 | 611 | 16363 | 5 | 0 | 21785
1 | 611 | 16363 | 9 | 0 | 21785
5.1 | 611 | 16369 | 0 | 0 | 21766
[204-0100] | 611 | 16369 | 1 | 0 | 21766
Горячекатаная арматурная сталь класса А-I, А-II, А-III | 611 | 16369 | 2 | 0 | 21766
т | 611 | 16369 | 3 | 0 | 21766
5650 | 611 | 16369 | 5 | 0 | 21766
-1 | 611 | 16369 | 6 | 0 | 21766
0 | 611 | 16369 | 8 | 0 | 21766
1 | 611 | 16369 | 9 | 0 | 21766
5.2 | 611 | 16371 | 0 | 0 | 21766
[101-6040] | 611 | 16371 | 1 | 0 | 21766
Сетка сварная из арматурной проволоки диаметром 4,0 мм, без покрытия, 100х100 мм(нахлест 10%) | 611 | 16371 | 2 | 0 | 21766
м2 | 611 | 16371 | 3 | 0 | 21766
14.06 | 611 | 16371 | 5 | 0 | 21766
677.7129 | 611 | 16371 | 6 | 0 | 21766
0 | 611 | 16371 | 8 | 0 | 21766
1 | 611 | 16371 | 9 | 0 | 21766
Накладные расходы от ФОТ | 611 | 16362 | 2 | 0 | 21786
0 | 611 | 16362 | 3 | 0 | 21786
1.05 | 611 | 16362 | 5 | 0 | 21786
1.05 | 611 | 16362 | 9 | 0 | 21786
Сметная прибыль от ФОТ | 611 | 16361 | 2 | 0 | 21787
0 | 611 | 16361 | 3 | 0 | 21787
0.65 | 611 | 16361 | 5 | 0 | 21787
0.65 | 611 | 16361 | 9 | 0 | 21787
Затраты труда | 611 | 16360 | 2 | 0 | 21774
чел.-ч | 611 | 16360 | 3 | 0 | 21774
12.64 | 611 | 16360 | 4 | 0 | 21774
Итого по расценке | 611 | 16359 | 2 | 0 | 21788
6 | 611 | 16373 | 0 | 0 | 21762
ФЕР11-01-011-08 | 611 | 16373 | 1 | 0 | 21762
Устройство стяжек из выравнивающей смеси типа "Ветонит" 5000, толщиной 5 мм | 611 | 16373 | 2 | 0 | 21762
100 м2 стяжки | 611 | 16373 | 3 | 0 | 21762
27.127 | 611 | 16373 | 4 | 0 | 21762
Зарплата | 611 | 16380 | 2 | 0 | 21785
321.33 | 611 | 16380 | 5 | 0 | 21785
1 | 611 | 16380 | 9 | 0 | 21785
Эксплуатация машин | 611 | 16379 | 2 | 0 | 21785
20.75 | 611 | 16379 | 5 | 0 | 21785
1 | 611 | 16379 | 9 | 0 | 21785
в т.ч. зарплата машиниста | 611 | 16378 | 2 | 0 | 21785
1.51 | 611 | 16378 | 5 | 0 | 21785
1 | 611 | 16378 | 9 | 0 | 21785
Материальные ресурсы | 611 | 16377 | 2 | 0 | 21785
10701.34 | 611 | 16377 | 5 | 0 | 21785
1 | 611 | 16377 | 9 | 0 | 21785
Накладные расходы от ФОТ | 611 | 16376 | 2 | 0 | 21786
0 | 611 | 16376 | 3 | 0 | 21786
1.23 | 611 | 16376 | 5 | 0 | 21786
1.23 | 611 | 16376 | 9 | 0 | 21786
Сметная прибыль от ФОТ | 611 | 16375 | 2 | 0 | 21787
0 | 611 | 16375 | 3 | 0 | 21787
0.75 | 611 | 16375 | 5 | 0 | 21787
0.75 | 611 | 16375 | 9 | 0 | 21787
Затраты труда | 611 | 16381 | 2 | 0 | 21774
чел.-ч | 611 | 16381 | 3 | 0 | 21774
37.67 | 611 | 16381 | 4 | 0 | 21774
Итого по расценке | 611 | 16374 | 2 | 0 | 21788
7 | 611 | 16392 | 0 | 0 | 21762
ФЕР11-01-011-10 | 611 | 16392 | 1 | 0 | 21762
Устройство стяжек на каждый последующий слой толщиной 1 мм добавлять к расценке 11-01-011-08 (до 10 мм) | 611 | 16392 | 2 | 0 | 21762
100 м2 стяжки | 611 | 16392 | 3 | 0 | 21762
27.127 | 611 | 16392 | 4 | 0 | 21762
Зарплата | 611 | 16400 | 2 | 0 | 21785
20.64 | 611 | 16400 | 5 | 0 | 21785
1 | 611 | 16400 | 9 | 0 | 21785
Эксплуатация машин | 611 | 16399 | 2 | 0 | 21785
2.42 | 611 | 16399 | 5 | 0 | 21785
1 | 611 | 16399 | 9 | 0 | 21785
в т.ч. зарплата машиниста | 611 | 16398 | 2 | 0 | 21785
0.23 | 611 | 16398 | 5 | 0 | 21785
1 | 611 | 16398 | 9 | 0 | 21785
Материальные ресурсы | 611 | 16397 | 2 | 0 | 21785
2048.76 | 611 | 16397 | 5 | 0 | 21785
1 | 611 | 16397 | 9 | 0 | 21785
Накладные расходы от ФОТ | 611 | 16396 | 2 | 0 | 21786
0 | 611 | 16396 | 3 | 0 | 21786
1.23 | 611 | 16396 | 5 | 0 | 21786
1.23 | 611 | 16396 | 9 | 0 | 21786
Сметная прибыль от ФОТ | 611 | 16395 | 2 | 0 | 21787
0 | 611 | 16395 | 3 | 0 | 21787
0.75 | 611 | 16395 | 5 | 0 | 21787
0.75 | 611 | 16395 | 9 | 0 | 21787
Затраты труда | 611 | 16394 | 2 | 0 | 21774
чел.-ч | 611 | 16394 | 3 | 0 | 21774
2.42 | 611 | 16394 | 4 | 0 | 21774
Итого по расценке | 611 | 16393 | 2 | 0 | 21788
8 | 611 | 16420 | 0 | 0 | 21762
ФЕР11-01-004-09 | 611 | 16420 | 1 | 0 | 21762
Устройство гидроизоляции обмазочной в один слой праймером | 611 | 16420 | 2 | 0 | 21762
100 м2 изолируемой поверхности | 611 | 16420 | 3 | 0 | 21762
27.127 | 611 | 16420 | 4 | 0 | 21762
Зарплата | 611 | 16421 | 2 | 0 | 21785
295.05 | 611 | 16421 | 5 | 0 | 21785
1 | 611 | 16421 | 9 | 0 | 21785
Эксплуатация машин | 611 | 16422 | 2 | 0 | 21785
26.7 | 611 | 16422 | 5 | 0 | 21785
1 | 611 | 16422 | 9 | 0 | 21785
в т.ч. зарплата машиниста | 611 | 16423 | 2 | 0 | 21785
0.41 | 611 | 16423 | 5 | 0 | 21785
1 | 611 | 16423 | 9 | 0 | 21785
Материальные ресурсы | 611 | 16424 | 2 | 0 | 21785
132.85 | 611 | 16424 | 5 | 0 | 21785
1 | 611 | 16424 | 9 | 0 | 21785
8.1 | 611 | 16430 | 0 | 0 | 21766
[101-0073] | 611 | 16430 | 1 | 0 | 21766
Битумы нефтяные строительные марки БН-90/10 | 611 | 16430 | 2 | 0 | 21766
т | 611 | 16430 | 3 | 0 | 21766
1383.1 | 611 | 16430 | 5 | 0 | 21766
-0.02 | 611 | 16430 | 6 | 0 | 21766
0 | 611 | 16430 | 8 | 0 | 21766
1 | 611 | 16430 | 9 | 0 | 21766
8.2 | 611 | 16431 | 0 | 0 | 21766
[101-0322] | 611 | 16431 | 1 | 0 | 21766
Керосин для технических целей марок КТ-1, КТ-2 | 611 | 16431 | 2 | 0 | 21766
т | 611 | 16431 | 3 | 0 | 21766
2606.9 | 611 | 16431 | 5 | 0 | 21766
-0.04 | 611 | 16431 | 6 | 0 | 21766
0 | 611 | 16431 | 8 | 0 | 21766
1 | 611 | 16431 | 9 | 0 | 21766
8.3 | 611 | 16432 | 0 | 0 | 21766
[101-6414] | 611 | 16432 | 1 | 0 | 21766
Пропитка грунтовочная жидкая для укрепления рыхлых оснований Гидротэкс-грунт (Глубокого проникновения) | 611 | 16432 | 2 | 0 | 21766
л | 611 | 16432 | 3 | 0 | 21766
11.35 | 611 | 16432 | 5 | 0 | 21766
10 | 611 | 16432 | 6 | 0 | 21766
0 | 611 | 16432 | 8 | 0 | 21766
1 | 611 | 16432 | 9 | 0 | 21766
Накладные расходы от ФОТ | 611 | 16425 | 2 | 0 | 21786
0 | 611 | 16425 | 3 | 0 | 21786
1.23 | 611 | 16425 | 5 | 0 | 21786
1.23 | 611 | 16425 | 9 | 0 | 21786
Сметная прибыль от ФОТ | 611 | 16426 | 2 | 0 | 21787
0 | 611 | 16426 | 3 | 0 | 21787
0.75 | 611 | 16426 | 5 | 0 | 21787
0.75 | 611 | 16426 | 9 | 0 | 21787
Затраты труда | 611 | 16429 | 2 | 0 | 21774
чел.-ч | 611 | 16429 | 3 | 0 | 21774
26.97 | 611 | 16429 | 4 | 0 | 21774
Итого по расценке | 611 | 16428 | 2 | 0 | 21788
9 | 611 | 16401 | 0 | 0 | 21762
ФЕР11-01-004-09 | 611 | 16401 | 1 | 0 | 21762
Устройство гидроизоляции обмазочной в один слой праймером | 611 | 16401 | 2 | 0 | 21762
100 м2 изолируемой поверхности | 611 | 16401 | 3 | 0 | 21762
35.2651 | 611 | 16401 | 4 | 0 | 21762
Зарплата | 611 | 16409 | 2 | 0 | 21785
295.05 | 611 | 16409 | 5 | 0 | 21785
1 | 611 | 16409 | 9 | 0 | 21785
Эксплуатация машин | 611 | 16408 | 2 | 0 | 21785
26.7 | 611 | 16408 | 5 | 0 | 21785
1 | 611 | 16408 | 9 | 0 | 21785
в т.ч. зарплата машиниста | 611 | 16407 | 2 | 0 | 21785
0.41 | 611 | 16407 | 5 | 0 | 21785
1 | 611 | 16407 | 9 | 0 | 21785
Материальные ресурсы | 611 | 16406 | 2 | 0 | 21785
132.85 | 611 | 16406 | 5 | 0 | 21785
1 | 611 | 16406 | 9 | 0 | 21785
9.1 | 611 | 16415 | 0 | 0 | 21766
[101-0073] | 611 | 16415 | 1 | 0 | 21766
Битумы нефтяные строительные марки БН-90/10 | 611 | 16415 | 2 | 0 | 21766
т | 611 | 16415 | 3 | 0 | 21766
1383.1 | 611 | 16415 | 5 | 0 | 21766
-0.02 | 611 | 16415 | 6 | 0 | 21766
0 | 611 | 16415 | 8 | 0 | 21766
1 | 611 | 16415 | 9 | 0 | 21766
9.2 | 611 | 16416 | 0 | 0 | 21766
[101-0322] | 611 | 16416 | 1 | 0 | 21766
Керосин для технических целей марок КТ-1, КТ-2 | 611 | 16416 | 2 | 0 | 21766
т | 611 | 16416 | 3 | 0 | 21766
2606.9 | 611 | 16416 | 5 | 0 | 21766
-0.04 | 611 | 16416 | 6 | 0 | 21766
0 | 611 | 16416 | 8 | 0 | 21766
1 | 611 | 16416 | 9 | 0 | 21766
9.3 | 611 | 16418 | 0 | 0 | 21766
[101-4196] | 611 | 16418 | 1 | 0 | 21766
Пропитка упрочняющая для бетона "Ашфорд Формула" | 611 | 16418 | 2 | 0 | 21766
л | 611 | 16418 | 3 | 0 | 21766
110.1 | 611 | 16418 | 5 | 0 | 21766
25 | 611 | 16418 | 6 | 0 | 21766
0 | 611 | 16418 | 8 | 0 | 21766
1 | 611 | 16418 | 9 | 0 | 21766
Накладные расходы от ФОТ | 611 | 16405 | 2 | 0 | 21786
0 | 611 | 16405 | 3 | 0 | 21786
1.23 | 611 | 16405 | 5 | 0 | 21786
1.23 | 611 | 16405 | 9 | 0 | 21786
Сметная прибыль от ФОТ | 611 | 16404 | 2 | 0 | 21787
0 | 611 | 16404 | 3 | 0 | 21787
0.75 | 611 | 16404 | 5 | 0 | 21787
0.75 | 611 | 16404 | 9 | 0 | 21787
Затраты труда | 611 | 16403 | 2 | 0 | 21774
чел.-ч | 611 | 16403 | 3 | 0 | 21774
26.97 | 611 | 16403 | 4 | 0 | 21774
Итого по расценке | 611 | 16402 | 2 | 0 | 21788
Тип 2 | 611 | 16419 | 0 | 0 | 21767
10 | 611 | 16433 | 0 | 0 | 21762
ФЕР11-01-011-01 | 611 | 16433 | 1 | 0 | 21762
Устройство стяжек цементных толщиной 20 мм | 611 | 16433 | 2 | 0 | 21762
100 м2 стяжки | 611 | 16433 | 3 | 0 | 21762
20.238 | 611 | 16433 | 4 | 0 | 21762
Зарплата | 611 | 16434 | 2 | 0 | 21785
313.71 | 611 | 16434 | 5 | 0 | 21785
1 | 611 | 16434 | 9 | 0 | 21785
Эксплуатация машин | 611 | 16435 | 2 | 0 | 21785
44.24 | 611 | 16435 | 5 | 0 | 21785
1 | 611 | 16435 | 9 | 0 | 21785
в т.ч. зарплата машиниста | 611 | 16436 | 2 | 0 | 21785
17.15 | 611 | 16436 | 5 | 0 | 21785
1 | 611 | 16436 | 9 | 0 | 21785
Материальные ресурсы | 611 | 16437 | 2 | 0 | 21785
1127.07 | 611 | 16437 | 5 | 0 | 21785
1 | 611 | 16437 | 9 | 0 | 21785
10.1 | 611 | 16493 | 0 | 0 | 21766
[402-0005] | 611 | 16493 | 1 | 0 | 21766
Раствор готовый кладочный цементный марки 150 | 611 | 16493 | 2 | 0 | 21766
м3 | 611 | 16493 | 3 | 0 | 21766
548.3 | 611 | 16493 | 5 | 0 | 21766
-2.04 | 611 | 16493 | 6 | 0 | 21766
0 | 611 | 16493 | 8 | 0 | 21766
1 | 611 | 16493 | 9 | 0 | 21766
10.2 | 611 | 16494 | 0 | 0 | 21766
[402-0006] | 611 | 16494 | 1 | 0 | 21766
Раствор готовый кладочный цементный марки 200 | 611 | 16494 | 2 | 0 | 21766
м3 | 611 | 16494 | 3 | 0 | 21766
600 | 611 | 16494 | 5 | 0 | 21766
2.04 | 611 | 16494 | 6 | 0 | 21766
0 | 611 | 16494 | 8 | 0 | 21766
1 | 611 | 16494 | 9 | 0 | 21766
Накладные расходы от ФОТ | 611 | 16438 | 2 | 0 | 21786
0 | 611 | 16438 | 3 | 0 | 21786
1.23 | 611 | 16438 | 5 | 0 | 21786
1.23 | 611 | 16438 | 9 | 0 | 21786
Сметная прибыль от ФОТ | 611 | 16439 | 2 | 0 | 21787
0 | 611 | 16439 | 3 | 0 | 21787
0.75 | 611 | 16439 | 5 | 0 | 21787
0.75 | 611 | 16439 | 9 | 0 | 21787
Затраты труда | 611 | 16487 | 2 | 0 | 21774
чел.-ч | 611 | 16487 | 3 | 0 | 21774
39.51 | 611 | 16487 | 4 | 0 | 21774
Итого по расценке | 611 | 16441 | 2 | 0 | 21788
11 | 611 | 16442 | 0 | 0 | 21762
ФЕР11-01-011-02 | 611 | 16442 | 1 | 0 | 21762
Устройство стяжек на каждые 5 мм изменения толщины стяжки добавлять или исключать к расценке 11-01-011-01(до 60 мм) | 611 | 16442 | 2 | 0 | 21762
100 м2 стяжки | 611 | 16442 | 3 | 0 | 21762
20.238 | 611 | 16442 | 4 | 0 | 21762
Зарплата | 611 | 16443 | 2 | 0 | 21785
3.97 | 611 | 16443 | 5 | 0 | 21785
1 | 611 | 16443 | 9 | 0 | 21785
Эксплуатация машин | 611 | 16444 | 2 | 0 | 21785
7.72 | 611 | 16444 | 5 | 0 | 21785
1 | 611 | 16444 | 9 | 0 | 21785
в т.ч. зарплата машиниста | 611 | 16445 | 2 | 0 | 21785
2.84 | 611 | 16445 | 5 | 0 | 21785
1 | 611 | 16445 | 9 | 0 | 21785
Материальные ресурсы | 611 | 16446 | 2 | 0 | 21785
279.63 | 611 | 16446 | 5 | 0 | 21785
1 | 611 | 16446 | 9 | 0 | 21785
11.1 | 611 | 16495 | 0 | 0 | 21766
[402-0005] | 611 | 16495 | 1 | 0 | 21766
Раствор готовый кладочный цементный марки 150 | 611 | 16495 | 2 | 0 | 21766
м3 | 611 | 16495 | 3 | 0 | 21766
548.3 | 611 | 16495 | 5 | 0 | 21766
-4.08 | 611 | 16495 | 6 | 0 | 21766
0 | 611 | 16495 | 8 | 0 | 21766
1 | 611 | 16495 | 9 | 0 | 21766
11.2 | 611 | 16496 | 0 | 0 | 21766
[402-0006] | 611 | 16496 | 1 | 0 | 21766
Раствор готовый кладочный цементный марки 200 | 611 | 16496 | 2 | 0 | 21766
м3 | 611 | 16496 | 3 | 0 | 21766
600 | 611 | 16496 | 5 | 0 | 21766
4.08 | 611 | 16496 | 6 | 0 | 21766
0 | 611 | 16496 | 8 | 0 | 21766
1 | 611 | 16496 | 9 | 0 | 21766
Накладные расходы от ФОТ | 611 | 16447 | 2 | 0 | 21786
0 | 611 | 16447 | 3 | 0 | 21786
1.23 | 611 | 16447 | 5 | 0 | 21786
1.23 | 611 | 16447 | 9 | 0 | 21786
Сметная прибыль от ФОТ | 611 | 16448 | 2 | 0 | 21787
0 | 611 | 16448 | 3 | 0 | 21787
0.75 | 611 | 16448 | 5 | 0 | 21787
0.75 | 611 | 16448 | 9 | 0 | 21787
Затраты труда | 611 | 16488 | 2 | 0 | 21774
чел.-ч | 611 | 16488 | 3 | 0 | 21774
0.5 | 611 | 16488 | 4 | 0 | 21774
Итого по расценке | 611 | 16450 | 2 | 0 | 21788
12 | 611 | 16451 | 0 | 0 | 21762
ФЕР06-01-015-10 | 611 | 16451 | 1 | 0 | 21762
Армирование подстилающих слоев и набетонок | 611 | 16451 | 2 | 0 | 21762
1 т | 611 | 16451 | 3 | 0 | 21762
3.2846 | 611 | 16451 | 4 | 0 | 21762
Зарплата | 611 | 16452 | 2 | 0 | 21785
111.99 | 611 | 16452 | 5 | 0 | 21785
1 | 611 | 16452 | 9 | 0 | 21785
Эксплуатация машин | 611 | 16453 | 2 | 0 | 21785
37.1 | 611 | 16453 | 5 | 0 | 21785
1 | 611 | 16453 | 9 | 0 | 21785
в т.ч. зарплата машиниста | 611 | 16454 | 2 | 0 | 21785
2.16 | 611 | 16454 | 5 | 0 | 21785
1 | 611 | 16454 | 9 | 0 | 21785
Материальные ресурсы | 611 | 16455 | 2 | 0 | 21785
5935.6 | 611 | 16455 | 5 | 0 | 21785
1 | 611 | 16455 | 9 | 0 | 21785
12.1 | 611 | 16497 | 0 | 0 | 21766
[204-0100] | 611 | 16497 | 1 | 0 | 21766
Горячекатаная арматурная сталь класса А-I, А-II, А-III | 611 | 16497 | 2 | 0 | 21766
т | 611 | 16497 | 3 | 0 | 21766
5650 | 611 | 16497 | 5 | 0 | 21766
-1 | 611 | 16497 | 6 | 0 | 21766
0 | 611 | 16497 | 8 | 0 | 21766
1 | 611 | 16497 | 9 | 0 | 21766
12.2 | 611 | 16498 | 0 | 0 | 21766
[101-6040] | 611 | 16498 | 1 | 0 | 21766
Сетка сварная из арматурной проволоки диаметром 4,0 мм, без покрытия, 100х100 мм(нахлест 10%) | 611 | 16498 | 2 | 0 | 21766
м2 | 611 | 16498 | 3 | 0 | 21766
14.06 | 611 | 16498 | 5 | 0 | 21766
677.7129 | 611 | 16498 | 6 | 0 | 21766
0 | 611 | 16498 | 8 | 0 | 21766
1 | 611 | 16498 | 9 | 0 | 21766
Накладные расходы от ФОТ | 611 | 16456 | 2 | 0 | 21786
0 | 611 | 16456 | 3 | 0 | 21786
1.05 | 611 | 16456 | 5 | 0 | 21786
1.05 | 611 | 16456 | 9 | 0 | 21786
Сметная прибыль от ФОТ | 611 | 16457 | 2 | 0 | 21787
0 | 611 | 16457 | 3 | 0 | 21787
0.65 | 611 | 16457 | 5 | 0 | 21787
0.65 | 611 | 16457 | 9 | 0 | 21787
Затраты труда | 611 | 16489 | 2 | 0 | 21774
чел.-ч | 611 | 16489 | 3 | 0 | 21774
12.64 | 611 | 16489 | 4 | 0 | 21774
Итого по расценке | 611 | 16459 | 2 | 0 | 21788
13 | 611 | 16478 | 0 | 0 | 21762
ФЕР11-01-004-09 | 611 | 16478 | 1 | 0 | 21762
Устройство гидроизоляции обмазочной в один слой праймером | 611 | 16478 | 2 | 0 | 21762
100 м2 изолируемой поверхности | 611 | 16478 | 3 | 0 | 21762
20.238 | 611 | 16478 | 4 | 0 | 21762
Зарплата | 611 | 16479 | 2 | 0 | 21785
295.05 | 611 | 16479 | 5 | 0 | 21785
1 | 611 | 16479 | 9 | 0 | 21785
Эксплуатация машин | 611 | 16519 | 2 | 0 | 21785
26.7 | 611 | 16519 | 5 | 0 | 21785
1 | 611 | 16519 | 9 | 0 | 21785
в т.ч. зарплата машиниста | 611 | 16518 | 2 | 0 | 21785
0.41 | 611 | 16518 | 5 | 0 | 21785
1 | 611 | 16518 | 9 | 0 | 21785
Материальные ресурсы | 611 | 16517 | 2 | 0 | 21785
132.85 | 611 | 16517 | 5 | 0 | 21785
1 | 611 | 16517 | 9 | 0 | 21785
13.1 | 611 | 16520 | 0 | 0 | 21766
[101-0073] | 611 | 16520 | 1 | 0 | 21766
Битумы нефтяные строительные марки БН-90/10 | 611 | 16520 | 2 | 0 | 21766
т | 611 | 16520 | 3 | 0 | 21766
1383.1 | 611 | 16520 | 5 | 0 | 21766
-0.02 | 611 | 16520 | 6 | 0 | 21766
0 | 611 | 16520 | 8 | 0 | 21766
1 | 611 | 16520 | 9 | 0 | 21766
13.2 | 611 | 16521 | 0 | 0 | 21766
[101-0322] | 611 | 16521 | 1 | 0 | 21766
Керосин для технических целей марок КТ-1, КТ-2 | 611 | 16521 | 2 | 0 | 21766
т | 611 | 16521 | 3 | 0 | 21766
2606.9 | 611 | 16521 | 5 | 0 | 21766
-0.04 | 611 | 16521 | 6 | 0 | 21766
0 | 611 | 16521 | 8 | 0 | 21766
1 | 611 | 16521 | 9 | 0 | 21766
13.3 | 611 | 16522 | 0 | 0 | 21766
[101-6414] | 611 | 16522 | 1 | 0 | 21766
Пропитка грунтовочная жидкая для укрепления рыхлых оснований Гидротэкс-грунт (Глубокого проникновения) | 611 | 16522 | 2 | 0 | 21766
л | 611 | 16522 | 3 | 0 | 21766
11.35 | 611 | 16522 | 5 | 0 | 21766
10 | 611 | 16522 | 6 | 0 | 21766
0 | 611 | 16522 | 8 | 0 | 21766
1 | 611 | 16522 | 9 | 0 | 21766
Накладные расходы от ФОТ | 611 | 16516 | 2 | 0 | 21786
0 | 611 | 16516 | 3 | 0 | 21786
1.23 | 611 | 16516 | 5 | 0 | 21786
1.23 | 611 | 16516 | 9 | 0 | 21786
Сметная прибыль от ФОТ | 611 | 16515 | 2 | 0 | 21787
0 | 611 | 16515 | 3 | 0 | 21787
0.75 | 611 | 16515 | 5 | 0 | 21787
0.75 | 611 | 16515 | 9 | 0 | 21787
Затраты труда | 611 | 16514 | 2 | 0 | 21774
чел.-ч | 611 | 16514 | 3 | 0 | 21774
26.97 | 611 | 16514 | 4 | 0 | 21774
Итого по расценке | 611 | 16513 | 2 | 0 | 21788
14 | 611 | 16502 | 0 | 0 | 21762
ФЕР11-01-047-01 | 611 | 16502 | 1 | 0 | 21762
Устройство покрытий из плит керамогранитных размером 40х40 см | 611 | 16502 | 2 | 0 | 21762
100 м2 покрытия | 611 | 16502 | 3 | 0 | 21762
20.238 | 611 | 16502 | 4 | 0 | 21762
Зарплата | 611 | 16510 | 2 | 0 | 21785
2713.07 | 611 | 16510 | 5 | 0 | 21785
1 | 611 | 16510 | 9 | 0 | 21785
Эксплуатация машин | 611 | 16509 | 2 | 0 | 21785
24.86 | 611 | 16509 | 5 | 0 | 21785
1 | 611 | 16509 | 9 | 0 | 21785
в т.ч. зарплата машиниста | 611 | 16508 | 2 | 0 | 21785
17.39 | 611 | 16508 | 5 | 0 | 21785
1 | 611 | 16508 | 9 | 0 | 21785
Материальные ресурсы | 611 | 16507 | 2 | 0 | 21785
18839.64 | 611 | 16507 | 5 | 0 | 21785
1 | 611 | 16507 | 9 | 0 | 21785
14.1 | 611 | 16524 | 0 | 0 | 21766
[101-6414] | 611 | 16524 | 1 | 0 | 21766
Пропитка грунтовочная жидкая для укрепления рыхлых оснований Гидротэкс-грунт (Глубокого проникновения) | 611 | 16524 | 2 | 0 | 21766
л | 611 | 16524 | 3 | 0 | 21766
11.35 | 611 | 16524 | 5 | 0 | 21766
10 | 611 | 16524 | 6 | 0 | 21766
0 | 611 | 16524 | 8 | 0 | 21766
1 | 611 | 16524 | 9 | 0 | 21766
Накладные расходы от ФОТ | 611 | 16506 | 2 | 0 | 21786
0 | 611 | 16506 | 3 | 0 | 21786
1.23 | 611 | 16506 | 5 | 0 | 21786
1.23 | 611 | 16506 | 9 | 0 | 21786
Сметная прибыль от ФОТ | 611 | 16505 | 2 | 0 | 21787
0 | 611 | 16505 | 3 | 0 | 21787
0.75 | 611 | 16505 | 5 | 0 | 21787
0.75 | 611 | 16505 | 9 | 0 | 21787
Затраты труда | 611 | 16504 | 2 | 0 | 21774
чел.-ч | 611 | 16504 | 3 | 0 | 21774
310.42 | 611 | 16504 | 4 | 0 | 21774
Итого по расценке | 611 | 16503 | 2 | 0 | 21788
Тип 2.1 | 611 | 16525 | 0 | 0 | 21767
15 | 611 | 16526 | 0 | 0 | 21762
ФЕР11-01-047-01 | 611 | 16526 | 1 | 0 | 21762
Устройство покрытий из плит керамогранитных размером 40х40 см | 611 | 16526 | 2 | 0 | 21762
100 м2 покрытия | 611 | 16526 | 3 | 0 | 21762
1.65 | 611 | 16526 | 4 | 0 | 21762
Зарплата | 611 | 16527 | 2 | 0 | 21785
2713.07 | 611 | 16527 | 5 | 0 | 21785
1 | 611 | 16527 | 9 | 0 | 21785
Эксплуатация машин | 611 | 16528 | 2 | 0 | 21785
24.86 | 611 | 16528 | 5 | 0 | 21785
1 | 611 | 16528 | 9 | 0 | 21785
в т.ч. зарплата машиниста | 611 | 16529 | 2 | 0 | 21785
17.39 | 611 | 16529 | 5 | 0 | 21785
1 | 611 | 16529 | 9 | 0 | 21785
Материальные ресурсы | 611 | 16530 | 2 | 0 | 21785
18839.64 | 611 | 16530 | 5 | 0 | 21785
1 | 611 | 16530 | 9 | 0 | 21785
15.1 | 611 | 16536 | 0 | 0 | 21766
[101-6414] | 611 | 16536 | 1 | 0 | 21766
Пропитка грунтовочная жидкая для укрепления рыхлых оснований Гидротэкс-грунт (Глубокого проникновения) | 611 | 16536 | 2 | 0 | 21766
л | 611 | 16536 | 3 | 0 | 21766
11.35 | 611 | 16536 | 5 | 0 | 21766
10 | 611 | 16536 | 6 | 0 | 21766
0 | 611 | 16536 | 8 | 0 | 21766
1 | 611 | 16536 | 9 | 0 | 21766
Накладные расходы от ФОТ | 611 | 16531 | 2 | 0 | 21786
0 | 611 | 16531 | 3 | 0 | 21786
1.23 | 611 | 16531 | 5 | 0 | 21786
1.23 | 611 | 16531 | 9 | 0 | 21786
Сметная прибыль от ФОТ | 611 | 16532 | 2 | 0 | 21787
0 | 611 | 16532 | 3 | 0 | 21787
0.75 | 611 | 16532 | 5 | 0 | 21787
0.75 | 611 | 16532 | 9 | 0 | 21787
Затраты труда | 611 | 16535 | 2 | 0 | 21774
чел.-ч | 611 | 16535 | 3 | 0 | 21774
310.42 | 611 | 16535 | 4 | 0 | 21774
Итого по расценке | 611 | 16534 | 2 | 0 | 21788
Тип 3 | 611 | 16537 | 0 | 0 | 21767
16 | 611 | 16538 | 0 | 0 | 21762
ФЕР11-01-011-01 | 611 | 16538 | 1 | 0 | 21762
Устройство стяжек цементных толщиной 20 мм | 611 | 16538 | 2 | 0 | 21762
100 м2 стяжки | 611 | 16538 | 3 | 0 | 21762
8.246 | 611 | 16538 | 4 | 0 | 21762
Зарплата | 611 | 16539 | 2 | 0 | 21785
313.71 | 611 | 16539 | 5 | 0 | 21785
1 | 611 | 16539 | 9 | 0 | 21785
Эксплуатация машин | 611 | 16540 | 2 | 0 | 21785
44.24 | 611 | 16540 | 5 | 0 | 21785
1 | 611 | 16540 | 9 | 0 | 21785
в т.ч. зарплата машиниста | 611 | 16541 | 2 | 0 | 21785
17.15 | 611 | 16541 | 5 | 0 | 21785
1 | 611 | 16541 | 9 | 0 | 21785
Материальные ресурсы | 611 | 16542 | 2 | 0 | 21785
1127.07 | 611 | 16542 | 5 | 0 | 21785
1 | 611 | 16542 | 9 | 0 | 21785
16.1 | 611 | 16598 | 0 | 0 | 21766
[402-0005] | 611 | 16598 | 1 | 0 | 21766
Раствор готовый кладочный цементный марки 150 | 611 | 16598 | 2 | 0 | 21766
м3 | 611 | 16598 | 3 | 0 | 21766
548.3 | 611 | 16598 | 5 | 0 | 21766
-2.04 | 611 | 16598 | 6 | 0 | 21766
0 | 611 | 16598 | 8 | 0 | 21766
1 | 611 | 16598 | 9 | 0 | 21766
16.2 | 611 | 16599 | 0 | 0 | 21766
[402-0006] | 611 | 16599 | 1 | 0 | 21766
Раствор готовый кладочный цементный марки 200 | 611 | 16599 | 2 | 0 | 21766
м3 | 611 | 16599 | 3 | 0 | 21766
600 | 611 | 16599 | 5 | 0 | 21766
2.04 | 611 | 16599 | 6 | 0 | 21766
0 | 611 | 16599 | 8 | 0 | 21766
1 | 611 | 16599 | 9 | 0 | 21766
Накладные расходы от ФОТ | 611 | 16543 | 2 | 0 | 21786
0 | 611 | 16543 | 3 | 0 | 21786
1.23 | 611 | 16543 | 5 | 0 | 21786
1.23 | 611 | 16543 | 9 | 0 | 21786
Сметная прибыль от ФОТ | 611 | 16544 | 2 | 0 | 21787
0 | 611 | 16544 | 3 | 0 | 21787
0.75 | 611 | 16544 | 5 | 0 | 21787
0.75 | 611 | 16544 | 9 | 0 | 21787
Затраты труда | 611 | 16592 | 2 | 0 | 21774
чел.-ч | 611 | 16592 | 3 | 0 | 21774
39.51 | 611 | 16592 | 4 | 0 | 21774
Итого по расценке | 611 | 16546 | 2 | 0 | 21788
17 | 611 | 16547 | 0 | 0 | 21762
ФЕР11-01-011-02 | 611 | 16547 | 1 | 0 | 21762
Устройство стяжек на каждые 5 мм изменения толщины стяжки добавлять или исключать к расценке 11-01-011-01(до 60 мм) | 611 | 16547 | 2 | 0 | 21762
100 м2 стяжки | 611 | 16547 | 3 | 0 | 21762
8.246 | 611 | 16547 | 4 | 0 | 21762
Зарплата | 611 | 16548 | 2 | 0 | 21785
3.97 | 611 | 16548 | 5 | 0 | 21785
1 | 611 | 16548 | 9 | 0 | 21785
Эксплуатация машин | 611 | 16549 | 2 | 0 | 21785
7.72 | 611 | 16549 | 5 | 0 | 21785
1 | 611 | 16549 | 9 | 0 | 21785
в т.ч. зарплата машиниста | 611 | 16550 | 2 | 0 | 21785
2.84 | 611 | 16550 | 5 | 0 | 21785
1 | 611 | 16550 | 9 | 0 | 21785
Материальные ресурсы | 611 | 16551 | 2 | 0 | 21785
279.63 | 611 | 16551 | 5 | 0 | 21785
1 | 611 | 16551 | 9 | 0 | 21785
17.1 | 611 | 16600 | 0 | 0 | 21766
[402-0005] | 611 | 16600 | 1 | 0 | 21766
Раствор готовый кладочный цементный марки 150 | 611 | 16600 | 2 | 0 | 21766
м3 | 611 | 16600 | 3 | 0 | 21766
548.3 | 611 | 16600 | 5 | 0 | 21766
-4.08 | 611 | 16600 | 6 | 0 | 21766
0 | 611 | 16600 | 8 | 0 | 21766
1 | 611 | 16600 | 9 | 0 | 21766
17.2 | 611 | 16601 | 0 | 0 | 21766
[402-0006] | 611 | 16601 | 1 | 0 | 21766
Раствор готовый кладочный цементный марки 200 | 611 | 16601 | 2 | 0 | 21766
м3 | 611 | 16601 | 3 | 0 | 21766
600 | 611 | 16601 | 5 | 0 | 21766
4.08 | 611 | 16601 | 6 | 0 | 21766
0 | 611 | 16601 | 8 | 0 | 21766
1 | 611 | 16601 | 9 | 0 | 21766
Накладные расходы от ФОТ | 611 | 16552 | 2 | 0 | 21786
0 | 611 | 16552 | 3 | 0 | 21786
1.23 | 611 | 16552 | 5 | 0 | 21786
1.23 | 611 | 16552 | 9 | 0 | 21786
Сметная прибыль от ФОТ | 611 | 16553 | 2 | 0 | 21787
0 | 611 | 16553 | 3 | 0 | 21787
0.75 | 611 | 16553 | 5 | 0 | 21787
0.75 | 611 | 16553 | 9 | 0 | 21787
Затраты труда | 611 | 16593 | 2 | 0 | 21774
чел.-ч | 611 | 16593 | 3 | 0 | 21774
0.5 | 611 | 16593 | 4 | 0 | 21774
Итого по расценке | 611 | 16555 | 2 | 0 | 21788
18 | 611 | 16556 | 0 | 0 | 21762
ФЕР06-01-015-10 | 611 | 16556 | 1 | 0 | 21762
Армирование подстилающих слоев и набетонок | 611 | 16556 | 2 | 0 | 21762
1 т | 611 | 16556 | 3 | 0 | 21762
1.3383 | 611 | 16556 | 4 | 0 | 21762
Зарплата | 611 | 16557 | 2 | 0 | 21785
111.99 | 611 | 16557 | 5 | 0 | 21785
1 | 611 | 16557 | 9 | 0 | 21785
Эксплуатация машин | 611 | 16558 | 2 | 0 | 21785
37.1 | 611 | 16558 | 5 | 0 | 21785
1 | 611 | 16558 | 9 | 0 | 21785
в т.ч. зарплата машиниста | 611 | 16559 | 2 | 0 | 21785
2.16 | 611 | 16559 | 5 | 0 | 21785
1 | 611 | 16559 | 9 | 0 | 21785
Материальные ресурсы | 611 | 16560 | 2 | 0 | 21785
5935.6 | 611 | 16560 | 5 | 0 | 21785
1 | 611 | 16560 | 9 | 0 | 21785
18.1 | 611 | 16602 | 0 | 0 | 21766
[204-0100] | 611 | 16602 | 1 | 0 | 21766
Горячекатаная арматурная сталь класса А-I, А-II, А-III | 611 | 16602 | 2 | 0 | 21766
т | 611 | 16602 | 3 | 0 | 21766
5650 | 611 | 16602 | 5 | 0 | 21766
-1 | 611 | 16602 | 6 | 0 | 21766
0 | 611 | 16602 | 8 | 0 | 21766
1 | 611 | 16602 | 9 | 0 | 21766
18.2 | 611 | 16603 | 0 | 0 | 21766
[101-6040] | 611 | 16603 | 1 | 0 | 21766
Сетка сварная из арматурной проволоки диаметром 4,0 мм, без покрытия, 100х100 мм(нахлест 10%) | 611 | 16603 | 2 | 0 | 21766
м2 | 611 | 16603 | 3 | 0 | 21766
14.06 | 611 | 16603 | 5 | 0 | 21766
677.7129 | 611 | 16603 | 6 | 0 | 21766
0 | 611 | 16603 | 8 | 0 | 21766
1 | 611 | 16603 | 9 | 0 | 21766
Накладные расходы от ФОТ | 611 | 16561 | 2 | 0 | 21786
0 | 611 | 16561 | 3 | 0 | 21786
1.05 | 611 | 16561 | 5 | 0 | 21786
1.05 | 611 | 16561 | 9 | 0 | 21786
Сметная прибыль от ФОТ | 611 | 16562 | 2 | 0 | 21787
0 | 611 | 16562 | 3 | 0 | 21787
0.65 | 611 | 16562 | 5 | 0 | 21787
0.65 | 611 | 16562 | 9 | 0 | 21787
Затраты труда | 611 | 16594 | 2 | 0 | 21774
чел.-ч | 611 | 16594 | 3 | 0 | 21774
12.64 | 611 | 16594 | 4 | 0 | 21774
Итого по расценке | 611 | 16564 | 2 | 0 | 21788
19 | 611 | 16565 | 0 | 0 | 21762
ФЕР11-01-011-08 | 611 | 16565 | 1 | 0 | 21762
Устройство стяжек из выравнивающей смеси типа "Ветонит" 5000, толщиной 5 мм | 611 | 16565 | 2 | 0 | 21762
100 м2 стяжки | 611 | 16565 | 3 | 0 | 21762
8.246 | 611 | 16565 | 4 | 0 | 21762
Зарплата | 611 | 16566 | 2 | 0 | 21785
321.33 | 611 | 16566 | 5 | 0 | 21785
1 | 611 | 16566 | 9 | 0 | 21785
Эксплуатация машин | 611 | 16567 | 2 | 0 | 21785
20.75 | 611 | 16567 | 5 | 0 | 21785
1 | 611 | 16567 | 9 | 0 | 21785
в т.ч. зарплата машиниста | 611 | 16568 | 2 | 0 | 21785
1.51 | 611 | 16568 | 5 | 0 | 21785
1 | 611 | 16568 | 9 | 0 | 21785
Материальные ресурсы | 611 | 16569 | 2 | 0 | 21785
10701.34 | 611 | 16569 | 5 | 0 | 21785
1 | 611 | 16569 | 9 | 0 | 21785
Накладные расходы от ФОТ | 611 | 16570 | 2 | 0 | 21786
0 | 611 | 16570 | 3 | 0 | 21786
1.23 | 611 | 16570 | 5 | 0 | 21786
1.23 | 611 | 16570 | 9 | 0 | 21786
Сметная прибыль от ФОТ | 611 | 16571 | 2 | 0 | 21787
0 | 611 | 16571 | 3 | 0 | 21787
0.75 | 611 | 16571 | 5 | 0 | 21787
0.75 | 611 | 16571 | 9 | 0 | 21787
Затраты труда | 611 | 16595 | 2 | 0 | 21774
чел.-ч | 611 | 16595 | 3 | 0 | 21774
37.67 | 611 | 16595 | 4 | 0 | 21774
Итого по расценке | 611 | 16573 | 2 | 0 | 21788
20 | 611 | 16574 | 0 | 0 | 21762
ФЕР11-01-011-10 | 611 | 16574 | 1 | 0 | 21762
Устройство стяжек на каждый последующий слой толщиной 1 мм добавлять к расценке 11-01-011-08 (до 10 мм) | 611 | 16574 | 2 | 0 | 21762
100 м2 стяжки | 611 | 16574 | 3 | 0 | 21762
8.246 | 611 | 16574 | 4 | 0 | 21762
Зарплата | 611 | 16575 | 2 | 0 | 21785
20.64 | 611 | 16575 | 5 | 0 | 21785
1 | 611 | 16575 | 9 | 0 | 21785
Эксплуатация машин | 611 | 16576 | 2 | 0 | 21785
2.42 | 611 | 16576 | 5 | 0 | 21785
1 | 611 | 16576 | 9 | 0 | 21785
в т.ч. зарплата машиниста | 611 | 16577 | 2 | 0 | 21785
0.23 | 611 | 16577 | 5 | 0 | 21785
1 | 611 | 16577 | 9 | 0 | 21785
Материальные ресурсы | 611 | 16578 | 2 | 0 | 21785
2048.76 | 611 | 16578 | 5 | 0 | 21785
1 | 611 | 16578 | 9 | 0 | 21785
Накладные расходы от ФОТ | 611 | 16579 | 2 | 0 | 21786
0 | 611 | 16579 | 3 | 0 | 21786
1.23 | 611 | 16579 | 5 | 0 | 21786
1.23 | 611 | 16579 | 9 | 0 | 21786
Сметная прибыль от ФОТ | 611 | 16580 | 2 | 0 | 21787
0 | 611 | 16580 | 3 | 0 | 21787
0.75 | 611 | 16580 | 5 | 0 | 21787
0.75 | 611 | 16580 | 9 | 0 | 21787
Затраты труда | 611 | 16596 | 2 | 0 | 21774
чел.-ч | 611 | 16596 | 3 | 0 | 21774
2.42 | 611 | 16596 | 4 | 0 | 21774
Итого по расценке | 611 | 16582 | 2 | 0 | 21788
21 | 611 | 16583 | 0 | 0 | 21762
ФЕР11-01-004-09 | 611 | 16583 | 1 | 0 | 21762
Устройство гидроизоляции обмазочной в один слой праймером | 611 | 16583 | 2 | 0 | 21762
100 м2 изолируемой поверхности | 611 | 16583 | 3 | 0 | 21762
8.246 | 611 | 16583 | 4 | 0 | 21762
Зарплата | 611 | 16584 | 2 | 0 | 21785
295.05 | 611 | 16584 | 5 | 0 | 21785
1 | 611 | 16584 | 9 | 0 | 21785
Эксплуатация машин | 611 | 16585 | 2 | 0 | 21785
26.7 | 611 | 16585 | 5 | 0 | 21785
1 | 611 | 16585 | 9 | 0 | 21785
в т.ч. зарплата машиниста | 611 | 16586 | 2 | 0 | 21785
0.41 | 611 | 16586 | 5 | 0 | 21785
1 | 611 | 16586 | 9 | 0 | 21785
Материальные ресурсы | 611 | 16587 | 2 | 0 | 21785
132.85 | 611 | 16587 | 5 | 0 | 21785
1 | 611 | 16587 | 9 | 0 | 21785
21.1 | 611 | 16604 | 0 | 0 | 21766
[101-0073] | 611 | 16604 | 1 | 0 | 21766
Битумы нефтяные строительные марки БН-90/10 | 611 | 16604 | 2 | 0 | 21766
т | 611 | 16604 | 3 | 0 | 21766
1383.1 | 611 | 16604 | 5 | 0 | 21766
-0.02 | 611 | 16604 | 6 | 0 | 21766
0 | 611 | 16604 | 8 | 0 | 21766
1 | 611 | 16604 | 9 | 0 | 21766
21.2 | 611 | 16605 | 0 | 0 | 21766
[101-0322] | 611 | 16605 | 1 | 0 | 21766
Керосин для технических целей марок КТ-1, КТ-2 | 611 | 16605 | 2 | 0 | 21766
т | 611 | 16605 | 3 | 0 | 21766
2606.9 | 611 | 16605 | 5 | 0 | 21766
-0.04 | 611 | 16605 | 6 | 0 | 21766
0 | 611 | 16605 | 8 | 0 | 21766
1 | 611 | 16605 | 9 | 0 | 21766
21.3 | 611 | 16606 | 0 | 0 | 21766
[101-6414] | 611 | 16606 | 1 | 0 | 21766
Пропитка грунтовочная жидкая для укрепления рыхлых оснований Гидротэкс-грунт (Глубокого проникновения) | 611 | 16606 | 2 | 0 | 21766
л | 611 | 16606 | 3 | 0 | 21766
11.35 | 611 | 16606 | 5 | 0 | 21766
10 | 611 | 16606 | 6 | 0 | 21766
0 | 611 | 16606 | 8 | 0 | 21766
1 | 611 | 16606 | 9 | 0 | 21766
Накладные расходы от ФОТ | 611 | 16588 | 2 | 0 | 21786
0 | 611 | 16588 | 3 | 0 | 21786
1.23 | 611 | 16588 | 5 | 0 | 21786
1.23 | 611 | 16588 | 9 | 0 | 21786
Сметная прибыль от ФОТ | 611 | 16589 | 2 | 0 | 21787
0 | 611 | 16589 | 3 | 0 | 21787
0.75 | 611 | 16589 | 5 | 0 | 21787
0.75 | 611 | 16589 | 9 | 0 | 21787
Затраты труда | 611 | 16597 | 2 | 0 | 21774
чел.-ч | 611 | 16597 | 3 | 0 | 21774
26.97 | 611 | 16597 | 4 | 0 | 21774
Итого по расценке | 611 | 16591 | 2 | 0 | 21788
22 | 611 | 16607 | 0 | 0 | 21762
ФЕР11-01-036-01 | 611 | 16607 | 1 | 0 | 21762
Устройство покрытий из линолеума на клее "Бустилат" | 611 | 16607 | 2 | 0 | 21762
100 м2 покрытия | 611 | 16607 | 3 | 0 | 21762
8.246 | 611 | 16607 | 4 | 0 | 21762
Зарплата | 611 | 16615 | 2 | 0 | 21785
352.34 | 611 | 16615 | 5 | 0 | 21785
1 | 611 | 16615 | 9 | 0 | 21785
Эксплуатация машин | 611 | 16614 | 2 | 0 | 21785
54.53 | 611 | 16614 | 5 | 0 | 21785
1 | 611 | 16614 | 9 | 0 | 21785
в т.ч. зарплата машиниста | 611 | 16613 | 2 | 0 | 21785
4.73 | 611 | 16613 | 5 | 0 | 21785
1 | 611 | 16613 | 9 | 0 | 21785
Материальные ресурсы | 611 | 16612 | 2 | 0 | 21785
7481.51 | 611 | 16612 | 5 | 0 | 21785
1 | 611 | 16612 | 9 | 0 | 21785
22.1 | 611 | 16901 | 0 | 0 | 21766
[101-0562] | 611 | 16901 | 1 | 0 | 21766
Линолеум поливинилхлоридный на теплоизолирующей подоснове марок ПР-ВТ, ВК-ВТ, ЭК-ВТ | 611 | 16901 | 2 | 0 | 21766
м2 | 611 | 16901 | 3 | 0 | 21766
67.8 | 611 | 16901 | 5 | 0 | 21766
-102 | 611 | 16901 | 6 | 0 | 21766
0 | 611 | 16901 | 8 | 0 | 21766
1 | 611 | 16901 | 9 | 0 | 21766
22.2 | 611 | 16899 | 0 | 0 | 21766
[Прайс Гельстер стр. 7 п.4 ] | 611 | 16899 | 1 | 0 | 21766
Натуральный линолеум «Forbo» 4мм (1240/1,18/5,45*1,02*1,03) | 611 | 16899 | 2 | 0 | 21766
м2 | 611 | 16899 | 3 | 0 | 21766
202.57 | 611 | 16899 | 5 | 0 | 21766
102 | 611 | 16899 | 6 | 0 | 21766
0 | 611 | 16899 | 8 | 0 | 21766
1 | 611 | 16899 | 9 | 0 | 21766
Накладные расходы от ФОТ | 611 | 16611 | 2 | 0 | 21786
0 | 611 | 16611 | 3 | 0 | 21786
1.23 | 611 | 16611 | 5 | 0 | 21786
1.23 | 611 | 16611 | 9 | 0 | 21786
Сметная прибыль от ФОТ | 611 | 16610 | 2 | 0 | 21787
0 | 611 | 16610 | 3 | 0 | 21787
0.75 | 611 | 16610 | 5 | 0 | 21787
0.75 | 611 | 16610 | 9 | 0 | 21787
Затраты труда | 611 | 16609 | 2 | 0 | 21774
чел.-ч | 611 | 16609 | 3 | 0 | 21774
42.4 | 611 | 16609 | 4 | 0 | 21774
Итого по расценке | 611 | 16608 | 2 | 0 | 21788
Тип 4 | 611 | 16616 | 0 | 0 | 21767
23 | 611 | 16617 | 0 | 0 | 21762
ФЕР11-01-011-01 | 611 | 16617 | 1 | 0 | 21762
Устройство стяжек цементных толщиной 20 мм | 611 | 16617 | 2 | 0 | 21762
100 м2 стяжки | 611 | 16617 | 3 | 0 | 21762
3.256 | 611 | 16617 | 4 | 0 | 21762
Зарплата | 611 | 16618 | 2 | 0 | 21785
313.71 | 611 | 16618 | 5 | 0 | 21785
1 | 611 | 16618 | 9 | 0 | 21785
Эксплуатация машин | 611 | 16619 | 2 | 0 | 21785
44.24 | 611 | 16619 | 5 | 0 | 21785
1 | 611 | 16619 | 9 | 0 | 21785
в т.ч. зарплата машиниста | 611 | 16620 | 2 | 0 | 21785
17.15 | 611 | 16620 | 5 | 0 | 21785
1 | 611 | 16620 | 9 | 0 | 21785
Материальные ресурсы | 611 | 16621 | 2 | 0 | 21785
1127.07 | 611 | 16621 | 5 | 0 | 21785
1 | 611 | 16621 | 9 | 0 | 21785
23.1 | 611 | 16677 | 0 | 0 | 21766
[402-0005] | 611 | 16677 | 1 | 0 | 21766
Раствор готовый кладочный цементный марки 150 | 611 | 16677 | 2 | 0 | 21766
м3 | 611 | 16677 | 3 | 0 | 21766
548.3 | 611 | 16677 | 5 | 0 | 21766
-2.04 | 611 | 16677 | 6 | 0 | 21766
0 | 611 | 16677 | 8 | 0 | 21766
1 | 611 | 16677 | 9 | 0 | 21766
23.2 | 611 | 16678 | 0 | 0 | 21766
[402-0006] | 611 | 16678 | 1 | 0 | 21766
Раствор готовый кладочный цементный марки 200 | 611 | 16678 | 2 | 0 | 21766
м3 | 611 | 16678 | 3 | 0 | 21766
600 | 611 | 16678 | 5 | 0 | 21766
2.04 | 611 | 16678 | 6 | 0 | 21766
0 | 611 | 16678 | 8 | 0 | 21766
1 | 611 | 16678 | 9 | 0 | 21766
Накладные расходы от ФОТ | 611 | 16622 | 2 | 0 | 21786
0 | 611 | 16622 | 3 | 0 | 21786
1.23 | 611 | 16622 | 5 | 0 | 21786
1.23 | 611 | 16622 | 9 | 0 | 21786
Сметная прибыль от ФОТ | 611 | 16623 | 2 | 0 | 21787
0 | 611 | 16623 | 3 | 0 | 21787
0.75 | 611 | 16623 | 5 | 0 | 21787
0.75 | 611 | 16623 | 9 | 0 | 21787
Затраты труда | 611 | 16671 | 2 | 0 | 21774
чел.-ч | 611 | 16671 | 3 | 0 | 21774
39.51 | 611 | 16671 | 4 | 0 | 21774
Итого по расценке | 611 | 16625 | 2 | 0 | 21788
24 | 611 | 16626 | 0 | 0 | 21762
ФЕР11-01-011-02 | 611 | 16626 | 1 | 0 | 21762
Устройство стяжек на каждые 5 мм изменения толщины стяжки добавлять или исключать к расценке 11-01-011-01(до 60 мм) | 611 | 16626 | 2 | 0 | 21762
100 м2 стяжки | 611 | 16626 | 3 | 0 | 21762
3.256 | 611 | 16626 | 4 | 0 | 21762
Зарплата | 611 | 16627 | 2 | 0 | 21785
3.97 | 611 | 16627 | 5 | 0 | 21785
1 | 611 | 16627 | 9 | 0 | 21785
Эксплуатация машин | 611 | 16628 | 2 | 0 | 21785
7.72 | 611 | 16628 | 5 | 0 | 21785
1 | 611 | 16628 | 9 | 0 | 21785
в т.ч. зарплата машиниста | 611 | 16629 | 2 | 0 | 21785
2.84 | 611 | 16629 | 5 | 0 | 21785
1 | 611 | 16629 | 9 | 0 | 21785
Материальные ресурсы | 611 | 16630 | 2 | 0 | 21785
279.63 | 611 | 16630 | 5 | 0 | 21785
1 | 611 | 16630 | 9 | 0 | 21785
24.1 | 611 | 16679 | 0 | 0 | 21766
[402-0005] | 611 | 16679 | 1 | 0 | 21766
Раствор готовый кладочный цементный марки 150 | 611 | 16679 | 2 | 0 | 21766
м3 | 611 | 16679 | 3 | 0 | 21766
548.3 | 611 | 16679 | 5 | 0 | 21766
-4.08 | 611 | 16679 | 6 | 0 | 21766
0 | 611 | 16679 | 8 | 0 | 21766
1 | 611 | 16679 | 9 | 0 | 21766
24.2 | 611 | 16680 | 0 | 0 | 21766
[402-0006] | 611 | 16680 | 1 | 0 | 21766
Раствор готовый кладочный цементный марки 200 | 611 | 16680 | 2 | 0 | 21766
м3 | 611 | 16680 | 3 | 0 | 21766
600 | 611 | 16680 | 5 | 0 | 21766
4.08 | 611 | 16680 | 6 | 0 | 21766
0 | 611 | 16680 | 8 | 0 | 21766
1 | 611 | 16680 | 9 | 0 | 21766
Накладные расходы от ФОТ | 611 | 16631 | 2 | 0 | 21786
0 | 611 | 16631 | 3 | 0 | 21786
1.23 | 611 | 16631 | 5 | 0 | 21786
1.23 | 611 | 16631 | 9 | 0 | 21786
Сметная прибыль от ФОТ | 611 | 16632 | 2 | 0 | 21787
0 | 611 | 16632 | 3 | 0 | 21787
0.75 | 611 | 16632 | 5 | 0 | 21787
0.75 | 611 | 16632 | 9 | 0 | 21787
Затраты труда | 611 | 16672 | 2 | 0 | 21774
чел.-ч | 611 | 16672 | 3 | 0 | 21774
0.5 | 611 | 16672 | 4 | 0 | 21774
Итого по расценке | 611 | 16634 | 2 | 0 | 21788
25 | 611 | 16635 | 0 | 0 | 21762
ФЕР06-01-015-10 | 611 | 16635 | 1 | 0 | 21762
Армирование подстилающих слоев и набетонок | 611 | 16635 | 2 | 0 | 21762
1 т | 611 | 16635 | 3 | 0 | 21762
0.52845 | 611 | 16635 | 4 | 0 | 21762
Зарплата | 611 | 16636 | 2 | 0 | 21785
111.99 | 611 | 16636 | 5 | 0 | 21785
1 | 611 | 16636 | 9 | 0 | 21785
Эксплуатация машин | 611 | 16637 | 2 | 0 | 21785
37.1 | 611 | 16637 | 5 | 0 | 21785
1 | 611 | 16637 | 9 | 0 | 21785
в т.ч. зарплата машиниста | 611 | 16638 | 2 | 0 | 21785
2.16 | 611 | 16638 | 5 | 0 | 21785
1 | 611 | 16638 | 9 | 0 | 21785
Материальные ресурсы | 611 | 16639 | 2 | 0 | 21785
5935.6 | 611 | 16639 | 5 | 0 | 21785
1 | 611 | 16639 | 9 | 0 | 21785
25.1 | 611 | 16681 | 0 | 0 | 21766
[204-0100] | 611 | 16681 | 1 | 0 | 21766
Горячекатаная арматурная сталь класса А-I, А-II, А-III | 611 | 16681 | 2 | 0 | 21766
т | 611 | 16681 | 3 | 0 | 21766
5650 | 611 | 16681 | 5 | 0 | 21766
-1 | 611 | 16681 | 6 | 0 | 21766
0 | 611 | 16681 | 8 | 0 | 21766
1 | 611 | 16681 | 9 | 0 | 21766
25.2 | 611 | 16682 | 0 | 0 | 21766
[101-6040] | 611 | 16682 | 1 | 0 | 21766
Сетка сварная из арматурной проволоки диаметром 4,0 мм, без покрытия, 100х100 мм(нахлест 10%) | 611 | 16682 | 2 | 0 | 21766
м2 | 611 | 16682 | 3 | 0 | 21766
14.06 | 611 | 16682 | 5 | 0 | 21766
677.7129 | 611 | 16682 | 6 | 0 | 21766
0 | 611 | 16682 | 8 | 0 | 21766
1 | 611 | 16682 | 9 | 0 | 21766
Накладные расходы от ФОТ | 611 | 16640 | 2 | 0 | 21786
0 | 611 | 16640 | 3 | 0 | 21786
1.05 | 611 | 16640 | 5 | 0 | 21786
1.05 | 611 | 16640 | 9 | 0 | 21786
Сметная прибыль от ФОТ | 611 | 16641 | 2 | 0 | 21787
0 | 611 | 16641 | 3 | 0 | 21787
0.65 | 611 | 16641 | 5 | 0 | 21787
0.65 | 611 | 16641 | 9 | 0 | 21787
Затраты труда | 611 | 16673 | 2 | 0 | 21774
чел.-ч | 611 | 16673 | 3 | 0 | 21774
12.64 | 611 | 16673 | 4 | 0 | 21774
Итого по расценке | 611 | 16643 | 2 | 0 | 21788
26 | 611 | 16662 | 0 | 0 | 21762
ФЕР11-01-004-09 | 611 | 16662 | 1 | 0 | 21762
Устройство гидроизоляции обмазочной в один слой праймером | 611 | 16662 | 2 | 0 | 21762
100 м2 изолируемой поверхности | 611 | 16662 | 3 | 0 | 21762
3.256 | 611 | 16662 | 4 | 0 | 21762
Зарплата | 611 | 16663 | 2 | 0 | 21785
295.05 | 611 | 16663 | 5 | 0 | 21785
1 | 611 | 16663 | 9 | 0 | 21785
Эксплуатация машин | 611 | 16664 | 2 | 0 | 21785
26.7 | 611 | 16664 | 5 | 0 | 21785
1 | 611 | 16664 | 9 | 0 | 21785
в т.ч. зарплата машиниста | 611 | 16665 | 2 | 0 | 21785
0.41 | 611 | 16665 | 5 | 0 | 21785
1 | 611 | 16665 | 9 | 0 | 21785
Материальные ресурсы | 611 | 16666 | 2 | 0 | 21785
132.85 | 611 | 16666 | 5 | 0 | 21785
1 | 611 | 16666 | 9 | 0 | 21785
26.1 | 611 | 16683 | 0 | 0 | 21766
[101-0073] | 611 | 16683 | 1 | 0 | 21766
Битумы нефтяные строительные марки БН-90/10 | 611 | 16683 | 2 | 0 | 21766
т | 611 | 16683 | 3 | 0 | 21766
1383.1 | 611 | 16683 | 5 | 0 | 21766
-0.02 | 611 | 16683 | 6 | 0 | 21766
0 | 611 | 16683 | 8 | 0 | 21766
1 | 611 | 16683 | 9 | 0 | 21766
26.2 | 611 | 16684 | 0 | 0 | 21766
[101-0322] | 611 | 16684 | 1 | 0 | 21766
Керосин для технических целей марок КТ-1, КТ-2 | 611 | 16684 | 2 | 0 | 21766
т | 611 | 16684 | 3 | 0 | 21766
2606.9 | 611 | 16684 | 5 | 0 | 21766
-0.04 | 611 | 16684 | 6 | 0 | 21766
0 | 611 | 16684 | 8 | 0 | 21766
1 | 611 | 16684 | 9 | 0 | 21766
26.3 | 611 | 16685 | 0 | 0 | 21766
[101-6414] | 611 | 16685 | 1 | 0 | 21766
Пропитка грунтовочная жидкая для укрепления рыхлых оснований Гидротэкс-грунт (Глубокого проникновения) | 611 | 16685 | 2 | 0 | 21766
л | 611 | 16685 | 3 | 0 | 21766
11.35 | 611 | 16685 | 5 | 0 | 21766
10 | 611 | 16685 | 6 | 0 | 21766
0 | 611 | 16685 | 8 | 0 | 21766
1 | 611 | 16685 | 9 | 0 | 21766
Накладные расходы от ФОТ | 611 | 16667 | 2 | 0 | 21786
0 | 611 | 16667 | 3 | 0 | 21786
1.23 | 611 | 16667 | 5 | 0 | 21786
1.23 | 611 | 16667 | 9 | 0 | 21786
Сметная прибыль от ФОТ | 611 | 16668 | 2 | 0 | 21787
0 | 611 | 16668 | 3 | 0 | 21787
0.75 | 611 | 16668 | 5 | 0 | 21787
0.75 | 611 | 16668 | 9 | 0 | 21787
Затраты труда | 611 | 16676 | 2 | 0 | 21774
чел.-ч | 611 | 16676 | 3 | 0 | 21774
26.97 | 611 | 16676 | 4 | 0 | 21774
Итого по расценке | 611 | 16670 | 2 | 0 | 21788
27 | 611 | 16706 | 0 | 0 | 21762
ФЕР11-01-004-05 | 611 | 16706 | 1 | 0 | 21762
Устройство гидроизоляции обмазочной в один слой толщиной 2 мм | 611 | 16706 | 2 | 0 | 21762
100 м2 изолируемой поверхности | 611 | 16706 | 3 | 0 | 21762
4.2328 | 611 | 16706 | 4 | 0 | 21762
Зарплата | 611 | 16713 | 2 | 0 | 21785
295.05 | 611 | 16713 | 5 | 0 | 21785
1 | 611 | 16713 | 9 | 0 | 21785
Эксплуатация машин | 611 | 16712 | 2 | 0 | 21785
162.57 | 611 | 16712 | 5 | 0 | 21785
1 | 611 | 16712 | 9 | 0 | 21785
в т.ч. зарплата машиниста | 611 | 16711 | 2 | 0 | 21785
2.43 | 611 | 16711 | 5 | 0 | 21785
1 | 611 | 16711 | 9 | 0 | 21785
Материальные ресурсы | 611 | 16710 | 2 | 0 | 21785
692.62 | 611 | 16710 | 5 | 0 | 21785
1 | 611 | 16710 | 9 | 0 | 21785
27.1 | 611 | 16719 | 0 | 0 | 21766
[101-0073] | 611 | 16719 | 1 | 0 | 21766
Битумы нефтяные строительные марки БН-90/10 | 611 | 16719 | 2 | 0 | 21766
т | 611 | 16719 | 3 | 0 | 21766
1383.1 | 611 | 16719 | 5 | 0 | 21766
-0.157 | 611 | 16719 | 6 | 0 | 21766
0 | 611 | 16719 | 8 | 0 | 21766
1 | 611 | 16719 | 9 | 0 | 21766
27.2 | 611 | 16720 | 0 | 0 | 21766
[101-0074] | 611 | 16720 | 1 | 0 | 21766
Битумы нефтяные строительные марки БН-70/30 | 611 | 16720 | 2 | 0 | 21766
т | 611 | 16720 | 3 | 0 | 21766
1525.5 | 611 | 16720 | 5 | 0 | 21766
-0.019 | 611 | 16720 | 6 | 0 | 21766
0 | 611 | 16720 | 8 | 0 | 21766
1 | 611 | 16720 | 9 | 0 | 21766
27.3 | 611 | 16722 | 0 | 0 | 21766
[402-0042] | 611 | 16722 | 1 | 0 | 21766
Смеси сухие для гидроизоляции и ремонта строительных конструкций, модификации бетона, Лахта проникающая гидроизоляция | 611 | 16722 | 2 | 0 | 21766
кг | 611 | 16722 | 3 | 0 | 21766
43.01 | 611 | 16722 | 5 | 0 | 21766
176.0012 | 611 | 16722 | 6 | 0 | 21766
0 | 611 | 16722 | 8 | 0 | 21766
1 | 611 | 16722 | 9 | 0 | 21766
Накладные расходы от ФОТ | 611 | 16709 | 2 | 0 | 21786
0 | 611 | 16709 | 3 | 0 | 21786
1.23 | 611 | 16709 | 5 | 0 | 21786
1.23 | 611 | 16709 | 9 | 0 | 21786
Сметная прибыль от ФОТ | 611 | 16708 | 2 | 0 | 21787
0 | 611 | 16708 | 3 | 0 | 21787
0.75 | 611 | 16708 | 5 | 0 | 21787
0.75 | 611 | 16708 | 9 | 0 | 21787
Затраты труда | 611 | 16714 | 2 | 0 | 21774
чел.-ч | 611 | 16714 | 3 | 0 | 21774
26.97 | 611 | 16714 | 4 | 0 | 21774
Итого по расценке | 611 | 16707 | 2 | 0 | 21788
28 | 611 | 16695 | 0 | 0 | 21762
ФЕР11-01-047-01 | 611 | 16695 | 1 | 0 | 21762
Устройство покрытий из плит керамогранитных размером 40х40 см | 611 | 16695 | 2 | 0 | 21762
100 м2 покрытия | 611 | 16695 | 3 | 0 | 21762
3.256 | 611 | 16695 | 4 | 0 | 21762
Зарплата | 611 | 16696 | 2 | 0 | 21785
2713.07 | 611 | 16696 | 5 | 0 | 21785
1 | 611 | 16696 | 9 | 0 | 21785
Эксплуатация машин | 611 | 16697 | 2 | 0 | 21785
24.86 | 611 | 16697 | 5 | 0 | 21785
1 | 611 | 16697 | 9 | 0 | 21785
в т.ч. зарплата машиниста | 611 | 16698 | 2 | 0 | 21785
17.39 | 611 | 16698 | 5 | 0 | 21785
1 | 611 | 16698 | 9 | 0 | 21785
Материальные ресурсы | 611 | 16699 | 2 | 0 | 21785
18839.64 | 611 | 16699 | 5 | 0 | 21785
1 | 611 | 16699 | 9 | 0 | 21785
28.1 | 611 | 16705 | 0 | 0 | 21766
[101-6414] | 611 | 16705 | 1 | 0 | 21766
Пропитка грунтовочная жидкая для укрепления рыхлых оснований Гидротэкс-грунт (Глубокого проникновения) | 611 | 16705 | 2 | 0 | 21766
л | 611 | 16705 | 3 | 0 | 21766
11.35 | 611 | 16705 | 5 | 0 | 21766
10 | 611 | 16705 | 6 | 0 | 21766
0 | 611 | 16705 | 8 | 0 | 21766
1 | 611 | 16705 | 9 | 0 | 21766
Накладные расходы от ФОТ | 611 | 16700 | 2 | 0 | 21786
0 | 611 | 16700 | 3 | 0 | 21786
1.23 | 611 | 16700 | 5 | 0 | 21786
1.23 | 611 | 16700 | 9 | 0 | 21786
Сметная прибыль от ФОТ | 611 | 16701 | 2 | 0 | 21787
0 | 611 | 16701 | 3 | 0 | 21787
0.75 | 611 | 16701 | 5 | 0 | 21787
0.75 | 611 | 16701 | 9 | 0 | 21787
Затраты труда | 611 | 16704 | 2 | 0 | 21774
чел.-ч | 611 | 16704 | 3 | 0 | 21774
310.42 | 611 | 16704 | 4 | 0 | 21774
Итого по расценке | 611 | 16703 | 2 | 0 | 21788
Тип 5 | 611 | 16778 | 0 | 0 | 21767
29 | 611 | 16779 | 0 | 0 | 21762
ФЕР11-01-009-01 | 611 | 16779 | 1 | 0 | 21762
Устройство тепло- и звукоизоляции сплошной из плит или матов минераловатных или стекловолокнистых | 611 | 16779 | 2 | 0 | 21762
100 м2 изолируемой поверхности | 611 | 16779 | 3 | 0 | 21762
3.65 | 611 | 16779 | 4 | 0 | 21762
Зарплата | 611 | 16787 | 2 | 0 | 21785
254.57 | 611 | 16787 | 5 | 0 | 21785
1 | 611 | 16787 | 9 | 0 | 21785
Эксплуатация машин | 611 | 16786 | 2 | 0 | 21785
91.05 | 611 | 16786 | 5 | 0 | 21785
1 | 611 | 16786 | 9 | 0 | 21785
в т.ч. зарплата машиниста | 611 | 16785 | 2 | 0 | 21785
2.43 | 611 | 16785 | 5 | 0 | 21785
1 | 611 | 16785 | 9 | 0 | 21785
Материальные ресурсы | 611 | 16784 | 2 | 0 | 21785
2234.69 | 611 | 16784 | 5 | 0 | 21785
1 | 611 | 16784 | 9 | 0 | 21785
29.1 | 611 | 16790 | 0 | 0 | 21766
[104-0013] | 611 | 16790 | 1 | 0 | 21766
Маты прошивные из минеральной ваты без обкладок М-125 (ГОСТ 21880-86), толщина 40 мм | 611 | 16790 | 2 | 0 | 21766
м3 | 611 | 16790 | 3 | 0 | 21766
542.4 | 611 | 16790 | 5 | 0 | 21766
-4.12 | 611 | 16790 | 6 | 0 | 21766
0 | 611 | 16790 | 8 | 0 | 21766
1 | 611 | 16790 | 9 | 0 | 21766
29.2 | 611 | 17356 | 0 | 0 | 21766
[104-0006] | 611 | 17356 | 1 | 0 | 21766
Плиты из минеральной ваты гофрированной структуры М-175104-0006 (Шумостоп) | 611 | 17356 | 2 | 0 | 21766
м3 | 611 | 17356 | 3 | 0 | 21766
1242.29 | 611 | 17356 | 5 | 0 | 21766
4.12 | 611 | 17356 | 6 | 0 | 21766
0 | 611 | 17356 | 8 | 0 | 21766
1 | 611 | 17356 | 9 | 0 | 21766
Накладные расходы от ФОТ | 611 | 16783 | 2 | 0 | 21786
0 | 611 | 16783 | 3 | 0 | 21786
1.23 | 611 | 16783 | 5 | 0 | 21786
1.23 | 611 | 16783 | 9 | 0 | 21786
Сметная прибыль от ФОТ | 611 | 16782 | 2 | 0 | 21787
0 | 611 | 16782 | 3 | 0 | 21787
0.75 | 611 | 16782 | 5 | 0 | 21787
0.75 | 611 | 16782 | 9 | 0 | 21787
Затраты труда | 611 | 16781 | 2 | 0 | 21774
чел.-ч | 611 | 16781 | 3 | 0 | 21774
28.38 | 611 | 16781 | 4 | 0 | 21774
Итого по расценке | 611 | 16780 | 2 | 0 | 21788
30 | 611 | 16793 | 0 | 0 | 21762
ФЕР12-01-002-10 | 611 | 16793 | 1 | 0 | 21762
Устройство гидроизоляции из наплавляемых материалов в один слой(прим) | 611 | 16793 | 2 | 0 | 21762
100 м2 | 611 | 16793 | 3 | 0 | 21762
3.65 | 611 | 16793 | 4 | 0 | 21762
Зарплата | 611 | 16801 | 2 | 0 | 21785
79.34 | 611 | 16801 | 5 | 0 | 21785
1 | 611 | 16801 | 9 | 0 | 21785
Эксплуатация машин | 611 | 16800 | 2 | 0 | 21785
23.03 | 611 | 16800 | 5 | 0 | 21785
1 | 611 | 16800 | 9 | 0 | 21785
в т.ч. зарплата машиниста | 611 | 16799 | 2 | 0 | 21785
1.49 | 611 | 16799 | 5 | 0 | 21785
1 | 611 | 16799 | 9 | 0 | 21785
Материальные ресурсы | 611 | 16798 | 2 | 0 | 21785
5334.67 | 611 | 16798 | 5 | 0 | 21785
1 | 611 | 16798 | 9 | 0 | 21785
30.1 | 611 | 16804 | 0 | 0 | 21766
[101-1961] | 611 | 16804 | 1 | 0 | 21766
Изопласт К ЭКП-4,5 | 611 | 16804 | 2 | 0 | 21766
м2 | 611 | 16804 | 3 | 0 | 21766
45.2 | 611 | 16804 | 5 | 0 | 21766
-116 | 611 | 16804 | 6 | 0 | 21766
0 | 611 | 16804 | 8 | 0 | 21766
1 | 611 | 16804 | 9 | 0 | 21766
30.2 | 611 | 16806 | 0 | 0 | 21766
[101-3378] | 611 | 16806 | 1 | 0 | 21766
Техноэласт ХПП (Акустик супер - прим) | 611 | 16806 | 2 | 0 | 21766
м2 | 611 | 16806 | 3 | 0 | 21766
30.62 | 611 | 16806 | 5 | 0 | 21766
116 | 611 | 16806 | 6 | 0 | 21766
0 | 611 | 16806 | 8 | 0 | 21766
1 | 611 | 16806 | 9 | 0 | 21766
Накладные расходы от ФОТ | 611 | 16797 | 2 | 0 | 21786
0 | 611 | 16797 | 3 | 0 | 21786
1.2 | 611 | 16797 | 5 | 0 | 21786
1.2 | 611 | 16797 | 9 | 0 | 21786
Сметная прибыль от ФОТ | 611 | 16796 | 2 | 0 | 21787
0 | 611 | 16796 | 3 | 0 | 21787
0.65 | 611 | 16796 | 5 | 0 | 21787
0.65 | 611 | 16796 | 9 | 0 | 21787
Затраты труда | 611 | 16795 | 2 | 0 | 21774
чел.-ч | 611 | 16795 | 3 | 0 | 21774
8.44 | 611 | 16795 | 4 | 0 | 21774
Итого по расценке | 611 | 16794 | 2 | 0 | 21788
31 | 611 | 16728 | 0 | 0 | 21762
ФЕР11-01-011-01 | 611 | 16728 | 1 | 0 | 21762
Устройство стяжек цементных толщиной 20 мм | 611 | 16728 | 2 | 0 | 21762
100 м2 стяжки | 611 | 16728 | 3 | 0 | 21762
3.65 | 611 | 16728 | 4 | 0 | 21762
Зарплата | 611 | 16729 | 2 | 0 | 21785
313.71 | 611 | 16729 | 5 | 0 | 21785
1 | 611 | 16729 | 9 | 0 | 21785
Эксплуатация машин | 611 | 16730 | 2 | 0 | 21785
44.24 | 611 | 16730 | 5 | 0 | 21785
1 | 611 | 16730 | 9 | 0 | 21785
в т.ч. зарплата машиниста | 611 | 16731 | 2 | 0 | 21785
17.15 | 611 | 16731 | 5 | 0 | 21785
1 | 611 | 16731 | 9 | 0 | 21785
Материальные ресурсы | 611 | 16732 | 2 | 0 | 21785
1127.07 | 611 | 16732 | 5 | 0 | 21785
1 | 611 | 16732 | 9 | 0 | 21785
31.1 | 611 | 16768 | 0 | 0 | 21766
[402-0005] | 611 | 16768 | 1 | 0 | 21766
Раствор готовый кладочный цементный марки 150 | 611 | 16768 | 2 | 0 | 21766
м3 | 611 | 16768 | 3 | 0 | 21766
548.3 | 611 | 16768 | 5 | 0 | 21766
-2.04 | 611 | 16768 | 6 | 0 | 21766
0 | 611 | 16768 | 8 | 0 | 21766
1 | 611 | 16768 | 9 | 0 | 21766
31.2 | 611 | 16769 | 0 | 0 | 21766
[402-0006] | 611 | 16769 | 1 | 0 | 21766
Раствор готовый кладочный цементный марки 200 | 611 | 16769 | 2 | 0 | 21766
м3 | 611 | 16769 | 3 | 0 | 21766
600 | 611 | 16769 | 5 | 0 | 21766
2.04 | 611 | 16769 | 6 | 0 | 21766
0 | 611 | 16769 | 8 | 0 | 21766
1 | 611 | 16769 | 9 | 0 | 21766
Накладные расходы от ФОТ | 611 | 16733 | 2 | 0 | 21786
0 | 611 | 16733 | 3 | 0 | 21786
1.23 | 611 | 16733 | 5 | 0 | 21786
1.23 | 611 | 16733 | 9 | 0 | 21786
Сметная прибыль от ФОТ | 611 | 16734 | 2 | 0 | 21787
0 | 611 | 16734 | 3 | 0 | 21787
0.75 | 611 | 16734 | 5 | 0 | 21787
0.75 | 611 | 16734 | 9 | 0 | 21787
Затраты труда | 611 | 16764 | 2 | 0 | 21774
чел.-ч | 611 | 16764 | 3 | 0 | 21774
39.51 | 611 | 16764 | 4 | 0 | 21774
Итого по расценке | 611 | 16736 | 2 | 0 | 21788
32 | 611 | 16737 | 0 | 0 | 21762
ФЕР11-01-011-02 | 611 | 16737 | 1 | 0 | 21762
Устройство стяжек на каждые 5 мм изменения толщины стяжки добавлять или исключать к расценке 11-01-011-01(до 60 мм) | 611 | 16737 | 2 | 0 | 21762
100 м2 стяжки | 611 | 16737 | 3 | 0 | 21762
3.65 | 611 | 16737 | 4 | 0 | 21762
Зарплата | 611 | 16738 | 2 | 0 | 21785
3.97 | 611 | 16738 | 5 | 0 | 21785
1 | 611 | 16738 | 9 | 0 | 21785
Эксплуатация машин | 611 | 16739 | 2 | 0 | 21785
7.72 | 611 | 16739 | 5 | 0 | 21785
1 | 611 | 16739 | 9 | 0 | 21785
в т.ч. зарплата машиниста | 611 | 16740 | 2 | 0 | 21785
2.84 | 611 | 16740 | 5 | 0 | 21785
1 | 611 | 16740 | 9 | 0 | 21785
Материальные ресурсы | 611 | 16741 | 2 | 0 | 21785
279.63 | 611 | 16741 | 5 | 0 | 21785
1 | 611 | 16741 | 9 | 0 | 21785
32.1 | 611 | 16770 | 0 | 0 | 21766
[402-0005] | 611 | 16770 | 1 | 0 | 21766
Раствор готовый кладочный цементный марки 150 | 611 | 16770 | 2 | 0 | 21766
м3 | 611 | 16770 | 3 | 0 | 21766
548.3 | 611 | 16770 | 5 | 0 | 21766
-4.08 | 611 | 16770 | 6 | 0 | 21766
0 | 611 | 16770 | 8 | 0 | 21766
1 | 611 | 16770 | 9 | 0 | 21766
32.2 | 611 | 16771 | 0 | 0 | 21766
[402-0006] | 611 | 16771 | 1 | 0 | 21766
Раствор готовый кладочный цементный марки 200 | 611 | 16771 | 2 | 0 | 21766
м3 | 611 | 16771 | 3 | 0 | 21766
600 | 611 | 16771 | 5 | 0 | 21766
4.08 | 611 | 16771 | 6 | 0 | 21766
0 | 611 | 16771 | 8 | 0 | 21766
1 | 611 | 16771 | 9 | 0 | 21766
Накладные расходы от ФОТ | 611 | 16742 | 2 | 0 | 21786
0 | 611 | 16742 | 3 | 0 | 21786
1.23 | 611 | 16742 | 5 | 0 | 21786
1.23 | 611 | 16742 | 9 | 0 | 21786
Сметная прибыль от ФОТ | 611 | 16743 | 2 | 0 | 21787
0 | 611 | 16743 | 3 | 0 | 21787
0.75 | 611 | 16743 | 5 | 0 | 21787
0.75 | 611 | 16743 | 9 | 0 | 21787
Затраты труда | 611 | 16765 | 2 | 0 | 21774
чел.-ч | 611 | 16765 | 3 | 0 | 21774
0.5 | 611 | 16765 | 4 | 0 | 21774
Итого по расценке | 611 | 16745 | 2 | 0 | 21788
33 | 611 | 16746 | 0 | 0 | 21762
ФЕР06-01-015-10 | 611 | 16746 | 1 | 0 | 21762
Армирование подстилающих слоев и набетонок | 611 | 16746 | 2 | 0 | 21762
1 т | 611 | 16746 | 3 | 0 | 21762
0.5924 | 611 | 16746 | 4 | 0 | 21762
Зарплата | 611 | 16747 | 2 | 0 | 21785
111.99 | 611 | 16747 | 5 | 0 | 21785
1 | 611 | 16747 | 9 | 0 | 21785
Эксплуатация машин | 611 | 16748 | 2 | 0 | 21785
37.1 | 611 | 16748 | 5 | 0 | 21785
1 | 611 | 16748 | 9 | 0 | 21785
в т.ч. зарплата машиниста | 611 | 16749 | 2 | 0 | 21785
2.16 | 611 | 16749 | 5 | 0 | 21785
1 | 611 | 16749 | 9 | 0 | 21785
Материальные ресурсы | 611 | 16750 | 2 | 0 | 21785
5935.6 | 611 | 16750 | 5 | 0 | 21785
1 | 611 | 16750 | 9 | 0 | 21785
33.1 | 611 | 16772 | 0 | 0 | 21766
[204-0100] | 611 | 16772 | 1 | 0 | 21766
Горячекатаная арматурная сталь класса А-I, А-II, А-III | 611 | 16772 | 2 | 0 | 21766
т | 611 | 16772 | 3 | 0 | 21766
5650 | 611 | 16772 | 5 | 0 | 21766
-1 | 611 | 16772 | 6 | 0 | 21766
0 | 611 | 16772 | 8 | 0 | 21766
1 | 611 | 16772 | 9 | 0 | 21766
33.2 | 611 | 16773 | 0 | 0 | 21766
[101-6040] | 611 | 16773 | 1 | 0 | 21766
Сетка сварная из арматурной проволоки диаметром 4,0 мм, без покрытия, 100х100 мм(нахлест 10%) | 611 | 16773 | 2 | 0 | 21766
м2 | 611 | 16773 | 3 | 0 | 21766
14.06 | 611 | 16773 | 5 | 0 | 21766
677.7129 | 611 | 16773 | 6 | 0 | 21766
0 | 611 | 16773 | 8 | 0 | 21766
1 | 611 | 16773 | 9 | 0 | 21766
Накладные расходы от ФОТ | 611 | 16751 | 2 | 0 | 21786
0 | 611 | 16751 | 3 | 0 | 21786
1.05 | 611 | 16751 | 5 | 0 | 21786
1.05 | 611 | 16751 | 9 | 0 | 21786
Сметная прибыль от ФОТ | 611 | 16752 | 2 | 0 | 21787
0 | 611 | 16752 | 3 | 0 | 21787
0.65 | 611 | 16752 | 5 | 0 | 21787
0.65 | 611 | 16752 | 9 | 0 | 21787
Затраты труда | 611 | 16766 | 2 | 0 | 21774
чел.-ч | 611 | 16766 | 3 | 0 | 21774
12.64 | 611 | 16766 | 4 | 0 | 21774
Итого по расценке | 611 | 16754 | 2 | 0 | 21788
34 | 611 | 16755 | 0 | 0 | 21762
ФЕР11-01-004-09 | 611 | 16755 | 1 | 0 | 21762
Устройство гидроизоляции обмазочной в один слой праймером | 611 | 16755 | 2 | 0 | 21762
100 м2 изолируемой поверхности | 611 | 16755 | 3 | 0 | 21762
3.65 | 611 | 16755 | 4 | 0 | 21762
Зарплата | 611 | 16756 | 2 | 0 | 21785
295.05 | 611 | 16756 | 5 | 0 | 21785
1 | 611 | 16756 | 9 | 0 | 21785
Эксплуатация машин | 611 | 16757 | 2 | 0 | 21785
26.7 | 611 | 16757 | 5 | 0 | 21785
1 | 611 | 16757 | 9 | 0 | 21785
в т.ч. зарплата машиниста | 611 | 16758 | 2 | 0 | 21785
0.41 | 611 | 16758 | 5 | 0 | 21785
1 | 611 | 16758 | 9 | 0 | 21785
Материальные ресурсы | 611 | 16759 | 2 | 0 | 21785
132.85 | 611 | 16759 | 5 | 0 | 21785
1 | 611 | 16759 | 9 | 0 | 21785
34.1 | 611 | 16774 | 0 | 0 | 21766
[101-0073] | 611 | 16774 | 1 | 0 | 21766
Битумы нефтяные строительные марки БН-90/10 | 611 | 16774 | 2 | 0 | 21766
т | 611 | 16774 | 3 | 0 | 21766
1383.1 | 611 | 16774 | 5 | 0 | 21766
-0.02 | 611 | 16774 | 6 | 0 | 21766
0 | 611 | 16774 | 8 | 0 | 21766
1 | 611 | 16774 | 9 | 0 | 21766
34.2 | 611 | 16775 | 0 | 0 | 21766
[101-0322] | 611 | 16775 | 1 | 0 | 21766
Керосин для технических целей марок КТ-1, КТ-2 | 611 | 16775 | 2 | 0 | 21766
т | 611 | 16775 | 3 | 0 | 21766
2606.9 | 611 | 16775 | 5 | 0 | 21766
-0.04 | 611 | 16775 | 6 | 0 | 21766
0 | 611 | 16775 | 8 | 0 | 21766
1 | 611 | 16775 | 9 | 0 | 21766
34.3 | 611 | 16776 | 0 | 0 | 21766
[101-6414] | 611 | 16776 | 1 | 0 | 21766
Пропитка грунтовочная жидкая для укрепления рыхлых оснований Гидротэкс-грунт (Глубокого проникновения) | 611 | 16776 | 2 | 0 | 21766
л | 611 | 16776 | 3 | 0 | 21766
11.35 | 611 | 16776 | 5 | 0 | 21766
10 | 611 | 16776 | 6 | 0 | 21766
0 | 611 | 16776 | 8 | 0 | 21766
1 | 611 | 16776 | 9 | 0 | 21766
Накладные расходы от ФОТ | 611 | 16760 | 2 | 0 | 21786
0 | 611 | 16760 | 3 | 0 | 21786
1.23 | 611 | 16760 | 5 | 0 | 21786
1.23 | 611 | 16760 | 9 | 0 | 21786
Сметная прибыль от ФОТ | 611 | 16761 | 2 | 0 | 21787
0 | 611 | 16761 | 3 | 0 | 21787
0.75 | 611 | 16761 | 5 | 0 | 21787
0.75 | 611 | 16761 | 9 | 0 | 21787
Затраты труда | 611 | 16767 | 2 | 0 | 21774
чел.-ч | 611 | 16767 | 3 | 0 | 21774
26.97 | 611 | 16767 | 4 | 0 | 21774
Итого по расценке | 611 | 16763 | 2 | 0 | 21788
35 | 611 | 16808 | 0 | 0 | 21762
ФЕР11-01-023-01 | 611 | 16808 | 1 | 0 | 21762
Устройство покрытий бесшовных толщиной 5 мм эпоксидно-полиэфирных (2 мм) | 611 | 16808 | 2 | 0 | 21762
100 м2 покрытия | 611 | 16808 | 3 | 0 | 21762
3.65 | 611 | 16808 | 4 | 0 | 21762
Зарплата | 611 | 16815 | 2 | 0 | 21785
931.67 | 611 | 16815 | 5 | 0 | 21785
1 | 611 | 16815 | 9 | 0 | 21785
Эксплуатация машин | 611 | 16814 | 2 | 0 | 21785
160.64 | 611 | 16814 | 5 | 0 | 21785
1 | 611 | 16814 | 9 | 0 | 21785
в т.ч. зарплата машиниста | 611 | 16813 | 2 | 0 | 21785
65.42 | 611 | 16813 | 5 | 0 | 21785
1 | 611 | 16813 | 9 | 0 | 21785
Материальные ресурсы | 611 | 16812 | 2 | 0 | 21785
26623.56 | 611 | 16812 | 5 | 0 | 21785
1 | 611 | 16812 | 9 | 0 | 21785
Накладные расходы от ФОТ | 611 | 16811 | 2 | 0 | 21786
0 | 611 | 16811 | 3 | 0 | 21786
1.23 | 611 | 16811 | 5 | 0 | 21786
1.23 | 611 | 16811 | 9 | 0 | 21786
Сметная прибыль от ФОТ | 611 | 16810 | 2 | 0 | 21787
0 | 611 | 16810 | 3 | 0 | 21787
0.75 | 611 | 16810 | 5 | 0 | 21787
0.75 | 611 | 16810 | 9 | 0 | 21787
Затраты труда | 611 | 16816 | 2 | 0 | 21774
чел.-ч | 611 | 16816 | 3 | 0 | 21774
80.04 | 611 | 16816 | 4 | 0 | 21774
Итого по расценке | 611 | 16809 | 2 | 0 | 21788
Тип 6 | 611 | 16817 | 0 | 0 | 21767
36 | 611 | 16818 | 0 | 0 | 21762
ФЕР11-01-011-01 | 611 | 16818 | 1 | 0 | 21762
Устройство стяжек цементных толщиной 20 мм | 611 | 16818 | 2 | 0 | 21762
100 м2 стяжки | 611 | 16818 | 3 | 0 | 21762
1.425 | 611 | 16818 | 4 | 0 | 21762
Зарплата | 611 | 16819 | 2 | 0 | 21785
313.71 | 611 | 16819 | 5 | 0 | 21785
1 | 611 | 16819 | 9 | 0 | 21785
Эксплуатация машин | 611 | 16820 | 2 | 0 | 21785
44.24 | 611 | 16820 | 5 | 0 | 21785
1 | 611 | 16820 | 9 | 0 | 21785
в т.ч. зарплата машиниста | 611 | 16821 | 2 | 0 | 21785
17.15 | 611 | 16821 | 5 | 0 | 21785
1 | 611 | 16821 | 9 | 0 | 21785
Материальные ресурсы | 611 | 16822 | 2 | 0 | 21785
1127.07 | 611 | 16822 | 5 | 0 | 21785
1 | 611 | 16822 | 9 | 0 | 21785
36.1 | 611 | 16868 | 0 | 0 | 21766
[402-0005] | 611 | 16868 | 1 | 0 | 21766
Раствор готовый кладочный цементный марки 150 | 611 | 16868 | 2 | 0 | 21766
м3 | 611 | 16868 | 3 | 0 | 21766
548.3 | 611 | 16868 | 5 | 0 | 21766
-2.04 | 611 | 16868 | 6 | 0 | 21766
0 | 611 | 16868 | 8 | 0 | 21766
1 | 611 | 16868 | 9 | 0 | 21766
36.2 | 611 | 16869 | 0 | 0 | 21766
[402-0006] | 611 | 16869 | 1 | 0 | 21766
Раствор готовый кладочный цементный марки 200 | 611 | 16869 | 2 | 0 | 21766
м3 | 611 | 16869 | 3 | 0 | 21766
600 | 611 | 16869 | 5 | 0 | 21766
2.04 | 611 | 16869 | 6 | 0 | 21766
0 | 611 | 16869 | 8 | 0 | 21766
1 | 611 | 16869 | 9 | 0 | 21766
Накладные расходы от ФОТ | 611 | 16823 | 2 | 0 | 21786
0 | 611 | 16823 | 3 | 0 | 21786
1.23 | 611 | 16823 | 5 | 0 | 21786
1.23 | 611 | 16823 | 9 | 0 | 21786
Сметная прибыль от ФОТ | 611 | 16824 | 2 | 0 | 21787
0 | 611 | 16824 | 3 | 0 | 21787
0.75 | 611 | 16824 | 5 | 0 | 21787
0.75 | 611 | 16824 | 9 | 0 | 21787
Затраты труда | 611 | 16863 | 2 | 0 | 21774
чел.-ч | 611 | 16863 | 3 | 0 | 21774
39.51 | 611 | 16863 | 4 | 0 | 21774
Итого по расценке | 611 | 16826 | 2 | 0 | 21788
37 | 611 | 16827 | 0 | 0 | 21762
ФЕР11-01-011-02 | 611 | 16827 | 1 | 0 | 21762
Устройство стяжек на каждые 5 мм изменения толщины стяжки добавлять или исключать к расценке 11-01-011-01(до 60 мм) | 611 | 16827 | 2 | 0 | 21762
100 м2 стяжки | 611 | 16827 | 3 | 0 | 21762
1.425 | 611 | 16827 | 4 | 0 | 21762
Зарплата | 611 | 16828 | 2 | 0 | 21785
3.97 | 611 | 16828 | 5 | 0 | 21785
1 | 611 | 16828 | 9 | 0 | 21785
Эксплуатация машин | 611 | 16829 | 2 | 0 | 21785
7.72 | 611 | 16829 | 5 | 0 | 21785
1 | 611 | 16829 | 9 | 0 | 21785
в т.ч. зарплата машиниста | 611 | 16830 | 2 | 0 | 21785
2.84 | 611 | 16830 | 5 | 0 | 21785
1 | 611 | 16830 | 9 | 0 | 21785
Материальные ресурсы | 611 | 16831 | 2 | 0 | 21785
279.63 | 611 | 16831 | 5 | 0 | 21785
1 | 611 | 16831 | 9 | 0 | 21785
37.1 | 611 | 16870 | 0 | 0 | 21766
[402-0005] | 611 | 16870 | 1 | 0 | 21766
Раствор готовый кладочный цементный марки 150 | 611 | 16870 | 2 | 0 | 21766
м3 | 611 | 16870 | 3 | 0 | 21766
548.3 | 611 | 16870 | 5 | 0 | 21766
-4.08 | 611 | 16870 | 6 | 0 | 21766
0 | 611 | 16870 | 8 | 0 | 21766
1 | 611 | 16870 | 9 | 0 | 21766
37.2 | 611 | 16871 | 0 | 0 | 21766
[402-0006] | 611 | 16871 | 1 | 0 | 21766
Раствор готовый кладочный цементный марки 200 | 611 | 16871 | 2 | 0 | 21766
м3 | 611 | 16871 | 3 | 0 | 21766
600 | 611 | 16871 | 5 | 0 | 21766
4.08 | 611 | 16871 | 6 | 0 | 21766
0 | 611 | 16871 | 8 | 0 | 21766
1 | 611 | 16871 | 9 | 0 | 21766
Накладные расходы от ФОТ | 611 | 16832 | 2 | 0 | 21786
0 | 611 | 16832 | 3 | 0 | 21786
1.23 | 611 | 16832 | 5 | 0 | 21786
1.23 | 611 | 16832 | 9 | 0 | 21786
Сметная прибыль от ФОТ | 611 | 16833 | 2 | 0 | 21787
0 | 611 | 16833 | 3 | 0 | 21787
0.75 | 611 | 16833 | 5 | 0 | 21787
0.75 | 611 | 16833 | 9 | 0 | 21787
Затраты труда | 611 | 16864 | 2 | 0 | 21774
чел.-ч | 611 | 16864 | 3 | 0 | 21774
0.5 | 611 | 16864 | 4 | 0 | 21774
Итого по расценке | 611 | 16835 | 2 | 0 | 21788
38 | 611 | 16836 | 0 | 0 | 21762
ФЕР06-01-015-10 | 611 | 16836 | 1 | 0 | 21762
Армирование подстилающих слоев и набетонок | 611 | 16836 | 2 | 0 | 21762
1 т | 611 | 16836 | 3 | 0 | 21762
0.23128 | 611 | 16836 | 4 | 0 | 21762
Зарплата | 611 | 16837 | 2 | 0 | 21785
111.99 | 611 | 16837 | 5 | 0 | 21785
1 | 611 | 16837 | 9 | 0 | 21785
Эксплуатация машин | 611 | 16838 | 2 | 0 | 21785
37.1 | 611 | 16838 | 5 | 0 | 21785
1 | 611 | 16838 | 9 | 0 | 21785
в т.ч. зарплата машиниста | 611 | 16839 | 2 | 0 | 21785
2.16 | 611 | 16839 | 5 | 0 | 21785
1 | 611 | 16839 | 9 | 0 | 21785
Материальные ресурсы | 611 | 16840 | 2 | 0 | 21785
5935.6 | 611 | 16840 | 5 | 0 | 21785
1 | 611 | 16840 | 9 | 0 | 21785
38.1 | 611 | 16872 | 0 | 0 | 21766
[204-0100] | 611 | 16872 | 1 | 0 | 21766
Горячекатаная арматурная сталь класса А-I, А-II, А-III | 611 | 16872 | 2 | 0 | 21766
т | 611 | 16872 | 3 | 0 | 21766
5650 | 611 | 16872 | 5 | 0 | 21766
-1 | 611 | 16872 | 6 | 0 | 21766
0 | 611 | 16872 | 8 | 0 | 21766
1 | 611 | 16872 | 9 | 0 | 21766
38.2 | 611 | 16873 | 0 | 0 | 21766
[101-6040] | 611 | 16873 | 1 | 0 | 21766
Сетка сварная из арматурной проволоки диаметром 4,0 мм, без покрытия, 100х100 мм(нахлест 10%) | 611 | 16873 | 2 | 0 | 21766
м2 | 611 | 16873 | 3 | 0 | 21766
14.06 | 611 | 16873 | 5 | 0 | 21766
677.7129 | 611 | 16873 | 6 | 0 | 21766
0 | 611 | 16873 | 8 | 0 | 21766
1 | 611 | 16873 | 9 | 0 | 21766
Накладные расходы от ФОТ | 611 | 16841 | 2 | 0 | 21786
0 | 611 | 16841 | 3 | 0 | 21786
1.05 | 611 | 16841 | 5 | 0 | 21786
1.05 | 611 | 16841 | 9 | 0 | 21786
Сметная прибыль от ФОТ | 611 | 16842 | 2 | 0 | 21787
0 | 611 | 16842 | 3 | 0 | 21787
0.65 | 611 | 16842 | 5 | 0 | 21787
0.65 | 611 | 16842 | 9 | 0 | 21787
Затраты труда | 611 | 16865 | 2 | 0 | 21774
чел.-ч | 611 | 16865 | 3 | 0 | 21774
12.64 | 611 | 16865 | 4 | 0 | 21774
Итого по расценке | 611 | 16844 | 2 | 0 | 21788
39 | 611 | 16877 | 0 | 0 | 21762
ФЕР11-01-011-08 | 611 | 16877 | 1 | 0 | 21762
Устройство стяжек из выравнивающей смеси типа "Ветонит" 5000, толщиной 5 мм | 611 | 16877 | 2 | 0 | 21762
100 м2 стяжки | 611 | 16877 | 3 | 0 | 21762
1.425 | 611 | 16877 | 4 | 0 | 21762
Зарплата | 611 | 16878 | 2 | 0 | 21785
321.33 | 611 | 16878 | 5 | 0 | 21785
1 | 611 | 16878 | 9 | 0 | 21785
Эксплуатация машин | 611 | 16879 | 2 | 0 | 21785
20.75 | 611 | 16879 | 5 | 0 | 21785
1 | 611 | 16879 | 9 | 0 | 21785
в т.ч. зарплата машиниста | 611 | 16880 | 2 | 0 | 21785
1.51 | 611 | 16880 | 5 | 0 | 21785
1 | 611 | 16880 | 9 | 0 | 21785
Материальные ресурсы | 611 | 16881 | 2 | 0 | 21785
10701.34 | 611 | 16881 | 5 | 0 | 21785
1 | 611 | 16881 | 9 | 0 | 21785
Накладные расходы от ФОТ | 611 | 16882 | 2 | 0 | 21786
0 | 611 | 16882 | 3 | 0 | 21786
1.23 | 611 | 16882 | 5 | 0 | 21786
1.23 | 611 | 16882 | 9 | 0 | 21786
Сметная прибыль от ФОТ | 611 | 16883 | 2 | 0 | 21787
0 | 611 | 16883 | 3 | 0 | 21787
0.75 | 611 | 16883 | 5 | 0 | 21787
0.75 | 611 | 16883 | 9 | 0 | 21787
Затраты труда | 611 | 16895 | 2 | 0 | 21774
чел.-ч | 611 | 16895 | 3 | 0 | 21774
37.67 | 611 | 16895 | 4 | 0 | 21774
Итого по расценке | 611 | 16885 | 2 | 0 | 21788
40 | 611 | 16886 | 0 | 0 | 21762
ФЕР11-01-011-10 | 611 | 16886 | 1 | 0 | 21762
Устройство стяжек на каждый последующий слой толщиной 1 мм добавлять к расценке 11-01-011-08 (до 10 мм) | 611 | 16886 | 2 | 0 | 21762
100 м2 стяжки | 611 | 16886 | 3 | 0 | 21762
1.425 | 611 | 16886 | 4 | 0 | 21762
Зарплата | 611 | 16887 | 2 | 0 | 21785
20.64 | 611 | 16887 | 5 | 0 | 21785
1 | 611 | 16887 | 9 | 0 | 21785
Эксплуатация машин | 611 | 16888 | 2 | 0 | 21785
2.42 | 611 | 16888 | 5 | 0 | 21785
1 | 611 | 16888 | 9 | 0 | 21785
в т.ч. зарплата машиниста | 611 | 16889 | 2 | 0 | 21785
0.23 | 611 | 16889 | 5 | 0 | 21785
1 | 611 | 16889 | 9 | 0 | 21785
Материальные ресурсы | 611 | 16890 | 2 | 0 | 21785
2048.76 | 611 | 16890 | 5 | 0 | 21785
1 | 611 | 16890 | 9 | 0 | 21785
Накладные расходы от ФОТ | 611 | 16891 | 2 | 0 | 21786
0 | 611 | 16891 | 3 | 0 | 21786
1.23 | 611 | 16891 | 5 | 0 | 21786
1.23 | 611 | 16891 | 9 | 0 | 21786
Сметная прибыль от ФОТ | 611 | 16892 | 2 | 0 | 21787
0 | 611 | 16892 | 3 | 0 | 21787
0.75 | 611 | 16892 | 5 | 0 | 21787
0.75 | 611 | 16892 | 9 | 0 | 21787
Затраты труда | 611 | 16896 | 2 | 0 | 21774
чел.-ч | 611 | 16896 | 3 | 0 | 21774
2.42 | 611 | 16896 | 4 | 0 | 21774
Итого по расценке | 611 | 16894 | 2 | 0 | 21788
41 | 611 | 16845 | 0 | 0 | 21762
ФЕР11-01-004-09 | 611 | 16845 | 1 | 0 | 21762
Устройство гидроизоляции обмазочной в один слой праймером | 611 | 16845 | 2 | 0 | 21762
100 м2 изолируемой поверхности | 611 | 16845 | 3 | 0 | 21762
1.425 | 611 | 16845 | 4 | 0 | 21762
Зарплата | 611 | 16846 | 2 | 0 | 21785
295.05 | 611 | 16846 | 5 | 0 | 21785
1 | 611 | 16846 | 9 | 0 | 21785
Эксплуатация машин | 611 | 16847 | 2 | 0 | 21785
26.7 | 611 | 16847 | 5 | 0 | 21785
1 | 611 | 16847 | 9 | 0 | 21785
в т.ч. зарплата машиниста | 611 | 16848 | 2 | 0 | 21785
0.41 | 611 | 16848 | 5 | 0 | 21785
1 | 611 | 16848 | 9 | 0 | 21785
Материальные ресурсы | 611 | 16849 | 2 | 0 | 21785
132.85 | 611 | 16849 | 5 | 0 | 21785
1 | 611 | 16849 | 9 | 0 | 21785
41.1 | 611 | 16874 | 0 | 0 | 21766
[101-0073] | 611 | 16874 | 1 | 0 | 21766
Битумы нефтяные строительные марки БН-90/10 | 611 | 16874 | 2 | 0 | 21766
т | 611 | 16874 | 3 | 0 | 21766
1383.1 | 611 | 16874 | 5 | 0 | 21766
-0.02 | 611 | 16874 | 6 | 0 | 21766
0 | 611 | 16874 | 8 | 0 | 21766
1 | 611 | 16874 | 9 | 0 | 21766
41.2 | 611 | 16875 | 0 | 0 | 21766
[101-0322] | 611 | 16875 | 1 | 0 | 21766
Керосин для технических целей марок КТ-1, КТ-2 | 611 | 16875 | 2 | 0 | 21766
т | 611 | 16875 | 3 | 0 | 21766
2606.9 | 611 | 16875 | 5 | 0 | 21766
-0.04 | 611 | 16875 | 6 | 0 | 21766
0 | 611 | 16875 | 8 | 0 | 21766
1 | 611 | 16875 | 9 | 0 | 21766
41.3 | 611 | 16876 | 0 | 0 | 21766
[101-6414] | 611 | 16876 | 1 | 0 | 21766
Пропитка грунтовочная жидкая для укрепления рыхлых оснований Гидротэкс-грунт (Глубокого проникновения) | 611 | 16876 | 2 | 0 | 21766
л | 611 | 16876 | 3 | 0 | 21766
11.35 | 611 | 16876 | 5 | 0 | 21766
10 | 611 | 16876 | 6 | 0 | 21766
0 | 611 | 16876 | 8 | 0 | 21766
1 | 611 | 16876 | 9 | 0 | 21766
Накладные расходы от ФОТ | 611 | 16850 | 2 | 0 | 21786
0 | 611 | 16850 | 3 | 0 | 21786
1.23 | 611 | 16850 | 5 | 0 | 21786
1.23 | 611 | 16850 | 9 | 0 | 21786
Сметная прибыль от ФОТ | 611 | 16851 | 2 | 0 | 21787
0 | 611 | 16851 | 3 | 0 | 21787
0.75 | 611 | 16851 | 5 | 0 | 21787
0.75 | 611 | 16851 | 9 | 0 | 21787
Затраты труда | 611 | 16866 | 2 | 0 | 21774
чел.-ч | 611 | 16866 | 3 | 0 | 21774
26.97 | 611 | 16866 | 4 | 0 | 21774
Итого по расценке | 611 | 16853 | 2 | 0 | 21788
42 | 611 | 16854 | 0 | 0 | 21762
ФЕР11-01-023-01 | 611 | 16854 | 1 | 0 | 21762
Устройство покрытий бесшовных толщиной 5 мм эпоксидно-полиэфирных (2 мм) | 611 | 16854 | 2 | 0 | 21762
100 м2 покрытия | 611 | 16854 | 3 | 0 | 21762
1.425 | 611 | 16854 | 4 | 0 | 21762
Зарплата | 611 | 16855 | 2 | 0 | 21785
931.67 | 611 | 16855 | 5 | 0 | 21785
1 | 611 | 16855 | 9 | 0 | 21785
Эксплуатация машин | 611 | 16856 | 2 | 0 | 21785
160.64 | 611 | 16856 | 5 | 0 | 21785
1 | 611 | 16856 | 9 | 0 | 21785
в т.ч. зарплата машиниста | 611 | 16857 | 2 | 0 | 21785
65.42 | 611 | 16857 | 5 | 0 | 21785
1 | 611 | 16857 | 9 | 0 | 21785
Материальные ресурсы | 611 | 16858 | 2 | 0 | 21785
26623.5634 | 611 | 16858 | 5 | 0 | 21785
1 | 611 | 16858 | 9 | 0 | 21785
42.1 | 611 | 19331 | 0 | 0 | 21766
[101-0333] | 611 | 19331 | 1 | 0 | 21766
Краситель кислотный желтый | 611 | 19331 | 2 | 0 | 21766
т | 611 | 19331 | 3 | 0 | 21766
86560 | 611 | 19331 | 5 | 0 | 21766
-0.012 | 611 | 19331 | 6 | 0 | 21766
0 | 611 | 19331 | 8 | 0 | 21766
1 | 611 | 19331 | 9 | 0 | 21766
42.2 | 611 | 19332 | 0 | 0 | 21766
[101-2109] | 611 | 19332 | 1 | 0 | 21766
Карборунд | 611 | 19332 | 2 | 0 | 21766
кг | 611 | 19332 | 3 | 0 | 21766
5.71 | 611 | 19332 | 5 | 0 | 21766
-16.5 | 611 | 19332 | 6 | 0 | 21766
0 | 611 | 19332 | 8 | 0 | 21766
1 | 611 | 19332 | 9 | 0 | 21766
42.3 | 611 | 19333 | 0 | 0 | 21766
[113-0018] | 611 | 19333 | 1 | 0 | 21766
Гидроперекись изопропилбензола (гипериз) техническая | 611 | 19333 | 2 | 0 | 21766
т | 611 | 19333 | 3 | 0 | 21766
7278.3 | 611 | 19333 | 5 | 0 | 21766
-0.0007 | 611 | 19333 | 6 | 0 | 21766
0 | 611 | 19333 | 8 | 0 | 21766
1 | 611 | 19333 | 9 | 0 | 21766
42.4 | 611 | 19334 | 0 | 0 | 21766
[113-0124] | 611 | 19334 | 1 | 0 | 21766
Олигоэфиракрилат МГФ-9, сорт I | 611 | 19334 | 2 | 0 | 21766
т | 611 | 19334 | 3 | 0 | 21766
35162 | 611 | 19334 | 5 | 0 | 21766
-0.111 | 611 | 19334 | 6 | 0 | 21766
0 | 611 | 19334 | 8 | 0 | 21766
1 | 611 | 19334 | 9 | 0 | 21766
42.5 | 611 | 19335 | 0 | 0 | 21766
[113-0152] | 611 | 19335 | 1 | 0 | 21766
Полиэтиленполиамин (ПЭПА) технический, марка А | 611 | 19335 | 2 | 0 | 21766
т | 611 | 19335 | 3 | 0 | 21766
48302 | 611 | 19335 | 5 | 0 | 21766
-0.0453 | 611 | 19335 | 6 | 0 | 21766
0 | 611 | 19335 | 8 | 0 | 21766
1 | 611 | 19335 | 9 | 0 | 21766
42.6 | 611 | 19336 | 0 | 0 | 21766
[113-0163] | 611 | 19336 | 1 | 0 | 21766
Смола эпоксидная марки ЭД-20 | 611 | 19336 | 2 | 0 | 21766
т | 611 | 19336 | 3 | 0 | 21766
53562 | 611 | 19336 | 5 | 0 | 21766
-0.346 | 611 | 19336 | 6 | 0 | 21766
0 | 611 | 19336 | 8 | 0 | 21766
1 | 611 | 19336 | 9 | 0 | 21766
42.7 | 611 | 19337 | 0 | 0 | 21766
[113-0306] | 611 | 19337 | 1 | 0 | 21766
Маршалит | 611 | 19337 | 2 | 0 | 21766
т | 611 | 19337 | 3 | 0 | 21766
1943 | 611 | 19337 | 5 | 0 | 21766
-0.393 | 611 | 19337 | 6 | 0 | 21766
0 | 611 | 19337 | 8 | 0 | 21766
1 | 611 | 19337 | 9 | 0 | 21766
42.8 | 611 | 19338 | 0 | 0 | 21766
[113-8005] | 611 | 19338 | 1 | 0 | 21766
Нафтезит кобальтовый | 611 | 19338 | 2 | 0 | 21766
кг | 611 | 19338 | 3 | 0 | 21766
51.8 | 611 | 19338 | 5 | 0 | 21766
-1.9 | 611 | 19338 | 6 | 0 | 21766
0 | 611 | 19338 | 8 | 0 | 21766
1 | 611 | 19338 | 9 | 0 | 21766
42.9 | 611 | 19340 | 0 | 0 | 21766
[101-0564] | 611 | 19340 | 1 | 0 | 21766
Покрытие поливинилхлоридное двухслойное антистатическое для съемных полов толщиной 1,4 мм | 611 | 19340 | 2 | 0 | 21766
м2 | 611 | 19340 | 3 | 0 | 21766
50.59 | 611 | 19340 | 5 | 0 | 21766
100 | 611 | 19340 | 6 | 0 | 21766
0 | 611 | 19340 | 8 | 0 | 21766
1 | 611 | 19340 | 9 | 0 | 21766
Накладные расходы от ФОТ | 611 | 16859 | 2 | 0 | 21786
0 | 611 | 16859 | 3 | 0 | 21786
1.23 | 611 | 16859 | 5 | 0 | 21786
1.23 | 611 | 16859 | 9 | 0 | 21786
Сметная прибыль от ФОТ | 611 | 16860 | 2 | 0 | 21787
0 | 611 | 16860 | 3 | 0 | 21787
0.75 | 611 | 16860 | 5 | 0 | 21787
0.75 | 611 | 16860 | 9 | 0 | 21787
Затраты труда | 611 | 16867 | 2 | 0 | 21774
чел.-ч | 611 | 16867 | 3 | 0 | 21774
80.04 | 611 | 16867 | 4 | 0 | 21774
Итого по расценке | 611 | 16862 | 2 | 0 | 21788
Тип 7 | 611 | 16902 | 0 | 0 | 21767
43 | 611 | 16903 | 0 | 0 | 21762
ФЕР11-01-011-01 | 611 | 16903 | 1 | 0 | 21762
Устройство стяжек цементных толщиной 20 мм | 611 | 16903 | 2 | 0 | 21762
100 м2 стяжки | 611 | 16903 | 3 | 0 | 21762
3.68 | 611 | 16903 | 4 | 0 | 21762
Зарплата | 611 | 16904 | 2 | 0 | 21785
313.71 | 611 | 16904 | 5 | 0 | 21785
1 | 611 | 16904 | 9 | 0 | 21785
Эксплуатация машин | 611 | 16905 | 2 | 0 | 21785
44.24 | 611 | 16905 | 5 | 0 | 21785
1 | 611 | 16905 | 9 | 0 | 21785
в т.ч. зарплата машиниста | 611 | 16906 | 2 | 0 | 21785
17.15 | 611 | 16906 | 5 | 0 | 21785
1 | 611 | 16906 | 9 | 0 | 21785
Материальные ресурсы | 611 | 16907 | 2 | 0 | 21785
1127.07 | 611 | 16907 | 5 | 0 | 21785
1 | 611 | 16907 | 9 | 0 | 21785
43.1 | 611 | 16973 | 0 | 0 | 21766
[402-0005] | 611 | 16973 | 1 | 0 | 21766
Раствор готовый кладочный цементный марки 150 | 611 | 16973 | 2 | 0 | 21766
м3 | 611 | 16973 | 3 | 0 | 21766
548.3 | 611 | 16973 | 5 | 0 | 21766
-2.04 | 611 | 16973 | 6 | 0 | 21766
0 | 611 | 16973 | 8 | 0 | 21766
1 | 611 | 16973 | 9 | 0 | 21766
43.2 | 611 | 16974 | 0 | 0 | 21766
[402-0006] | 611 | 16974 | 1 | 0 | 21766
Раствор готовый кладочный цементный марки 200 | 611 | 16974 | 2 | 0 | 21766
м3 | 611 | 16974 | 3 | 0 | 21766
600 | 611 | 16974 | 5 | 0 | 21766
2.04 | 611 | 16974 | 6 | 0 | 21766
0 | 611 | 16974 | 8 | 0 | 21766
1 | 611 | 16974 | 9 | 0 | 21766
Накладные расходы от ФОТ | 611 | 16908 | 2 | 0 | 21786
0 | 611 | 16908 | 3 | 0 | 21786
1.23 | 611 | 16908 | 5 | 0 | 21786
1.23 | 611 | 16908 | 9 | 0 | 21786
Сметная прибыль от ФОТ | 611 | 16909 | 2 | 0 | 21787
0 | 611 | 16909 | 3 | 0 | 21787
0.75 | 611 | 16909 | 5 | 0 | 21787
0.75 | 611 | 16909 | 9 | 0 | 21787
Затраты труда | 611 | 16966 | 2 | 0 | 21774
чел.-ч | 611 | 16966 | 3 | 0 | 21774
39.51 | 611 | 16966 | 4 | 0 | 21774
Итого по расценке | 611 | 16911 | 2 | 0 | 21788
44 | 611 | 16912 | 0 | 0 | 21762
ФЕР11-01-011-02 | 611 | 16912 | 1 | 0 | 21762
Устройство стяжек на каждые 5 мм изменения толщины стяжки добавлять или исключать к расценке 11-01-011-01(до 60 мм) | 611 | 16912 | 2 | 0 | 21762
100 м2 стяжки | 611 | 16912 | 3 | 0 | 21762
3.68 | 611 | 16912 | 4 | 0 | 21762
Зарплата | 611 | 16913 | 2 | 0 | 21785
3.97 | 611 | 16913 | 5 | 0 | 21785
1 | 611 | 16913 | 9 | 0 | 21785
Эксплуатация машин | 611 | 16914 | 2 | 0 | 21785
7.72 | 611 | 16914 | 5 | 0 | 21785
1 | 611 | 16914 | 9 | 0 | 21785
в т.ч. зарплата машиниста | 611 | 16915 | 2 | 0 | 21785
2.84 | 611 | 16915 | 5 | 0 | 21785
1 | 611 | 16915 | 9 | 0 | 21785
Материальные ресурсы | 611 | 16916 | 2 | 0 | 21785
279.63 | 611 | 16916 | 5 | 0 | 21785
1 | 611 | 16916 | 9 | 0 | 21785
44.1 | 611 | 16975 | 0 | 0 | 21766
[402-0005] | 611 | 16975 | 1 | 0 | 21766
Раствор готовый кладочный цементный марки 150 | 611 | 16975 | 2 | 0 | 21766
м3 | 611 | 16975 | 3 | 0 | 21766
548.3 | 611 | 16975 | 5 | 0 | 21766
-4.08 | 611 | 16975 | 6 | 0 | 21766
0 | 611 | 16975 | 8 | 0 | 21766
1 | 611 | 16975 | 9 | 0 | 21766
44.2 | 611 | 16976 | 0 | 0 | 21766
[402-0006] | 611 | 16976 | 1 | 0 | 21766
Раствор готовый кладочный цементный марки 200 | 611 | 16976 | 2 | 0 | 21766
м3 | 611 | 16976 | 3 | 0 | 21766
600 | 611 | 16976 | 5 | 0 | 21766
4.08 | 611 | 16976 | 6 | 0 | 21766
0 | 611 | 16976 | 8 | 0 | 21766
1 | 611 | 16976 | 9 | 0 | 21766
Накладные расходы от ФОТ | 611 | 16917 | 2 | 0 | 21786
0 | 611 | 16917 | 3 | 0 | 21786
1.23 | 611 | 16917 | 5 | 0 | 21786
1.23 | 611 | 16917 | 9 | 0 | 21786
Сметная прибыль от ФОТ | 611 | 16918 | 2 | 0 | 21787
0 | 611 | 16918 | 3 | 0 | 21787
0.75 | 611 | 16918 | 5 | 0 | 21787
0.75 | 611 | 16918 | 9 | 0 | 21787
Затраты труда | 611 | 16967 | 2 | 0 | 21774
чел.-ч | 611 | 16967 | 3 | 0 | 21774
0.5 | 611 | 16967 | 4 | 0 | 21774
Итого по расценке | 611 | 16920 | 2 | 0 | 21788
45 | 611 | 16921 | 0 | 0 | 21762
ФЕР06-01-015-10 | 611 | 16921 | 1 | 0 | 21762
Армирование подстилающих слоев и набетонок | 611 | 16921 | 2 | 0 | 21762
1 т | 611 | 16921 | 3 | 0 | 21762
0.59726 | 611 | 16921 | 4 | 0 | 21762
Зарплата | 611 | 16922 | 2 | 0 | 21785
111.99 | 611 | 16922 | 5 | 0 | 21785
1 | 611 | 16922 | 9 | 0 | 21785
Эксплуатация машин | 611 | 16923 | 2 | 0 | 21785
37.1 | 611 | 16923 | 5 | 0 | 21785
1 | 611 | 16923 | 9 | 0 | 21785
в т.ч. зарплата машиниста | 611 | 16924 | 2 | 0 | 21785
2.16 | 611 | 16924 | 5 | 0 | 21785
1 | 611 | 16924 | 9 | 0 | 21785
Материальные ресурсы | 611 | 16925 | 2 | 0 | 21785
5935.6 | 611 | 16925 | 5 | 0 | 21785
1 | 611 | 16925 | 9 | 0 | 21785
45.1 | 611 | 16977 | 0 | 0 | 21766
[204-0100] | 611 | 16977 | 1 | 0 | 21766
Горячекатаная арматурная сталь класса А-I, А-II, А-III | 611 | 16977 | 2 | 0 | 21766
т | 611 | 16977 | 3 | 0 | 21766
5650 | 611 | 16977 | 5 | 0 | 21766
-1 | 611 | 16977 | 6 | 0 | 21766
0 | 611 | 16977 | 8 | 0 | 21766
1 | 611 | 16977 | 9 | 0 | 21766
45.2 | 611 | 16978 | 0 | 0 | 21766
[101-6040] | 611 | 16978 | 1 | 0 | 21766
Сетка сварная из арматурной проволоки диаметром 4,0 мм, без покрытия, 100х100 мм(нахлест 10%) | 611 | 16978 | 2 | 0 | 21766
м2 | 611 | 16978 | 3 | 0 | 21766
14.06 | 611 | 16978 | 5 | 0 | 21766
677.7129 | 611 | 16978 | 6 | 0 | 21766
0 | 611 | 16978 | 8 | 0 | 21766
1 | 611 | 16978 | 9 | 0 | 21766
Накладные расходы от ФОТ | 611 | 16926 | 2 | 0 | 21786
0 | 611 | 16926 | 3 | 0 | 21786
1.05 | 611 | 16926 | 5 | 0 | 21786
1.05 | 611 | 16926 | 9 | 0 | 21786
Сметная прибыль от ФОТ | 611 | 16927 | 2 | 0 | 21787
0 | 611 | 16927 | 3 | 0 | 21787
0.65 | 611 | 16927 | 5 | 0 | 21787
0.65 | 611 | 16927 | 9 | 0 | 21787
Затраты труда | 611 | 16968 | 2 | 0 | 21774
чел.-ч | 611 | 16968 | 3 | 0 | 21774
12.64 | 611 | 16968 | 4 | 0 | 21774
Итого по расценке | 611 | 16929 | 2 | 0 | 21788
46 | 611 | 16930 | 0 | 0 | 21762
ФЕР11-01-011-08 | 611 | 16930 | 1 | 0 | 21762
Устройство стяжек из выравнивающей смеси типа "Ветонит" 5000, толщиной 5 мм | 611 | 16930 | 2 | 0 | 21762
100 м2 стяжки | 611 | 16930 | 3 | 0 | 21762
3.68 | 611 | 16930 | 4 | 0 | 21762
Зарплата | 611 | 16931 | 2 | 0 | 21785
321.33 | 611 | 16931 | 5 | 0 | 21785
1 | 611 | 16931 | 9 | 0 | 21785
Эксплуатация машин | 611 | 16932 | 2 | 0 | 21785
20.75 | 611 | 16932 | 5 | 0 | 21785
1 | 611 | 16932 | 9 | 0 | 21785
в т.ч. зарплата машиниста | 611 | 16933 | 2 | 0 | 21785
1.51 | 611 | 16933 | 5 | 0 | 21785
1 | 611 | 16933 | 9 | 0 | 21785
Материальные ресурсы | 611 | 16934 | 2 | 0 | 21785
10701.34 | 611 | 16934 | 5 | 0 | 21785
1 | 611 | 16934 | 9 | 0 | 21785
Накладные расходы от ФОТ | 611 | 16935 | 2 | 0 | 21786
0 | 611 | 16935 | 3 | 0 | 21786
1.23 | 611 | 16935 | 5 | 0 | 21786
1.23 | 611 | 16935 | 9 | 0 | 21786
Сметная прибыль от ФОТ | 611 | 16936 | 2 | 0 | 21787
0 | 611 | 16936 | 3 | 0 | 21787
0.75 | 611 | 16936 | 5 | 0 | 21787
0.75 | 611 | 16936 | 9 | 0 | 21787
Затраты труда | 611 | 16969 | 2 | 0 | 21774
чел.-ч | 611 | 16969 | 3 | 0 | 21774
37.67 | 611 | 16969 | 4 | 0 | 21774
Итого по расценке | 611 | 16938 | 2 | 0 | 21788
47 | 611 | 16939 | 0 | 0 | 21762
ФЕР11-01-011-10 | 611 | 16939 | 1 | 0 | 21762
Устройство стяжек на каждый последующий слой толщиной 1 мм добавлять к расценке 11-01-011-08 (до 10 мм) | 611 | 16939 | 2 | 0 | 21762
100 м2 стяжки | 611 | 16939 | 3 | 0 | 21762
3.68 | 611 | 16939 | 4 | 0 | 21762
Зарплата | 611 | 16940 | 2 | 0 | 21785
20.64 | 611 | 16940 | 5 | 0 | 21785
1 | 611 | 16940 | 9 | 0 | 21785
Эксплуатация машин | 611 | 16941 | 2 | 0 | 21785
2.42 | 611 | 16941 | 5 | 0 | 21785
1 | 611 | 16941 | 9 | 0 | 21785
в т.ч. зарплата машиниста | 611 | 16942 | 2 | 0 | 21785
0.23 | 611 | 16942 | 5 | 0 | 21785
1 | 611 | 16942 | 9 | 0 | 21785
Материальные ресурсы | 611 | 16943 | 2 | 0 | 21785
2048.76 | 611 | 16943 | 5 | 0 | 21785
1 | 611 | 16943 | 9 | 0 | 21785
Накладные расходы от ФОТ | 611 | 16944 | 2 | 0 | 21786
0 | 611 | 16944 | 3 | 0 | 21786
1.23 | 611 | 16944 | 5 | 0 | 21786
1.23 | 611 | 16944 | 9 | 0 | 21786
Сметная прибыль от ФОТ | 611 | 16945 | 2 | 0 | 21787
0 | 611 | 16945 | 3 | 0 | 21787
0.75 | 611 | 16945 | 5 | 0 | 21787
0.75 | 611 | 16945 | 9 | 0 | 21787
Затраты труда | 611 | 16970 | 2 | 0 | 21774
чел.-ч | 611 | 16970 | 3 | 0 | 21774
2.42 | 611 | 16970 | 4 | 0 | 21774
Итого по расценке | 611 | 16947 | 2 | 0 | 21788
48 | 611 | 16948 | 0 | 0 | 21762
ФЕР11-01-004-09 | 611 | 16948 | 1 | 0 | 21762
Устройство гидроизоляции обмазочной в один слой праймером | 611 | 16948 | 2 | 0 | 21762
100 м2 изолируемой поверхности | 611 | 16948 | 3 | 0 | 21762
3.68 | 611 | 16948 | 4 | 0 | 21762
Зарплата | 611 | 16949 | 2 | 0 | 21785
295.05 | 611 | 16949 | 5 | 0 | 21785
1 | 611 | 16949 | 9 | 0 | 21785
Эксплуатация машин | 611 | 16950 | 2 | 0 | 21785
26.7 | 611 | 16950 | 5 | 0 | 21785
1 | 611 | 16950 | 9 | 0 | 21785
в т.ч. зарплата машиниста | 611 | 16951 | 2 | 0 | 21785
0.41 | 611 | 16951 | 5 | 0 | 21785
1 | 611 | 16951 | 9 | 0 | 21785
Материальные ресурсы | 611 | 16952 | 2 | 0 | 21785
132.85 | 611 | 16952 | 5 | 0 | 21785
1 | 611 | 16952 | 9 | 0 | 21785
48.1 | 611 | 16979 | 0 | 0 | 21766
[101-0073] | 611 | 16979 | 1 | 0 | 21766
Битумы нефтяные строительные марки БН-90/10 | 611 | 16979 | 2 | 0 | 21766
т | 611 | 16979 | 3 | 0 | 21766
1383.1 | 611 | 16979 | 5 | 0 | 21766
-0.02 | 611 | 16979 | 6 | 0 | 21766
0 | 611 | 16979 | 8 | 0 | 21766
1 | 611 | 16979 | 9 | 0 | 21766
48.2 | 611 | 16980 | 0 | 0 | 21766
[101-0322] | 611 | 16980 | 1 | 0 | 21766
Керосин для технических целей марок КТ-1, КТ-2 | 611 | 16980 | 2 | 0 | 21766
т | 611 | 16980 | 3 | 0 | 21766
2606.9 | 611 | 16980 | 5 | 0 | 21766
-0.04 | 611 | 16980 | 6 | 0 | 21766
0 | 611 | 16980 | 8 | 0 | 21766
1 | 611 | 16980 | 9 | 0 | 21766
48.3 | 611 | 16981 | 0 | 0 | 21766
[101-6414] | 611 | 16981 | 1 | 0 | 21766
Пропитка грунтовочная жидкая для укрепления рыхлых оснований Гидротэкс-грунт (Глубокого проникновения) | 611 | 16981 | 2 | 0 | 21766
л | 611 | 16981 | 3 | 0 | 21766
11.35 | 611 | 16981 | 5 | 0 | 21766
10 | 611 | 16981 | 6 | 0 | 21766
0 | 611 | 16981 | 8 | 0 | 21766
1 | 611 | 16981 | 9 | 0 | 21766
Накладные расходы от ФОТ | 611 | 16953 | 2 | 0 | 21786
0 | 611 | 16953 | 3 | 0 | 21786
1.23 | 611 | 16953 | 5 | 0 | 21786
1.23 | 611 | 16953 | 9 | 0 | 21786
Сметная прибыль от ФОТ | 611 | 16954 | 2 | 0 | 21787
0 | 611 | 16954 | 3 | 0 | 21787
0.75 | 611 | 16954 | 5 | 0 | 21787
0.75 | 611 | 16954 | 9 | 0 | 21787
Затраты труда | 611 | 16971 | 2 | 0 | 21774
чел.-ч | 611 | 16971 | 3 | 0 | 21774
26.97 | 611 | 16971 | 4 | 0 | 21774
Итого по расценке | 611 | 16956 | 2 | 0 | 21788
49 | 611 | 16957 | 0 | 0 | 21762
ФЕР11-01-023-01 | 611 | 16957 | 1 | 0 | 21762
Устройство покрытий бесшовных толщиной 5 мм эпоксидно-полиэфирных (1,15 мм) | 611 | 16957 | 2 | 0 | 21762
100 м2 покрытия | 611 | 16957 | 3 | 0 | 21762
3.68 | 611 | 16957 | 4 | 0 | 21762
Зарплата | 611 | 16958 | 2 | 0 | 21785
931.67 | 611 | 16958 | 5 | 0 | 21785
1 | 611 | 16958 | 9 | 0 | 21785
Эксплуатация машин | 611 | 16959 | 2 | 0 | 21785
160.64 | 611 | 16959 | 5 | 0 | 21785
1 | 611 | 16959 | 9 | 0 | 21785
в т.ч. зарплата машиниста | 611 | 16960 | 2 | 0 | 21785
65.42 | 611 | 16960 | 5 | 0 | 21785
1 | 611 | 16960 | 9 | 0 | 21785
Материальные ресурсы | 611 | 16961 | 2 | 0 | 21785
26623.56 | 611 | 16961 | 5 | 0 | 21785
1 | 611 | 16961 | 9 | 0 | 21785
Накладные расходы от ФОТ | 611 | 16962 | 2 | 0 | 21786
0 | 611 | 16962 | 3 | 0 | 21786
1.23 | 611 | 16962 | 5 | 0 | 21786
1.23 | 611 | 16962 | 9 | 0 | 21786
Сметная прибыль от ФОТ | 611 | 16963 | 2 | 0 | 21787
0 | 611 | 16963 | 3 | 0 | 21787
0.75 | 611 | 16963 | 5 | 0 | 21787
0.75 | 611 | 16963 | 9 | 0 | 21787
Затраты труда | 611 | 16972 | 2 | 0 | 21774
чел.-ч | 611 | 16972 | 3 | 0 | 21774
80.04 | 611 | 16972 | 4 | 0 | 21774
Итого по расценке | 611 | 16965 | 2 | 0 | 21788
Тип 8 | 611 | 16991 | 0 | 0 | 21767
50 | 611 | 16992 | 0 | 0 | 21762
ФЕР11-01-011-01 | 611 | 16992 | 1 | 0 | 21762
Устройство стяжек цементных толщиной 20 мм | 611 | 16992 | 2 | 0 | 21762
100 м2 стяжки | 611 | 16992 | 3 | 0 | 21762
3.628 | 611 | 16992 | 4 | 0 | 21762
Зарплата | 611 | 16993 | 2 | 0 | 21785
313.71 | 611 | 16993 | 5 | 0 | 21785
1 | 611 | 16993 | 9 | 0 | 21785
Эксплуатация машин | 611 | 16994 | 2 | 0 | 21785
44.24 | 611 | 16994 | 5 | 0 | 21785
1 | 611 | 16994 | 9 | 0 | 21785
в т.ч. зарплата машиниста | 611 | 16995 | 2 | 0 | 21785
17.15 | 611 | 16995 | 5 | 0 | 21785
1 | 611 | 16995 | 9 | 0 | 21785
Материальные ресурсы | 611 | 16996 | 2 | 0 | 21785
1127.07 | 611 | 16996 | 5 | 0 | 21785
1 | 611 | 16996 | 9 | 0 | 21785
50.1 | 611 | 17052 | 0 | 0 | 21766
[402-0005] | 611 | 17052 | 1 | 0 | 21766
Раствор готовый кладочный цементный марки 150 | 611 | 17052 | 2 | 0 | 21766
м3 | 611 | 17052 | 3 | 0 | 21766
548.3 | 611 | 17052 | 5 | 0 | 21766
-2.04 | 611 | 17052 | 6 | 0 | 21766
0 | 611 | 17052 | 8 | 0 | 21766
1 | 611 | 17052 | 9 | 0 | 21766
50.2 | 611 | 17053 | 0 | 0 | 21766
[402-0006] | 611 | 17053 | 1 | 0 | 21766
Раствор готовый кладочный цементный марки 200 | 611 | 17053 | 2 | 0 | 21766
м3 | 611 | 17053 | 3 | 0 | 21766
600 | 611 | 17053 | 5 | 0 | 21766
2.04 | 611 | 17053 | 6 | 0 | 21766
0 | 611 | 17053 | 8 | 0 | 21766
1 | 611 | 17053 | 9 | 0 | 21766
Накладные расходы от ФОТ | 611 | 16997 | 2 | 0 | 21786
0 | 611 | 16997 | 3 | 0 | 21786
1.23 | 611 | 16997 | 5 | 0 | 21786
1.23 | 611 | 16997 | 9 | 0 | 21786
Сметная прибыль от ФОТ | 611 | 16998 | 2 | 0 | 21787
0 | 611 | 16998 | 3 | 0 | 21787
0.75 | 611 | 16998 | 5 | 0 | 21787
0.75 | 611 | 16998 | 9 | 0 | 21787
Затраты труда | 611 | 17046 | 2 | 0 | 21774
чел.-ч | 611 | 17046 | 3 | 0 | 21774
39.51 | 611 | 17046 | 4 | 0 | 21774
Итого по расценке | 611 | 17000 | 2 | 0 | 21788
51 | 611 | 17001 | 0 | 0 | 21762
ФЕР11-01-011-02 | 611 | 17001 | 1 | 0 | 21762
Устройство стяжек на каждые 5 мм изменения толщины стяжки добавлять или исключать к расценке 11-01-011-01(до 60 мм) | 611 | 17001 | 2 | 0 | 21762
100 м2 стяжки | 611 | 17001 | 3 | 0 | 21762
3.628 | 611 | 17001 | 4 | 0 | 21762
Зарплата | 611 | 17002 | 2 | 0 | 21785
3.97 | 611 | 17002 | 5 | 0 | 21785
1 | 611 | 17002 | 9 | 0 | 21785
Эксплуатация машин | 611 | 17003 | 2 | 0 | 21785
7.72 | 611 | 17003 | 5 | 0 | 21785
1 | 611 | 17003 | 9 | 0 | 21785
в т.ч. зарплата машиниста | 611 | 17004 | 2 | 0 | 21785
2.84 | 611 | 17004 | 5 | 0 | 21785
1 | 611 | 17004 | 9 | 0 | 21785
Материальные ресурсы | 611 | 17005 | 2 | 0 | 21785
279.63 | 611 | 17005 | 5 | 0 | 21785
1 | 611 | 17005 | 9 | 0 | 21785
51.1 | 611 | 17054 | 0 | 0 | 21766
[402-0005] | 611 | 17054 | 1 | 0 | 21766
Раствор готовый кладочный цементный марки 150 | 611 | 17054 | 2 | 0 | 21766
м3 | 611 | 17054 | 3 | 0 | 21766
548.3 | 611 | 17054 | 5 | 0 | 21766
-4.08 | 611 | 17054 | 6 | 0 | 21766
0 | 611 | 17054 | 8 | 0 | 21766
1 | 611 | 17054 | 9 | 0 | 21766
51.2 | 611 | 17055 | 0 | 0 | 21766
[402-0006] | 611 | 17055 | 1 | 0 | 21766
Раствор готовый кладочный цементный марки 200 | 611 | 17055 | 2 | 0 | 21766
м3 | 611 | 17055 | 3 | 0 | 21766
600 | 611 | 17055 | 5 | 0 | 21766
4.08 | 611 | 17055 | 6 | 0 | 21766
0 | 611 | 17055 | 8 | 0 | 21766
1 | 611 | 17055 | 9 | 0 | 21766
Накладные расходы от ФОТ | 611 | 17006 | 2 | 0 | 21786
0 | 611 | 17006 | 3 | 0 | 21786
1.23 | 611 | 17006 | 5 | 0 | 21786
1.23 | 611 | 17006 | 9 | 0 | 21786
Сметная прибыль от ФОТ | 611 | 17007 | 2 | 0 | 21787
0 | 611 | 17007 | 3 | 0 | 21787
0.75 | 611 | 17007 | 5 | 0 | 21787
0.75 | 611 | 17007 | 9 | 0 | 21787
Затраты труда | 611 | 17047 | 2 | 0 | 21774
чел.-ч | 611 | 17047 | 3 | 0 | 21774
0.5 | 611 | 17047 | 4 | 0 | 21774
Итого по расценке | 611 | 17009 | 2 | 0 | 21788
52 | 611 | 17010 | 0 | 0 | 21762
ФЕР06-01-015-10 | 611 | 17010 | 1 | 0 | 21762
Армирование подстилающих слоев и набетонок | 611 | 17010 | 2 | 0 | 21762
1 т | 611 | 17010 | 3 | 0 | 21762
0.58882 | 611 | 17010 | 4 | 0 | 21762
Зарплата | 611 | 17011 | 2 | 0 | 21785
111.99 | 611 | 17011 | 5 | 0 | 21785
1 | 611 | 17011 | 9 | 0 | 21785
Эксплуатация машин | 611 | 17012 | 2 | 0 | 21785
37.1 | 611 | 17012 | 5 | 0 | 21785
1 | 611 | 17012 | 9 | 0 | 21785
в т.ч. зарплата машиниста | 611 | 17013 | 2 | 0 | 21785
2.16 | 611 | 17013 | 5 | 0 | 21785
1 | 611 | 17013 | 9 | 0 | 21785
Материальные ресурсы | 611 | 17014 | 2 | 0 | 21785
5935.6 | 611 | 17014 | 5 | 0 | 21785
1 | 611 | 17014 | 9 | 0 | 21785
52.1 | 611 | 17056 | 0 | 0 | 21766
[204-0100] | 611 | 17056 | 1 | 0 | 21766
Горячекатаная арматурная сталь класса А-I, А-II, А-III | 611 | 17056 | 2 | 0 | 21766
т | 611 | 17056 | 3 | 0 | 21766
5650 | 611 | 17056 | 5 | 0 | 21766
-1 | 611 | 17056 | 6 | 0 | 21766
0 | 611 | 17056 | 8 | 0 | 21766
1 | 611 | 17056 | 9 | 0 | 21766
52.2 | 611 | 17057 | 0 | 0 | 21766
[101-6040] | 611 | 17057 | 1 | 0 | 21766
Сетка сварная из арматурной проволоки диаметром 4,0 мм, без покрытия, 100х100 мм(нахлест 10%) | 611 | 17057 | 2 | 0 | 21766
м2 | 611 | 17057 | 3 | 0 | 21766
14.06 | 611 | 17057 | 5 | 0 | 21766
677.7129 | 611 | 17057 | 6 | 0 | 21766
0 | 611 | 17057 | 8 | 0 | 21766
1 | 611 | 17057 | 9 | 0 | 21766
Накладные расходы от ФОТ | 611 | 17015 | 2 | 0 | 21786
0 | 611 | 17015 | 3 | 0 | 21786
1.05 | 611 | 17015 | 5 | 0 | 21786
1.05 | 611 | 17015 | 9 | 0 | 21786
Сметная прибыль от ФОТ | 611 | 17016 | 2 | 0 | 21787
0 | 611 | 17016 | 3 | 0 | 21787
0.65 | 611 | 17016 | 5 | 0 | 21787
0.65 | 611 | 17016 | 9 | 0 | 21787
Затраты труда | 611 | 17048 | 2 | 0 | 21774
чел.-ч | 611 | 17048 | 3 | 0 | 21774
12.64 | 611 | 17048 | 4 | 0 | 21774
Итого по расценке | 611 | 17018 | 2 | 0 | 21788
53 | 611 | 17019 | 0 | 0 | 21762
ФЕР11-01-004-09 | 611 | 17019 | 1 | 0 | 21762
Устройство гидроизоляции обмазочной в один слой праймером | 611 | 17019 | 2 | 0 | 21762
100 м2 изолируемой поверхности | 611 | 17019 | 3 | 0 | 21762
3.628 | 611 | 17019 | 4 | 0 | 21762
Зарплата | 611 | 17020 | 2 | 0 | 21785
295.05 | 611 | 17020 | 5 | 0 | 21785
1 | 611 | 17020 | 9 | 0 | 21785
Эксплуатация машин | 611 | 17021 | 2 | 0 | 21785
26.7 | 611 | 17021 | 5 | 0 | 21785
1 | 611 | 17021 | 9 | 0 | 21785
в т.ч. зарплата машиниста | 611 | 17022 | 2 | 0 | 21785
0.41 | 611 | 17022 | 5 | 0 | 21785
1 | 611 | 17022 | 9 | 0 | 21785
Материальные ресурсы | 611 | 17023 | 2 | 0 | 21785
132.85 | 611 | 17023 | 5 | 0 | 21785
1 | 611 | 17023 | 9 | 0 | 21785
53.1 | 611 | 17058 | 0 | 0 | 21766
[101-0073] | 611 | 17058 | 1 | 0 | 21766
Битумы нефтяные строительные марки БН-90/10 | 611 | 17058 | 2 | 0 | 21766
т | 611 | 17058 | 3 | 0 | 21766
1383.1 | 611 | 17058 | 5 | 0 | 21766
-0.02 | 611 | 17058 | 6 | 0 | 21766
0 | 611 | 17058 | 8 | 0 | 21766
1 | 611 | 17058 | 9 | 0 | 21766
53.2 | 611 | 17059 | 0 | 0 | 21766
[101-0322] | 611 | 17059 | 1 | 0 | 21766
Керосин для технических целей марок КТ-1, КТ-2 | 611 | 17059 | 2 | 0 | 21766
т | 611 | 17059 | 3 | 0 | 21766
2606.9 | 611 | 17059 | 5 | 0 | 21766
-0.04 | 611 | 17059 | 6 | 0 | 21766
0 | 611 | 17059 | 8 | 0 | 21766
1 | 611 | 17059 | 9 | 0 | 21766
53.3 | 611 | 17060 | 0 | 0 | 21766
[101-6414] | 611 | 17060 | 1 | 0 | 21766
Пропитка грунтовочная жидкая для укрепления рыхлых оснований Гидротэкс-грунт (Глубокого проникновения) | 611 | 17060 | 2 | 0 | 21766
л | 611 | 17060 | 3 | 0 | 21766
11.35 | 611 | 17060 | 5 | 0 | 21766
10 | 611 | 17060 | 6 | 0 | 21766
0 | 611 | 17060 | 8 | 0 | 21766
1 | 611 | 17060 | 9 | 0 | 21766
Накладные расходы от ФОТ | 611 | 17024 | 2 | 0 | 21786
0 | 611 | 17024 | 3 | 0 | 21786
1.23 | 611 | 17024 | 5 | 0 | 21786
1.23 | 611 | 17024 | 9 | 0 | 21786
Сметная прибыль от ФОТ | 611 | 17025 | 2 | 0 | 21787
0 | 611 | 17025 | 3 | 0 | 21787
0.75 | 611 | 17025 | 5 | 0 | 21787
0.75 | 611 | 17025 | 9 | 0 | 21787
Затраты труда | 611 | 17049 | 2 | 0 | 21774
чел.-ч | 611 | 17049 | 3 | 0 | 21774
26.97 | 611 | 17049 | 4 | 0 | 21774
Итого по расценке | 611 | 17027 | 2 | 0 | 21788
54 | 611 | 17028 | 0 | 0 | 21762
ФЕР11-01-004-05 | 611 | 17028 | 1 | 0 | 21762
Устройство гидроизоляции обмазочной в один слой толщиной 2 мм | 611 | 17028 | 2 | 0 | 21762
100 м2 изолируемой поверхности | 611 | 17028 | 3 | 0 | 21762
4.7164 | 611 | 17028 | 4 | 0 | 21762
Зарплата | 611 | 17029 | 2 | 0 | 21785
295.05 | 611 | 17029 | 5 | 0 | 21785
1 | 611 | 17029 | 9 | 0 | 21785
Эксплуатация машин | 611 | 17030 | 2 | 0 | 21785
162.57 | 611 | 17030 | 5 | 0 | 21785
1 | 611 | 17030 | 9 | 0 | 21785
в т.ч. зарплата машиниста | 611 | 17031 | 2 | 0 | 21785
2.43 | 611 | 17031 | 5 | 0 | 21785
1 | 611 | 17031 | 9 | 0 | 21785
Материальные ресурсы | 611 | 17032 | 2 | 0 | 21785
692.62 | 611 | 17032 | 5 | 0 | 21785
1 | 611 | 17032 | 9 | 0 | 21785
54.1 | 611 | 17061 | 0 | 0 | 21766
[101-0073] | 611 | 17061 | 1 | 0 | 21766
Битумы нефтяные строительные марки БН-90/10 | 611 | 17061 | 2 | 0 | 21766
т | 611 | 17061 | 3 | 0 | 21766
1383.1 | 611 | 17061 | 5 | 0 | 21766
-0.157 | 611 | 17061 | 6 | 0 | 21766
0 | 611 | 17061 | 8 | 0 | 21766
1 | 611 | 17061 | 9 | 0 | 21766
54.2 | 611 | 17062 | 0 | 0 | 21766
[101-0074] | 611 | 17062 | 1 | 0 | 21766
Битумы нефтяные строительные марки БН-70/30 | 611 | 17062 | 2 | 0 | 21766
т | 611 | 17062 | 3 | 0 | 21766
1525.5 | 611 | 17062 | 5 | 0 | 21766
-0.019 | 611 | 17062 | 6 | 0 | 21766
0 | 611 | 17062 | 8 | 0 | 21766
1 | 611 | 17062 | 9 | 0 | 21766
54.3 | 611 | 17063 | 0 | 0 | 21766
[101-6273] | 611 | 17063 | 1 | 0 | 21766
Состав текучий высокопрочный трехкомпонентный на цементно-эпоксидной основе, химически устойчивый MASTERFLOW 648CP PLUS, | 611 | 17063 | 2 | 0 | 21766
кг | 611 | 17063 | 3 | 0 | 21766
425.65 | 611 | 17063 | 5 | 0 | 21766
176.0012 | 611 | 17063 | 6 | 0 | 21766
0 | 611 | 17063 | 8 | 0 | 21766
1 | 611 | 17063 | 9 | 0 | 21766
Накладные расходы от ФОТ | 611 | 17033 | 2 | 0 | 21786
0 | 611 | 17033 | 3 | 0 | 21786
1.23 | 611 | 17033 | 5 | 0 | 21786
1.23 | 611 | 17033 | 9 | 0 | 21786
Сметная прибыль от ФОТ | 611 | 17034 | 2 | 0 | 21787
0 | 611 | 17034 | 3 | 0 | 21787
0.75 | 611 | 17034 | 5 | 0 | 21787
0.75 | 611 | 17034 | 9 | 0 | 21787
Затраты труда | 611 | 17050 | 2 | 0 | 21774
чел.-ч | 611 | 17050 | 3 | 0 | 21774
26.97 | 611 | 17050 | 4 | 0 | 21774
Итого по расценке | 611 | 17036 | 2 | 0 | 21788
55 | 611 | 18402 | 0 | 0 | 21762
ФЕР11-01-007-01 | 611 | 18402 | 1 | 0 | 21762
Затирка поверхности гидроизоляции песком | 611 | 18402 | 2 | 0 | 21762
100 м2 затирки | 611 | 18402 | 3 | 0 | 21762
4.716 | 611 | 18402 | 4 | 0 | 21762
Зарплата | 611 | 18410 | 2 | 0 | 21785
108.29 | 611 | 18410 | 5 | 0 | 21785
1 | 611 | 18410 | 9 | 0 | 21785
Эксплуатация машин | 611 | 18409 | 2 | 0 | 21785
9.07 | 611 | 18409 | 5 | 0 | 21785
1 | 611 | 18409 | 9 | 0 | 21785
в т.ч. зарплата машиниста | 611 | 18408 | 2 | 0 | 21785
1.61 | 611 | 18408 | 5 | 0 | 21785
1 | 611 | 18408 | 9 | 0 | 21785
Материальные ресурсы | 611 | 18407 | 2 | 0 | 21785
14.48 | 611 | 18407 | 5 | 0 | 21785
1 | 611 | 18407 | 9 | 0 | 21785
55.1 | 611 | 18413 | 0 | 0 | 21766
[408-0122] | 611 | 18413 | 1 | 0 | 21766
Песок природный для строительных работ средний | 611 | 18413 | 2 | 0 | 21766
м3 | 611 | 18413 | 3 | 0 | 21766
55.26 | 611 | 18413 | 5 | 0 | 21766
-0.262 | 611 | 18413 | 6 | 0 | 21766
0 | 611 | 18413 | 8 | 0 | 21766
1 | 611 | 18413 | 9 | 0 | 21766
55.2 | 611 | 18415 | 0 | 0 | 21766
[408-0418] | 611 | 18415 | 1 | 0 | 21766
Песок кварцевый Quartz sand 0,7-1,2 мм | 611 | 18415 | 2 | 0 | 21766
кг | 611 | 18415 | 3 | 0 | 21766
14.21 | 611 | 18415 | 5 | 0 | 21766
471.6 | 611 | 18415 | 6 | 0 | 21766
0 | 611 | 18415 | 8 | 0 | 21766
1 | 611 | 18415 | 9 | 0 | 21766
Накладные расходы от ФОТ | 611 | 18406 | 2 | 0 | 21786
0 | 611 | 18406 | 3 | 0 | 21786
1.23 | 611 | 18406 | 5 | 0 | 21786
1.23 | 611 | 18406 | 9 | 0 | 21786
Сметная прибыль от ФОТ | 611 | 18405 | 2 | 0 | 21787
0 | 611 | 18405 | 3 | 0 | 21787
0.75 | 611 | 18405 | 5 | 0 | 21787
0.75 | 611 | 18405 | 9 | 0 | 21787
Затраты труда | 611 | 18404 | 2 | 0 | 21774
чел.-ч | 611 | 18404 | 3 | 0 | 21774
12.8 | 611 | 18404 | 4 | 0 | 21774
Итого по расценке | 611 | 18403 | 2 | 0 | 21788
56 | 611 | 17037 | 0 | 0 | 21762
ФЕР11-01-047-01 | 611 | 17037 | 1 | 0 | 21762
Устройство покрытий из плит керамогранитных размером 40х40 см | 611 | 17037 | 2 | 0 | 21762
100 м2 покрытия | 611 | 17037 | 3 | 0 | 21762
3.628 | 611 | 17037 | 4 | 0 | 21762
Зарплата | 611 | 17038 | 2 | 0 | 21785
2713.07 | 611 | 17038 | 5 | 0 | 21785
1 | 611 | 17038 | 9 | 0 | 21785
Эксплуатация машин | 611 | 17039 | 2 | 0 | 21785
24.86 | 611 | 17039 | 5 | 0 | 21785
1 | 611 | 17039 | 9 | 0 | 21785
в т.ч. зарплата машиниста | 611 | 17040 | 2 | 0 | 21785
17.39 | 611 | 17040 | 5 | 0 | 21785
1 | 611 | 17040 | 9 | 0 | 21785
Материальные ресурсы | 611 | 17041 | 2 | 0 | 21785
18839.64 | 611 | 17041 | 5 | 0 | 21785
1 | 611 | 17041 | 9 | 0 | 21785
56.1 | 611 | 23059 | 0 | 0 | 21766
[101-1971] | 611 | 23059 | 1 | 0 | 21766
Затирка "Старатели" (разной цветности) | 611 | 23059 | 2 | 0 | 21766
т | 611 | 23059 | 3 | 0 | 21766
6513 | 611 | 23059 | 5 | 0 | 21766
-0.013 | 611 | 23059 | 6 | 0 | 21766
0 | 611 | 23059 | 8 | 0 | 21766
1 | 611 | 23059 | 9 | 0 | 21766
56.2 | 611 | 23061 | 0 | 0 | 21766
[Прайс Химфлекс стр. 11 п.1] | 611 | 23061 | 1 | 0 | 21766
Затирка химически стойкая (824*200/1,18/5,45*1,03*1,02 | 611 | 23061 | 2 | 0 | 21766
т | 611 | 23061 | 3 | 0 | 21766
26922.54 | 611 | 23061 | 5 | 0 | 21766
0.013 | 611 | 23061 | 6 | 0 | 21766
0 | 611 | 23061 | 8 | 0 | 21766
1 | 611 | 23061 | 9 | 0 | 21766
56.3 | 611 | 23083 | 0 | 0 | 21766
[101-4368] | 611 | 23083 | 1 | 0 | 21766
Клей плиточный "Юнис Гранит" | 611 | 23083 | 2 | 0 | 21766
кг | 611 | 23083 | 3 | 0 | 21766
3.69 | 611 | 23083 | 5 | 0 | 21766
-1200 | 611 | 23083 | 6 | 0 | 21766
0 | 611 | 23083 | 8 | 0 | 21766
1 | 611 | 23083 | 9 | 0 | 21766
56.4 | 611 | 23084 | 0 | 0 | 21766
[Прайс Химфлекс стр.11 п.2.] | 611 | 23084 | 1 | 0 | 21766
Клей плиточный химически стойкий ХИМФЛЕКС-2КХ (1505/10/1,18/5,45*1,02*1,03) | 611 | 23084 | 2 | 0 | 21766
кг | 611 | 23084 | 3 | 0 | 21766
24.59 | 611 | 23084 | 5 | 0 | 21766
1200 | 611 | 23084 | 6 | 0 | 21766
0 | 611 | 23084 | 8 | 0 | 21766
1 | 611 | 23084 | 9 | 0 | 21766
56.5 | 611 | 17064 | 0 | 0 | 21766
[101-6414] | 611 | 17064 | 1 | 0 | 21766
Пропитка грунтовочная жидкая для укрепления рыхлых оснований Гидротэкс-грунт (Глубокого проникновения) | 611 | 17064 | 2 | 0 | 21766
л | 611 | 17064 | 3 | 0 | 21766
11.35 | 611 | 17064 | 5 | 0 | 21766
10 | 611 | 17064 | 6 | 0 | 21766
0 | 611 | 17064 | 8 | 0 | 21766
1 | 611 | 17064 | 9 | 0 | 21766
Накладные расходы от ФОТ | 611 | 17042 | 2 | 0 | 21786
0 | 611 | 17042 | 3 | 0 | 21786
1.23 | 611 | 17042 | 5 | 0 | 21786
1.23 | 611 | 17042 | 9 | 0 | 21786
Сметная прибыль от ФОТ | 611 | 17043 | 2 | 0 | 21787
0 | 611 | 17043 | 3 | 0 | 21787
0.75 | 611 | 17043 | 5 | 0 | 21787
0.75 | 611 | 17043 | 9 | 0 | 21787
Затраты труда | 611 | 17051 | 2 | 0 | 21774
чел.-ч | 611 | 17051 | 3 | 0 | 21774
310.42 | 611 | 17051 | 4 | 0 | 21774
Итого по расценке | 611 | 17045 | 2 | 0 | 21788
Тип 9 | 611 | 17077 | 0 | 0 | 21767
57 | 611 | 17078 | 0 | 0 | 21762
ФЕР11-01-011-01 | 611 | 17078 | 1 | 0 | 21762
Устройство стяжек цементных толщиной 20 мм | 611 | 17078 | 2 | 0 | 21762
100 м2 стяжки | 611 | 17078 | 3 | 0 | 21762
0.16 | 611 | 17078 | 4 | 0 | 21762
Зарплата | 611 | 17079 | 2 | 0 | 21785
313.71 | 611 | 17079 | 5 | 0 | 21785
1 | 611 | 17079 | 9 | 0 | 21785
Эксплуатация машин | 611 | 17080 | 2 | 0 | 21785
44.24 | 611 | 17080 | 5 | 0 | 21785
1 | 611 | 17080 | 9 | 0 | 21785
в т.ч. зарплата машиниста | 611 | 17081 | 2 | 0 | 21785
17.15 | 611 | 17081 | 5 | 0 | 21785
1 | 611 | 17081 | 9 | 0 | 21785
Материальные ресурсы | 611 | 17082 | 2 | 0 | 21785
1127.07 | 611 | 17082 | 5 | 0 | 21785
1 | 611 | 17082 | 9 | 0 | 21785
57.1 | 611 | 17148 | 0 | 0 | 21766
[402-0005] | 611 | 17148 | 1 | 0 | 21766
Раствор готовый кладочный цементный марки 150 | 611 | 17148 | 2 | 0 | 21766
м3 | 611 | 17148 | 3 | 0 | 21766
548.3 | 611 | 17148 | 5 | 0 | 21766
-2.04 | 611 | 17148 | 6 | 0 | 21766
0 | 611 | 17148 | 8 | 0 | 21766
1 | 611 | 17148 | 9 | 0 | 21766
57.2 | 611 | 17149 | 0 | 0 | 21766
[402-0006] | 611 | 17149 | 1 | 0 | 21766
Раствор готовый кладочный цементный марки 200 | 611 | 17149 | 2 | 0 | 21766
м3 | 611 | 17149 | 3 | 0 | 21766
600 | 611 | 17149 | 5 | 0 | 21766
2.04 | 611 | 17149 | 6 | 0 | 21766
0 | 611 | 17149 | 8 | 0 | 21766
1 | 611 | 17149 | 9 | 0 | 21766
Накладные расходы от ФОТ | 611 | 17083 | 2 | 0 | 21786
0 | 611 | 17083 | 3 | 0 | 21786
1.23 | 611 | 17083 | 5 | 0 | 21786
1.23 | 611 | 17083 | 9 | 0 | 21786
Сметная прибыль от ФОТ | 611 | 17084 | 2 | 0 | 21787
0 | 611 | 17084 | 3 | 0 | 21787
0.75 | 611 | 17084 | 5 | 0 | 21787
0.75 | 611 | 17084 | 9 | 0 | 21787
Затраты труда | 611 | 17141 | 2 | 0 | 21774
чел.-ч | 611 | 17141 | 3 | 0 | 21774
39.51 | 611 | 17141 | 4 | 0 | 21774
Итого по расценке | 611 | 17086 | 2 | 0 | 21788
58 | 611 | 17087 | 0 | 0 | 21762
ФЕР11-01-011-02 | 611 | 17087 | 1 | 0 | 21762
Устройство стяжек на каждые 5 мм изменения толщины стяжки добавлять или исключать к расценке 11-01-011-01(до 60 мм) | 611 | 17087 | 2 | 0 | 21762
100 м2 стяжки | 611 | 17087 | 3 | 0 | 21762
0.16 | 611 | 17087 | 4 | 0 | 21762
Зарплата | 611 | 17088 | 2 | 0 | 21785
3.97 | 611 | 17088 | 5 | 0 | 21785
1 | 611 | 17088 | 9 | 0 | 21785
Эксплуатация машин | 611 | 17089 | 2 | 0 | 21785
7.72 | 611 | 17089 | 5 | 0 | 21785
1 | 611 | 17089 | 9 | 0 | 21785
в т.ч. зарплата машиниста | 611 | 17090 | 2 | 0 | 21785
2.84 | 611 | 17090 | 5 | 0 | 21785
1 | 611 | 17090 | 9 | 0 | 21785
Материальные ресурсы | 611 | 17091 | 2 | 0 | 21785
279.63 | 611 | 17091 | 5 | 0 | 21785
1 | 611 | 17091 | 9 | 0 | 21785
58.1 | 611 | 17150 | 0 | 0 | 21766
[402-0005] | 611 | 17150 | 1 | 0 | 21766
Раствор готовый кладочный цементный марки 150 | 611 | 17150 | 2 | 0 | 21766
м3 | 611 | 17150 | 3 | 0 | 21766
548.3 | 611 | 17150 | 5 | 0 | 21766
-4.08 | 611 | 17150 | 6 | 0 | 21766
0 | 611 | 17150 | 8 | 0 | 21766
1 | 611 | 17150 | 9 | 0 | 21766
58.2 | 611 | 17151 | 0 | 0 | 21766
[402-0006] | 611 | 17151 | 1 | 0 | 21766
Раствор готовый кладочный цементный марки 200 | 611 | 17151 | 2 | 0 | 21766
м3 | 611 | 17151 | 3 | 0 | 21766
600 | 611 | 17151 | 5 | 0 | 21766
4.08 | 611 | 17151 | 6 | 0 | 21766
0 | 611 | 17151 | 8 | 0 | 21766
1 | 611 | 17151 | 9 | 0 | 21766
Накладные расходы от ФОТ | 611 | 17092 | 2 | 0 | 21786
0 | 611 | 17092 | 3 | 0 | 21786
1.23 | 611 | 17092 | 5 | 0 | 21786
1.23 | 611 | 17092 | 9 | 0 | 21786
Сметная прибыль от ФОТ | 611 | 17093 | 2 | 0 | 21787
0 | 611 | 17093 | 3 | 0 | 21787
0.75 | 611 | 17093 | 5 | 0 | 21787
0.75 | 611 | 17093 | 9 | 0 | 21787
Затраты труда | 611 | 17142 | 2 | 0 | 21774
чел.-ч | 611 | 17142 | 3 | 0 | 21774
0.5 | 611 | 17142 | 4 | 0 | 21774
Итого по расценке | 611 | 17095 | 2 | 0 | 21788
59 | 611 | 17096 | 0 | 0 | 21762
ФЕР06-01-015-10 | 611 | 17096 | 1 | 0 | 21762
Армирование подстилающих слоев и набетонок | 611 | 17096 | 2 | 0 | 21762
1 т | 611 | 17096 | 3 | 0 | 21762
0.025968 | 611 | 17096 | 4 | 0 | 21762
Зарплата | 611 | 17097 | 2 | 0 | 21785
111.99 | 611 | 17097 | 5 | 0 | 21785
1 | 611 | 17097 | 9 | 0 | 21785
Эксплуатация машин | 611 | 17098 | 2 | 0 | 21785
37.1 | 611 | 17098 | 5 | 0 | 21785
1 | 611 | 17098 | 9 | 0 | 21785
в т.ч. зарплата машиниста | 611 | 17099 | 2 | 0 | 21785
2.16 | 611 | 17099 | 5 | 0 | 21785
1 | 611 | 17099 | 9 | 0 | 21785
Материальные ресурсы | 611 | 17100 | 2 | 0 | 21785
5935.6 | 611 | 17100 | 5 | 0 | 21785
1 | 611 | 17100 | 9 | 0 | 21785
59.1 | 611 | 17152 | 0 | 0 | 21766
[204-0100] | 611 | 17152 | 1 | 0 | 21766
Горячекатаная арматурная сталь класса А-I, А-II, А-III | 611 | 17152 | 2 | 0 | 21766
т | 611 | 17152 | 3 | 0 | 21766
5650 | 611 | 17152 | 5 | 0 | 21766
-1 | 611 | 17152 | 6 | 0 | 21766
0 | 611 | 17152 | 8 | 0 | 21766
1 | 611 | 17152 | 9 | 0 | 21766
59.2 | 611 | 17153 | 0 | 0 | 21766
[101-6040] | 611 | 17153 | 1 | 0 | 21766
Сетка сварная из арматурной проволоки диаметром 4,0 мм, без покрытия, 100х100 мм(нахлест 10%) | 611 | 17153 | 2 | 0 | 21766
м2 | 611 | 17153 | 3 | 0 | 21766
14.06 | 611 | 17153 | 5 | 0 | 21766
677.7129 | 611 | 17153 | 6 | 0 | 21766
0 | 611 | 17153 | 8 | 0 | 21766
1 | 611 | 17153 | 9 | 0 | 21766
Накладные расходы от ФОТ | 611 | 17101 | 2 | 0 | 21786
0 | 611 | 17101 | 3 | 0 | 21786
1.05 | 611 | 17101 | 5 | 0 | 21786
1.05 | 611 | 17101 | 9 | 0 | 21786
Сметная прибыль от ФОТ | 611 | 17102 | 2 | 0 | 21787
0 | 611 | 17102 | 3 | 0 | 21787
0.65 | 611 | 17102 | 5 | 0 | 21787
0.65 | 611 | 17102 | 9 | 0 | 21787
Затраты труда | 611 | 17143 | 2 | 0 | 21774
чел.-ч | 611 | 17143 | 3 | 0 | 21774
12.64 | 611 | 17143 | 4 | 0 | 21774
Итого по расценке | 611 | 17104 | 2 | 0 | 21788
60 | 611 | 17105 | 0 | 0 | 21762
ФЕР11-01-011-08 | 611 | 17105 | 1 | 0 | 21762
Устройство стяжек из выравнивающей смеси типа "Ветонит" 5000, толщиной 5 мм | 611 | 17105 | 2 | 0 | 21762
100 м2 стяжки | 611 | 17105 | 3 | 0 | 21762
0.16 | 611 | 17105 | 4 | 0 | 21762
Зарплата | 611 | 17106 | 2 | 0 | 21785
321.33 | 611 | 17106 | 5 | 0 | 21785
1 | 611 | 17106 | 9 | 0 | 21785
Эксплуатация машин | 611 | 17107 | 2 | 0 | 21785
20.75 | 611 | 17107 | 5 | 0 | 21785
1 | 611 | 17107 | 9 | 0 | 21785
в т.ч. зарплата машиниста | 611 | 17108 | 2 | 0 | 21785
1.51 | 611 | 17108 | 5 | 0 | 21785
1 | 611 | 17108 | 9 | 0 | 21785
Материальные ресурсы | 611 | 17109 | 2 | 0 | 21785
10701.34 | 611 | 17109 | 5 | 0 | 21785
1 | 611 | 17109 | 9 | 0 | 21785
Накладные расходы от ФОТ | 611 | 17110 | 2 | 0 | 21786
0 | 611 | 17110 | 3 | 0 | 21786
1.23 | 611 | 17110 | 5 | 0 | 21786
1.23 | 611 | 17110 | 9 | 0 | 21786
Сметная прибыль от ФОТ | 611 | 17111 | 2 | 0 | 21787
0 | 611 | 17111 | 3 | 0 | 21787
0.75 | 611 | 17111 | 5 | 0 | 21787
0.75 | 611 | 17111 | 9 | 0 | 21787
Затраты труда | 611 | 17144 | 2 | 0 | 21774
чел.-ч | 611 | 17144 | 3 | 0 | 21774
37.67 | 611 | 17144 | 4 | 0 | 21774
Итого по расценке | 611 | 17113 | 2 | 0 | 21788
61 | 611 | 17114 | 0 | 0 | 21762
ФЕР11-01-011-10 | 611 | 17114 | 1 | 0 | 21762
Устройство стяжек на каждый последующий слой толщиной 1 мм добавлять к расценке 11-01-011-08 (до 10 мм) | 611 | 17114 | 2 | 0 | 21762
100 м2 стяжки | 611 | 17114 | 3 | 0 | 21762
0.16 | 611 | 17114 | 4 | 0 | 21762
Зарплата | 611 | 17115 | 2 | 0 | 21785
20.64 | 611 | 17115 | 5 | 0 | 21785
1 | 611 | 17115 | 9 | 0 | 21785
Эксплуатация машин | 611 | 17116 | 2 | 0 | 21785
2.42 | 611 | 17116 | 5 | 0 | 21785
1 | 611 | 17116 | 9 | 0 | 21785
в т.ч. зарплата машиниста | 611 | 17117 | 2 | 0 | 21785
0.23 | 611 | 17117 | 5 | 0 | 21785
1 | 611 | 17117 | 9 | 0 | 21785
Материальные ресурсы | 611 | 17118 | 2 | 0 | 21785
2048.76 | 611 | 17118 | 5 | 0 | 21785
1 | 611 | 17118 | 9 | 0 | 21785
Накладные расходы от ФОТ | 611 | 17119 | 2 | 0 | 21786
0 | 611 | 17119 | 3 | 0 | 21786
1.23 | 611 | 17119 | 5 | 0 | 21786
1.23 | 611 | 17119 | 9 | 0 | 21786
Сметная прибыль от ФОТ | 611 | 17120 | 2 | 0 | 21787
0 | 611 | 17120 | 3 | 0 | 21787
0.75 | 611 | 17120 | 5 | 0 | 21787
0.75 | 611 | 17120 | 9 | 0 | 21787
Затраты труда | 611 | 17145 | 2 | 0 | 21774
чел.-ч | 611 | 17145 | 3 | 0 | 21774
2.42 | 611 | 17145 | 4 | 0 | 21774
Итого по расценке | 611 | 17122 | 2 | 0 | 21788
62 | 611 | 17123 | 0 | 0 | 21762
ФЕР11-01-004-09 | 611 | 17123 | 1 | 0 | 21762
Устройство гидроизоляции обмазочной в один слой праймером | 611 | 17123 | 2 | 0 | 21762
100 м2 изолируемой поверхности | 611 | 17123 | 3 | 0 | 21762
0.16 | 611 | 17123 | 4 | 0 | 21762
Зарплата | 611 | 17124 | 2 | 0 | 21785
295.05 | 611 | 17124 | 5 | 0 | 21785
1 | 611 | 17124 | 9 | 0 | 21785
Эксплуатация машин | 611 | 17125 | 2 | 0 | 21785
26.7 | 611 | 17125 | 5 | 0 | 21785
1 | 611 | 17125 | 9 | 0 | 21785
в т.ч. зарплата машиниста | 611 | 17126 | 2 | 0 | 21785
0.41 | 611 | 17126 | 5 | 0 | 21785
1 | 611 | 17126 | 9 | 0 | 21785
Материальные ресурсы | 611 | 17127 | 2 | 0 | 21785
132.85 | 611 | 17127 | 5 | 0 | 21785
1 | 611 | 17127 | 9 | 0 | 21785
62.1 | 611 | 17154 | 0 | 0 | 21766
[101-0073] | 611 | 17154 | 1 | 0 | 21766
Битумы нефтяные строительные марки БН-90/10 | 611 | 17154 | 2 | 0 | 21766
т | 611 | 17154 | 3 | 0 | 21766
1383.1 | 611 | 17154 | 5 | 0 | 21766
-0.02 | 611 | 17154 | 6 | 0 | 21766
0 | 611 | 17154 | 8 | 0 | 21766
1 | 611 | 17154 | 9 | 0 | 21766
62.2 | 611 | 17155 | 0 | 0 | 21766
[101-0322] | 611 | 17155 | 1 | 0 | 21766
Керосин для технических целей марок КТ-1, КТ-2 | 611 | 17155 | 2 | 0 | 21766
т | 611 | 17155 | 3 | 0 | 21766
2606.9 | 611 | 17155 | 5 | 0 | 21766
-0.04 | 611 | 17155 | 6 | 0 | 21766
0 | 611 | 17155 | 8 | 0 | 21766
1 | 611 | 17155 | 9 | 0 | 21766
62.3 | 611 | 17156 | 0 | 0 | 21766
[101-6414] | 611 | 17156 | 1 | 0 | 21766
Пропитка грунтовочная жидкая для укрепления рыхлых оснований Гидротэкс-грунт (Глубокого проникновения) | 611 | 17156 | 2 | 0 | 21766
л | 611 | 17156 | 3 | 0 | 21766
11.35 | 611 | 17156 | 5 | 0 | 21766
10 | 611 | 17156 | 6 | 0 | 21766
0 | 611 | 17156 | 8 | 0 | 21766
1 | 611 | 17156 | 9 | 0 | 21766
Накладные расходы от ФОТ | 611 | 17128 | 2 | 0 | 21786
0 | 611 | 17128 | 3 | 0 | 21786
1.23 | 611 | 17128 | 5 | 0 | 21786
1.23 | 611 | 17128 | 9 | 0 | 21786
Сметная прибыль от ФОТ | 611 | 17129 | 2 | 0 | 21787
0 | 611 | 17129 | 3 | 0 | 21787
0.75 | 611 | 17129 | 5 | 0 | 21787
0.75 | 611 | 17129 | 9 | 0 | 21787
Затраты труда | 611 | 17146 | 2 | 0 | 21774
чел.-ч | 611 | 17146 | 3 | 0 | 21774
26.97 | 611 | 17146 | 4 | 0 | 21774
Итого по расценке | 611 | 17131 | 2 | 0 | 21788
63 | 611 | 17132 | 0 | 0 | 21762
ФЕР11-01-036-01 | 611 | 17132 | 1 | 0 | 21762
Устройство покрытий из линолеума на клее "Бустилат" | 611 | 17132 | 2 | 0 | 21762
100 м2 покрытия | 611 | 17132 | 3 | 0 | 21762
0.16 | 611 | 17132 | 4 | 0 | 21762
Зарплата | 611 | 17133 | 2 | 0 | 21785
352.34 | 611 | 17133 | 5 | 0 | 21785
1 | 611 | 17133 | 9 | 0 | 21785
Эксплуатация машин | 611 | 17134 | 2 | 0 | 21785
54.53 | 611 | 17134 | 5 | 0 | 21785
1 | 611 | 17134 | 9 | 0 | 21785
в т.ч. зарплата машиниста | 611 | 17135 | 2 | 0 | 21785
4.73 | 611 | 17135 | 5 | 0 | 21785
1 | 611 | 17135 | 9 | 0 | 21785
Материальные ресурсы | 611 | 17136 | 2 | 0 | 21785
7481.51 | 611 | 17136 | 5 | 0 | 21785
1 | 611 | 17136 | 9 | 0 | 21785
63.1 | 611 | 17157 | 0 | 0 | 21766
[101-0562] | 611 | 17157 | 1 | 0 | 21766
Линолеум поливинилхлоридный на теплоизолирующей подоснове марок ПР-ВТ, ВК-ВТ, ЭК-ВТ | 611 | 17157 | 2 | 0 | 21766
м2 | 611 | 17157 | 3 | 0 | 21766
67.8 | 611 | 17157 | 5 | 0 | 21766
-102 | 611 | 17157 | 6 | 0 | 21766
0 | 611 | 17157 | 8 | 0 | 21766
1 | 611 | 17157 | 9 | 0 | 21766
63.2 | 611 | 17158 | 0 | 0 | 21766
[101-7167] | 611 | 17158 | 1 | 0 | 21766
Линолеум коммерческий гомогенный "ТАРКЕТТ iQ GRANIT ACOUSTIC", акустический (толщина 4 мм, класс 34/43, пож. безопасность Г4, В3, РП2, Д2, Т2) | 611 | 17158 | 2 | 0 | 21766
м2 | 611 | 17158 | 3 | 0 | 21766
299.95 | 611 | 17158 | 5 | 0 | 21766
102 | 611 | 17158 | 6 | 0 | 21766
0 | 611 | 17158 | 8 | 0 | 21766
1 | 611 | 17158 | 9 | 0 | 21766
Накладные расходы от ФОТ | 611 | 17137 | 2 | 0 | 21786
0 | 611 | 17137 | 3 | 0 | 21786
1.23 | 611 | 17137 | 5 | 0 | 21786
1.23 | 611 | 17137 | 9 | 0 | 21786
Сметная прибыль от ФОТ | 611 | 17138 | 2 | 0 | 21787
0 | 611 | 17138 | 3 | 0 | 21787
0.75 | 611 | 17138 | 5 | 0 | 21787
0.75 | 611 | 17138 | 9 | 0 | 21787
Затраты труда | 611 | 17147 | 2 | 0 | 21774
чел.-ч | 611 | 17147 | 3 | 0 | 21774
42.4 | 611 | 17147 | 4 | 0 | 21774
Итого по расценке | 611 | 17140 | 2 | 0 | 21788
Тип 10 | 611 | 17159 | 0 | 0 | 21767
64 | 611 | 17178 | 0 | 0 | 21762
ФЕР11-01-004-09 | 611 | 17178 | 1 | 0 | 21762
Устройство гидроизоляции обмазочной в один слой праймером | 611 | 17178 | 2 | 0 | 21762
100 м2 изолируемой поверхности | 611 | 17178 | 3 | 0 | 21762
13.998 | 611 | 17178 | 4 | 0 | 21762
Зарплата | 611 | 17179 | 2 | 0 | 21785
295.05 | 611 | 17179 | 5 | 0 | 21785
1 | 611 | 17179 | 9 | 0 | 21785
Эксплуатация машин | 611 | 17180 | 2 | 0 | 21785
26.7 | 611 | 17180 | 5 | 0 | 21785
1 | 611 | 17180 | 9 | 0 | 21785
в т.ч. зарплата машиниста | 611 | 17181 | 2 | 0 | 21785
0.41 | 611 | 17181 | 5 | 0 | 21785
1 | 611 | 17181 | 9 | 0 | 21785
Материальные ресурсы | 611 | 17182 | 2 | 0 | 21785
132.85 | 611 | 17182 | 5 | 0 | 21785
1 | 611 | 17182 | 9 | 0 | 21785
64.1 | 611 | 17188 | 0 | 0 | 21766
[101-0073] | 611 | 17188 | 1 | 0 | 21766
Битумы нефтяные строительные марки БН-90/10 | 611 | 17188 | 2 | 0 | 21766
т | 611 | 17188 | 3 | 0 | 21766
1383.1 | 611 | 17188 | 5 | 0 | 21766
-0.02 | 611 | 17188 | 6 | 0 | 21766
0 | 611 | 17188 | 8 | 0 | 21766
1 | 611 | 17188 | 9 | 0 | 21766
64.2 | 611 | 17189 | 0 | 0 | 21766
[101-0322] | 611 | 17189 | 1 | 0 | 21766
Керосин для технических целей марок КТ-1, КТ-2 | 611 | 17189 | 2 | 0 | 21766
т | 611 | 17189 | 3 | 0 | 21766
2606.9 | 611 | 17189 | 5 | 0 | 21766
-0.04 | 611 | 17189 | 6 | 0 | 21766
0 | 611 | 17189 | 8 | 0 | 21766
1 | 611 | 17189 | 9 | 0 | 21766
64.3 | 611 | 17190 | 0 | 0 | 21766
[101-6414] | 611 | 17190 | 1 | 0 | 21766
Пропитка грунтовочная жидкая для укрепления рыхлых оснований Гидротэкс-грунт (Глубокого проникновения) | 611 | 17190 | 2 | 0 | 21766
л | 611 | 17190 | 3 | 0 | 21766
11.35 | 611 | 17190 | 5 | 0 | 21766
10 | 611 | 17190 | 6 | 0 | 21766
0 | 611 | 17190 | 8 | 0 | 21766
1 | 611 | 17190 | 9 | 0 | 21766
Накладные расходы от ФОТ | 611 | 17183 | 2 | 0 | 21786
0 | 611 | 17183 | 3 | 0 | 21786
1.23 | 611 | 17183 | 5 | 0 | 21786
1.23 | 611 | 17183 | 9 | 0 | 21786
Сметная прибыль от ФОТ | 611 | 17184 | 2 | 0 | 21787
0 | 611 | 17184 | 3 | 0 | 21787
0.75 | 611 | 17184 | 5 | 0 | 21787
0.75 | 611 | 17184 | 9 | 0 | 21787
Затраты труда | 611 | 17187 | 2 | 0 | 21774
чел.-ч | 611 | 17187 | 3 | 0 | 21774
26.97 | 611 | 17187 | 4 | 0 | 21774
Итого по расценке | 611 | 17186 | 2 | 0 | 21788
65 | 611 | 17160 | 0 | 0 | 21762
ФЕР11-01-017-02 | 611 | 17160 | 1 | 0 | 21762
Устройство покрытий мозаичных терраццо толщиной 20 мм без рисунка | 611 | 17160 | 2 | 0 | 21762
100 м2 покрытия | 611 | 17160 | 3 | 0 | 21762
13.998 | 611 | 17160 | 4 | 0 | 21762
Зарплата | 611 | 17168 | 2 | 0 | 21785
1563.2 | 611 | 17168 | 5 | 0 | 21785
1 | 611 | 17168 | 9 | 0 | 21785
Эксплуатация машин | 611 | 17167 | 2 | 0 | 21785
224.66 | 611 | 17167 | 5 | 0 | 21785
1 | 611 | 17167 | 9 | 0 | 21785
в т.ч. зарплата машиниста | 611 | 17166 | 2 | 0 | 21785
24.47 | 611 | 17166 | 5 | 0 | 21785
1 | 611 | 17166 | 9 | 0 | 21785
Материальные ресурсы | 611 | 17165 | 2 | 0 | 21785
1299.43 | 611 | 17165 | 5 | 0 | 21785
1 | 611 | 17165 | 9 | 0 | 21785
Накладные расходы от ФОТ | 611 | 17164 | 2 | 0 | 21786
0 | 611 | 17164 | 3 | 0 | 21786
1.23 | 611 | 17164 | 5 | 0 | 21786
1.23 | 611 | 17164 | 9 | 0 | 21786
Сметная прибыль от ФОТ | 611 | 17163 | 2 | 0 | 21787
0 | 611 | 17163 | 3 | 0 | 21787
0.75 | 611 | 17163 | 5 | 0 | 21787
0.75 | 611 | 17163 | 9 | 0 | 21787
Затраты труда | 611 | 17162 | 2 | 0 | 21774
чел.-ч | 611 | 17162 | 3 | 0 | 21774
174.27 | 611 | 17162 | 4 | 0 | 21774
Итого по расценке | 611 | 17161 | 2 | 0 | 21788
66 | 611 | 17169 | 0 | 0 | 21762
ФЕР11-01-017-04 | 611 | 17169 | 1 | 0 | 21762
Устройство покрытий мозаичных на каждые 5 мм изменения толщины добавлять сверх 20 мм к расценкам 11-01-017-02, 11-01-017-003 (до 22,5 мм) | 611 | 17169 | 2 | 0 | 21762
100 м2 покрытия | 611 | 17169 | 3 | 0 | 21762
13.998 | 611 | 17169 | 4 | 0 | 21762
Зарплата | 611 | 17177 | 2 | 0 | 21785
156.44 | 611 | 17177 | 5 | 0 | 21785
1 | 611 | 17177 | 9 | 0 | 21785
Эксплуатация машин | 611 | 17176 | 2 | 0 | 21785
5.77 | 611 | 17176 | 5 | 0 | 21785
1 | 611 | 17176 | 9 | 0 | 21785
в т.ч. зарплата машиниста | 611 | 17175 | 2 | 0 | 21785
0.68 | 611 | 17175 | 5 | 0 | 21785
1 | 611 | 17175 | 9 | 0 | 21785
Материальные ресурсы | 611 | 17174 | 2 | 0 | 21785
291.72 | 611 | 17174 | 5 | 0 | 21785
1 | 611 | 17174 | 9 | 0 | 21785
Накладные расходы от ФОТ | 611 | 17173 | 2 | 0 | 21786
0 | 611 | 17173 | 3 | 0 | 21786
1.23 | 611 | 17173 | 5 | 0 | 21786
1.23 | 611 | 17173 | 9 | 0 | 21786
Сметная прибыль от ФОТ | 611 | 17172 | 2 | 0 | 21787
0 | 611 | 17172 | 3 | 0 | 21787
0.75 | 611 | 17172 | 5 | 0 | 21787
0.75 | 611 | 17172 | 9 | 0 | 21787
Затраты труда | 611 | 17171 | 2 | 0 | 21774
чел.-ч | 611 | 17171 | 3 | 0 | 21774
17.44 | 611 | 17171 | 4 | 0 | 21774
Итого по расценке | 611 | 17170 | 2 | 0 | 21788
Тип 10.1 | 611 | 17191 | 0 | 0 | 21767
67 | 611 | 17225 | 0 | 0 | 21762
ФЕР11-01-011-01 | 611 | 17225 | 1 | 0 | 21762
Устройство стяжек цементных толщиной 20 мм | 611 | 17225 | 2 | 0 | 21762
100 м2 стяжки | 611 | 17225 | 3 | 0 | 21762
2.42 | 611 | 17225 | 4 | 0 | 21762
Зарплата | 611 | 17226 | 2 | 0 | 21785
313.71 | 611 | 17226 | 5 | 0 | 21785
1 | 611 | 17226 | 9 | 0 | 21785
Эксплуатация машин | 611 | 17227 | 2 | 0 | 21785
44.24 | 611 | 17227 | 5 | 0 | 21785
1 | 611 | 17227 | 9 | 0 | 21785
в т.ч. зарплата машиниста | 611 | 17228 | 2 | 0 | 21785
17.15 | 611 | 17228 | 5 | 0 | 21785
1 | 611 | 17228 | 9 | 0 | 21785
Материальные ресурсы | 611 | 17229 | 2 | 0 | 21785
1127.07 | 611 | 17229 | 5 | 0 | 21785
1 | 611 | 17229 | 9 | 0 | 21785
67.1 | 611 | 17255 | 0 | 0 | 21766
[402-0005] | 611 | 17255 | 1 | 0 | 21766
Раствор готовый кладочный цементный марки 150 | 611 | 17255 | 2 | 0 | 21766
м3 | 611 | 17255 | 3 | 0 | 21766
548.3 | 611 | 17255 | 5 | 0 | 21766
-2.04 | 611 | 17255 | 6 | 0 | 21766
0 | 611 | 17255 | 8 | 0 | 21766
1 | 611 | 17255 | 9 | 0 | 21766
67.2 | 611 | 17256 | 0 | 0 | 21766
[402-0006] | 611 | 17256 | 1 | 0 | 21766
Раствор готовый кладочный цементный марки 200 | 611 | 17256 | 2 | 0 | 21766
м3 | 611 | 17256 | 3 | 0 | 21766
600 | 611 | 17256 | 5 | 0 | 21766
2.04 | 611 | 17256 | 6 | 0 | 21766
0 | 611 | 17256 | 8 | 0 | 21766
1 | 611 | 17256 | 9 | 0 | 21766
Накладные расходы от ФОТ | 611 | 17230 | 2 | 0 | 21786
0 | 611 | 17230 | 3 | 0 | 21786
1.23 | 611 | 17230 | 5 | 0 | 21786
1.23 | 611 | 17230 | 9 | 0 | 21786
Сметная прибыль от ФОТ | 611 | 17231 | 2 | 0 | 21787
0 | 611 | 17231 | 3 | 0 | 21787
0.75 | 611 | 17231 | 5 | 0 | 21787
0.75 | 611 | 17231 | 9 | 0 | 21787
Затраты труда | 611 | 17252 | 2 | 0 | 21774
чел.-ч | 611 | 17252 | 3 | 0 | 21774
39.51 | 611 | 17252 | 4 | 0 | 21774
Итого по расценке | 611 | 17233 | 2 | 0 | 21788
68 | 611 | 17234 | 0 | 0 | 21762
ФЕР11-01-011-02 | 611 | 17234 | 1 | 0 | 21762
Устройство стяжек на каждые 5 мм изменения толщины стяжки добавлять или исключать к расценке 11-01-011-01(до 60 мм) | 611 | 17234 | 2 | 0 | 21762
100 м2 стяжки | 611 | 17234 | 3 | 0 | 21762
2.42 | 611 | 17234 | 4 | 0 | 21762
Зарплата | 611 | 17235 | 2 | 0 | 21785
3.97 | 611 | 17235 | 5 | 0 | 21785
1 | 611 | 17235 | 9 | 0 | 21785
Эксплуатация машин | 611 | 17236 | 2 | 0 | 21785
7.72 | 611 | 17236 | 5 | 0 | 21785
1 | 611 | 17236 | 9 | 0 | 21785
в т.ч. зарплата машиниста | 611 | 17237 | 2 | 0 | 21785
2.84 | 611 | 17237 | 5 | 0 | 21785
1 | 611 | 17237 | 9 | 0 | 21785
Материальные ресурсы | 611 | 17238 | 2 | 0 | 21785
279.63 | 611 | 17238 | 5 | 0 | 21785
1 | 611 | 17238 | 9 | 0 | 21785
68.1 | 611 | 17257 | 0 | 0 | 21766
[402-0005] | 611 | 17257 | 1 | 0 | 21766
Раствор готовый кладочный цементный марки 150 | 611 | 17257 | 2 | 0 | 21766
м3 | 611 | 17257 | 3 | 0 | 21766
548.3 | 611 | 17257 | 5 | 0 | 21766
-4.08 | 611 | 17257 | 6 | 0 | 21766
0 | 611 | 17257 | 8 | 0 | 21766
1 | 611 | 17257 | 9 | 0 | 21766
68.2 | 611 | 17258 | 0 | 0 | 21766
[402-0006] | 611 | 17258 | 1 | 0 | 21766
Раствор готовый кладочный цементный марки 200 | 611 | 17258 | 2 | 0 | 21766
м3 | 611 | 17258 | 3 | 0 | 21766
600 | 611 | 17258 | 5 | 0 | 21766
4.08 | 611 | 17258 | 6 | 0 | 21766
0 | 611 | 17258 | 8 | 0 | 21766
1 | 611 | 17258 | 9 | 0 | 21766
Накладные расходы от ФОТ | 611 | 17239 | 2 | 0 | 21786
0 | 611 | 17239 | 3 | 0 | 21786
1.23 | 611 | 17239 | 5 | 0 | 21786
1.23 | 611 | 17239 | 9 | 0 | 21786
Сметная прибыль от ФОТ | 611 | 17240 | 2 | 0 | 21787
0 | 611 | 17240 | 3 | 0 | 21787
0.75 | 611 | 17240 | 5 | 0 | 21787
0.75 | 611 | 17240 | 9 | 0 | 21787
Затраты труда | 611 | 17253 | 2 | 0 | 21774
чел.-ч | 611 | 17253 | 3 | 0 | 21774
0.5 | 611 | 17253 | 4 | 0 | 21774
Итого по расценке | 611 | 17242 | 2 | 0 | 21788
69 | 611 | 17243 | 0 | 0 | 21762
ФЕР06-01-015-10 | 611 | 17243 | 1 | 0 | 21762
Армирование подстилающих слоев и набетонок | 611 | 17243 | 2 | 0 | 21762
1 т | 611 | 17243 | 3 | 0 | 21762
0.39277 | 611 | 17243 | 4 | 0 | 21762
Зарплата | 611 | 17244 | 2 | 0 | 21785
111.99 | 611 | 17244 | 5 | 0 | 21785
1 | 611 | 17244 | 9 | 0 | 21785
Эксплуатация машин | 611 | 17245 | 2 | 0 | 21785
37.1 | 611 | 17245 | 5 | 0 | 21785
1 | 611 | 17245 | 9 | 0 | 21785
в т.ч. зарплата машиниста | 611 | 17246 | 2 | 0 | 21785
2.16 | 611 | 17246 | 5 | 0 | 21785
1 | 611 | 17246 | 9 | 0 | 21785
Материальные ресурсы | 611 | 17247 | 2 | 0 | 21785
5935.6 | 611 | 17247 | 5 | 0 | 21785
1 | 611 | 17247 | 9 | 0 | 21785
69.1 | 611 | 17259 | 0 | 0 | 21766
[204-0100] | 611 | 17259 | 1 | 0 | 21766
Горячекатаная арматурная сталь класса А-I, А-II, А-III | 611 | 17259 | 2 | 0 | 21766
т | 611 | 17259 | 3 | 0 | 21766
5650 | 611 | 17259 | 5 | 0 | 21766
-1 | 611 | 17259 | 6 | 0 | 21766
0 | 611 | 17259 | 8 | 0 | 21766
1 | 611 | 17259 | 9 | 0 | 21766
69.2 | 611 | 17260 | 0 | 0 | 21766
[101-6040] | 611 | 17260 | 1 | 0 | 21766
Сетка сварная из арматурной проволоки диаметром 4,0 мм, без покрытия, 100х100 мм(нахлест 10%) | 611 | 17260 | 2 | 0 | 21766
м2 | 611 | 17260 | 3 | 0 | 21766
14.06 | 611 | 17260 | 5 | 0 | 21766
677.7129 | 611 | 17260 | 6 | 0 | 21766
0 | 611 | 17260 | 8 | 0 | 21766
1 | 611 | 17260 | 9 | 0 | 21766
Накладные расходы от ФОТ | 611 | 17248 | 2 | 0 | 21786
0 | 611 | 17248 | 3 | 0 | 21786
1.05 | 611 | 17248 | 5 | 0 | 21786
1.05 | 611 | 17248 | 9 | 0 | 21786
Сметная прибыль от ФОТ | 611 | 17249 | 2 | 0 | 21787
0 | 611 | 17249 | 3 | 0 | 21787
0.65 | 611 | 17249 | 5 | 0 | 21787
0.65 | 611 | 17249 | 9 | 0 | 21787
Затраты труда | 611 | 17254 | 2 | 0 | 21774
чел.-ч | 611 | 17254 | 3 | 0 | 21774
12.64 | 611 | 17254 | 4 | 0 | 21774
Итого по расценке | 611 | 17251 | 2 | 0 | 21788
70 | 611 | 17192 | 0 | 0 | 21762
ФЕР11-01-004-09 | 611 | 17192 | 1 | 0 | 21762
Устройство гидроизоляции обмазочной в один слой праймером | 611 | 17192 | 2 | 0 | 21762
100 м2 изолируемой поверхности | 611 | 17192 | 3 | 0 | 21762
2.42 | 611 | 17192 | 4 | 0 | 21762
Зарплата | 611 | 17193 | 2 | 0 | 21785
295.05 | 611 | 17193 | 5 | 0 | 21785
1 | 611 | 17193 | 9 | 0 | 21785
Эксплуатация машин | 611 | 17194 | 2 | 0 | 21785
26.7 | 611 | 17194 | 5 | 0 | 21785
1 | 611 | 17194 | 9 | 0 | 21785
в т.ч. зарплата машиниста | 611 | 17195 | 2 | 0 | 21785
0.41 | 611 | 17195 | 5 | 0 | 21785
1 | 611 | 17195 | 9 | 0 | 21785
Материальные ресурсы | 611 | 17196 | 2 | 0 | 21785
132.85 | 611 | 17196 | 5 | 0 | 21785
1 | 611 | 17196 | 9 | 0 | 21785
70.1 | 611 | 17222 | 0 | 0 | 21766
[101-0073] | 611 | 17222 | 1 | 0 | 21766
Битумы нефтяные строительные марки БН-90/10 | 611 | 17222 | 2 | 0 | 21766
т | 611 | 17222 | 3 | 0 | 21766
1383.1 | 611 | 17222 | 5 | 0 | 21766
-0.02 | 611 | 17222 | 6 | 0 | 21766
0 | 611 | 17222 | 8 | 0 | 21766
1 | 611 | 17222 | 9 | 0 | 21766
70.2 | 611 | 17223 | 0 | 0 | 21766
[101-0322] | 611 | 17223 | 1 | 0 | 21766
Керосин для технических целей марок КТ-1, КТ-2 | 611 | 17223 | 2 | 0 | 21766
т | 611 | 17223 | 3 | 0 | 21766
2606.9 | 611 | 17223 | 5 | 0 | 21766
-0.04 | 611 | 17223 | 6 | 0 | 21766
0 | 611 | 17223 | 8 | 0 | 21766
1 | 611 | 17223 | 9 | 0 | 21766
70.3 | 611 | 17224 | 0 | 0 | 21766
[101-6414] | 611 | 17224 | 1 | 0 | 21766
Пропитка грунтовочная жидкая для укрепления рыхлых оснований Гидротэкс-грунт (Глубокого проникновения) | 611 | 17224 | 2 | 0 | 21766
л | 611 | 17224 | 3 | 0 | 21766
11.35 | 611 | 17224 | 5 | 0 | 21766
10 | 611 | 17224 | 6 | 0 | 21766
0 | 611 | 17224 | 8 | 0 | 21766
1 | 611 | 17224 | 9 | 0 | 21766
Накладные расходы от ФОТ | 611 | 17197 | 2 | 0 | 21786
0 | 611 | 17197 | 3 | 0 | 21786
1.23 | 611 | 17197 | 5 | 0 | 21786
1.23 | 611 | 17197 | 9 | 0 | 21786
Сметная прибыль от ФОТ | 611 | 17198 | 2 | 0 | 21787
0 | 611 | 17198 | 3 | 0 | 21787
0.75 | 611 | 17198 | 5 | 0 | 21787
0.75 | 611 | 17198 | 9 | 0 | 21787
Затраты труда | 611 | 17219 | 2 | 0 | 21774
чел.-ч | 611 | 17219 | 3 | 0 | 21774
26.97 | 611 | 17219 | 4 | 0 | 21774
Итого по расценке | 611 | 17200 | 2 | 0 | 21788
71 | 611 | 17201 | 0 | 0 | 21762
ФЕР11-01-017-02 | 611 | 17201 | 1 | 0 | 21762
Устройство покрытий мозаичных терраццо толщиной 20 мм без рисунка | 611 | 17201 | 2 | 0 | 21762
100 м2 покрытия | 611 | 17201 | 3 | 0 | 21762
2.42 | 611 | 17201 | 4 | 0 | 21762
Зарплата | 611 | 17202 | 2 | 0 | 21785
1563.2 | 611 | 17202 | 5 | 0 | 21785
1 | 611 | 17202 | 9 | 0 | 21785
Эксплуатация машин | 611 | 17203 | 2 | 0 | 21785
224.66 | 611 | 17203 | 5 | 0 | 21785
1 | 611 | 17203 | 9 | 0 | 21785
в т.ч. зарплата машиниста | 611 | 17204 | 2 | 0 | 21785
24.47 | 611 | 17204 | 5 | 0 | 21785
1 | 611 | 17204 | 9 | 0 | 21785
Материальные ресурсы | 611 | 17205 | 2 | 0 | 21785
1299.43 | 611 | 17205 | 5 | 0 | 21785
1 | 611 | 17205 | 9 | 0 | 21785
Накладные расходы от ФОТ | 611 | 17206 | 2 | 0 | 21786
0 | 611 | 17206 | 3 | 0 | 21786
1.23 | 611 | 17206 | 5 | 0 | 21786
1.23 | 611 | 17206 | 9 | 0 | 21786
Сметная прибыль от ФОТ | 611 | 17207 | 2 | 0 | 21787
0 | 611 | 17207 | 3 | 0 | 21787
0.75 | 611 | 17207 | 5 | 0 | 21787
0.75 | 611 | 17207 | 9 | 0 | 21787
Затраты труда | 611 | 17220 | 2 | 0 | 21774
чел.-ч | 611 | 17220 | 3 | 0 | 21774
174.27 | 611 | 17220 | 4 | 0 | 21774
Итого по расценке | 611 | 17209 | 2 | 0 | 21788
72 | 611 | 17210 | 0 | 0 | 21762
ФЕР11-01-017-04 | 611 | 17210 | 1 | 0 | 21762
Устройство покрытий мозаичных на каждые 5 мм изменения толщины добавлять сверх 20 мм к расценкам 11-01-017-02, 11-01-017-003 (до 40 мм) | 611 | 17210 | 2 | 0 | 21762
100 м2 покрытия | 611 | 17210 | 3 | 0 | 21762
2.42 | 611 | 17210 | 4 | 0 | 21762
Зарплата | 611 | 17211 | 2 | 0 | 21785
156.44 | 611 | 17211 | 5 | 0 | 21785
1 | 611 | 17211 | 9 | 0 | 21785
Эксплуатация машин | 611 | 17212 | 2 | 0 | 21785
5.77 | 611 | 17212 | 5 | 0 | 21785
1 | 611 | 17212 | 9 | 0 | 21785
в т.ч. зарплата машиниста | 611 | 17213 | 2 | 0 | 21785
0.68 | 611 | 17213 | 5 | 0 | 21785
1 | 611 | 17213 | 9 | 0 | 21785
Материальные ресурсы | 611 | 17214 | 2 | 0 | 21785
291.72 | 611 | 17214 | 5 | 0 | 21785
1 | 611 | 17214 | 9 | 0 | 21785
Накладные расходы от ФОТ | 611 | 17215 | 2 | 0 | 21786
0 | 611 | 17215 | 3 | 0 | 21786
1.23 | 611 | 17215 | 5 | 0 | 21786
1.23 | 611 | 17215 | 9 | 0 | 21786
Сметная прибыль от ФОТ | 611 | 17216 | 2 | 0 | 21787
0 | 611 | 17216 | 3 | 0 | 21787
0.75 | 611 | 17216 | 5 | 0 | 21787
0.75 | 611 | 17216 | 9 | 0 | 21787
Затраты труда | 611 | 17221 | 2 | 0 | 21774
чел.-ч | 611 | 17221 | 3 | 0 | 21774
17.44 | 611 | 17221 | 4 | 0 | 21774
Итого по расценке | 611 | 17218 | 2 | 0 | 21788
Тип 11 | 611 | 17357 | 0 | 0 | 21767
73 | 611 | 17367 | 0 | 0 | 21762
ФЕР12-01-002-10 | 611 | 17367 | 1 | 0 | 21762
Устройство гидроизоляции из наплавляемых материалов в один слой(прим) | 611 | 17367 | 2 | 0 | 21762
100 м2 | 611 | 17367 | 3 | 0 | 21762
3.13 | 611 | 17367 | 4 | 0 | 21762
Зарплата | 611 | 17368 | 2 | 0 | 21785
79.34 | 611 | 17368 | 5 | 0 | 21785
1 | 611 | 17368 | 9 | 0 | 21785
Эксплуатация машин | 611 | 17369 | 2 | 0 | 21785
23.03 | 611 | 17369 | 5 | 0 | 21785
1 | 611 | 17369 | 9 | 0 | 21785
в т.ч. зарплата машиниста | 611 | 17370 | 2 | 0 | 21785
1.49 | 611 | 17370 | 5 | 0 | 21785
1 | 611 | 17370 | 9 | 0 | 21785
Материальные ресурсы | 611 | 17371 | 2 | 0 | 21785
5334.67 | 611 | 17371 | 5 | 0 | 21785
1 | 611 | 17371 | 9 | 0 | 21785
73.1 | 611 | 17430 | 0 | 0 | 21766
[101-1961] | 611 | 17430 | 1 | 0 | 21766
Изопласт К ЭКП-4,5 | 611 | 17430 | 2 | 0 | 21766
м2 | 611 | 17430 | 3 | 0 | 21766
45.2 | 611 | 17430 | 5 | 0 | 21766
-116 | 611 | 17430 | 6 | 0 | 21766
0 | 611 | 17430 | 8 | 0 | 21766
1 | 611 | 17430 | 9 | 0 | 21766
73.2 | 611 | 17431 | 0 | 0 | 21766
[101-3378] | 611 | 17431 | 1 | 0 | 21766
Техноэласт ХПП (Акустик супер - прим) | 611 | 17431 | 2 | 0 | 21766
м2 | 611 | 17431 | 3 | 0 | 21766
30.62 | 611 | 17431 | 5 | 0 | 21766
116 | 611 | 17431 | 6 | 0 | 21766
0 | 611 | 17431 | 8 | 0 | 21766
1 | 611 | 17431 | 9 | 0 | 21766
Накладные расходы от ФОТ | 611 | 17372 | 2 | 0 | 21786
0 | 611 | 17372 | 3 | 0 | 21786
1.2 | 611 | 17372 | 5 | 0 | 21786
1.2 | 611 | 17372 | 9 | 0 | 21786
Сметная прибыль от ФОТ | 611 | 17373 | 2 | 0 | 21787
0 | 611 | 17373 | 3 | 0 | 21787
0.65 | 611 | 17373 | 5 | 0 | 21787
0.65 | 611 | 17373 | 9 | 0 | 21787
Затраты труда | 611 | 17422 | 2 | 0 | 21774
чел.-ч | 611 | 17422 | 3 | 0 | 21774
8.44 | 611 | 17422 | 4 | 0 | 21774
Итого по расценке | 611 | 17375 | 2 | 0 | 21788
74 | 611 | 17376 | 0 | 0 | 21762
ФЕР11-01-011-01 | 611 | 17376 | 1 | 0 | 21762
Устройство стяжек цементных толщиной 20 мм | 611 | 17376 | 2 | 0 | 21762
100 м2 стяжки | 611 | 17376 | 3 | 0 | 21762
3.13 | 611 | 17376 | 4 | 0 | 21762
Зарплата | 611 | 17377 | 2 | 0 | 21785
313.71 | 611 | 17377 | 5 | 0 | 21785
1 | 611 | 17377 | 9 | 0 | 21785
Эксплуатация машин | 611 | 17378 | 2 | 0 | 21785
44.24 | 611 | 17378 | 5 | 0 | 21785
1 | 611 | 17378 | 9 | 0 | 21785
в т.ч. зарплата машиниста | 611 | 17379 | 2 | 0 | 21785
17.15 | 611 | 17379 | 5 | 0 | 21785
1 | 611 | 17379 | 9 | 0 | 21785
Материальные ресурсы | 611 | 17380 | 2 | 0 | 21785
1127.07 | 611 | 17380 | 5 | 0 | 21785
1 | 611 | 17380 | 9 | 0 | 21785
74.1 | 611 | 17432 | 0 | 0 | 21766
[402-0005] | 611 | 17432 | 1 | 0 | 21766
Раствор готовый кладочный цементный марки 150 | 611 | 17432 | 2 | 0 | 21766
м3 | 611 | 17432 | 3 | 0 | 21766
548.3 | 611 | 17432 | 5 | 0 | 21766
-2.04 | 611 | 17432 | 6 | 0 | 21766
0 | 611 | 17432 | 8 | 0 | 21766
1 | 611 | 17432 | 9 | 0 | 21766
74.2 | 611 | 17433 | 0 | 0 | 21766
[402-0006] | 611 | 17433 | 1 | 0 | 21766
Раствор готовый кладочный цементный марки 200 | 611 | 17433 | 2 | 0 | 21766
м3 | 611 | 17433 | 3 | 0 | 21766
600 | 611 | 17433 | 5 | 0 | 21766
2.04 | 611 | 17433 | 6 | 0 | 21766
0 | 611 | 17433 | 8 | 0 | 21766
1 | 611 | 17433 | 9 | 0 | 21766
Накладные расходы от ФОТ | 611 | 17381 | 2 | 0 | 21786
0 | 611 | 17381 | 3 | 0 | 21786
1.23 | 611 | 17381 | 5 | 0 | 21786
1.23 | 611 | 17381 | 9 | 0 | 21786
Сметная прибыль от ФОТ | 611 | 17382 | 2 | 0 | 21787
0 | 611 | 17382 | 3 | 0 | 21787
0.75 | 611 | 17382 | 5 | 0 | 21787
0.75 | 611 | 17382 | 9 | 0 | 21787
Затраты труда | 611 | 17423 | 2 | 0 | 21774
чел.-ч | 611 | 17423 | 3 | 0 | 21774
39.51 | 611 | 17423 | 4 | 0 | 21774
Итого по расценке | 611 | 17384 | 2 | 0 | 21788
75 | 611 | 17385 | 0 | 0 | 21762
ФЕР11-01-011-02 | 611 | 17385 | 1 | 0 | 21762
Устройство стяжек на каждые 5 мм изменения толщины стяжки добавлять или исключать к расценке 11-01-011-01(до 60 мм) | 611 | 17385 | 2 | 0 | 21762
100 м2 стяжки | 611 | 17385 | 3 | 0 | 21762
3.13 | 611 | 17385 | 4 | 0 | 21762
Зарплата | 611 | 17386 | 2 | 0 | 21785
3.97 | 611 | 17386 | 5 | 0 | 21785
1 | 611 | 17386 | 9 | 0 | 21785
Эксплуатация машин | 611 | 17387 | 2 | 0 | 21785
7.72 | 611 | 17387 | 5 | 0 | 21785
1 | 611 | 17387 | 9 | 0 | 21785
в т.ч. зарплата машиниста | 611 | 17388 | 2 | 0 | 21785
2.84 | 611 | 17388 | 5 | 0 | 21785
1 | 611 | 17388 | 9 | 0 | 21785
Материальные ресурсы | 611 | 17389 | 2 | 0 | 21785
279.63 | 611 | 17389 | 5 | 0 | 21785
1 | 611 | 17389 | 9 | 0 | 21785
75.1 | 611 | 17434 | 0 | 0 | 21766
[402-0005] | 611 | 17434 | 1 | 0 | 21766
Раствор готовый кладочный цементный марки 150 | 611 | 17434 | 2 | 0 | 21766
м3 | 611 | 17434 | 3 | 0 | 21766
548.3 | 611 | 17434 | 5 | 0 | 21766
-4.08 | 611 | 17434 | 6 | 0 | 21766
0 | 611 | 17434 | 8 | 0 | 21766
1 | 611 | 17434 | 9 | 0 | 21766
75.2 | 611 | 17435 | 0 | 0 | 21766
[402-0006] | 611 | 17435 | 1 | 0 | 21766
Раствор готовый кладочный цементный марки 200 | 611 | 17435 | 2 | 0 | 21766
м3 | 611 | 17435 | 3 | 0 | 21766
600 | 611 | 17435 | 5 | 0 | 21766
4.08 | 611 | 17435 | 6 | 0 | 21766
0 | 611 | 17435 | 8 | 0 | 21766
1 | 611 | 17435 | 9 | 0 | 21766
Накладные расходы от ФОТ | 611 | 17390 | 2 | 0 | 21786
0 | 611 | 17390 | 3 | 0 | 21786
1.23 | 611 | 17390 | 5 | 0 | 21786
1.23 | 611 | 17390 | 9 | 0 | 21786
Сметная прибыль от ФОТ | 611 | 17391 | 2 | 0 | 21787
0 | 611 | 17391 | 3 | 0 | 21787
0.75 | 611 | 17391 | 5 | 0 | 21787
0.75 | 611 | 17391 | 9 | 0 | 21787
Затраты труда | 611 | 17424 | 2 | 0 | 21774
чел.-ч | 611 | 17424 | 3 | 0 | 21774
0.5 | 611 | 17424 | 4 | 0 | 21774
Итого по расценке | 611 | 17393 | 2 | 0 | 21788
76 | 611 | 17394 | 0 | 0 | 21762
ФЕР06-01-015-10 | 611 | 17394 | 1 | 0 | 21762
Армирование подстилающих слоев и набетонок | 611 | 17394 | 2 | 0 | 21762
1 т | 611 | 17394 | 3 | 0 | 21762
0.508 | 611 | 17394 | 4 | 0 | 21762
Зарплата | 611 | 17395 | 2 | 0 | 21785
111.99 | 611 | 17395 | 5 | 0 | 21785
1 | 611 | 17395 | 9 | 0 | 21785
Эксплуатация машин | 611 | 17396 | 2 | 0 | 21785
37.1 | 611 | 17396 | 5 | 0 | 21785
1 | 611 | 17396 | 9 | 0 | 21785
в т.ч. зарплата машиниста | 611 | 17397 | 2 | 0 | 21785
2.16 | 611 | 17397 | 5 | 0 | 21785
1 | 611 | 17397 | 9 | 0 | 21785
Материальные ресурсы | 611 | 17398 | 2 | 0 | 21785
5935.6 | 611 | 17398 | 5 | 0 | 21785
1 | 611 | 17398 | 9 | 0 | 21785
76.1 | 611 | 17436 | 0 | 0 | 21766
[204-0100] | 611 | 17436 | 1 | 0 | 21766
Горячекатаная арматурная сталь класса А-I, А-II, А-III | 611 | 17436 | 2 | 0 | 21766
т | 611 | 17436 | 3 | 0 | 21766
5650 | 611 | 17436 | 5 | 0 | 21766
-1 | 611 | 17436 | 6 | 0 | 21766
0 | 611 | 17436 | 8 | 0 | 21766
1 | 611 | 17436 | 9 | 0 | 21766
76.2 | 611 | 17437 | 0 | 0 | 21766
[101-6040] | 611 | 17437 | 1 | 0 | 21766
Сетка сварная из арматурной проволоки диаметром 4,0 мм, без покрытия, 100х100 мм(нахлест 10%) | 611 | 17437 | 2 | 0 | 21766
м2 | 611 | 17437 | 3 | 0 | 21766
14.06 | 611 | 17437 | 5 | 0 | 21766
677.7129 | 611 | 17437 | 6 | 0 | 21766
0 | 611 | 17437 | 8 | 0 | 21766
1 | 611 | 17437 | 9 | 0 | 21766
Накладные расходы от ФОТ | 611 | 17399 | 2 | 0 | 21786
0 | 611 | 17399 | 3 | 0 | 21786
1.05 | 611 | 17399 | 5 | 0 | 21786
1.05 | 611 | 17399 | 9 | 0 | 21786
Сметная прибыль от ФОТ | 611 | 17400 | 2 | 0 | 21787
0 | 611 | 17400 | 3 | 0 | 21787
0.65 | 611 | 17400 | 5 | 0 | 21787
0.65 | 611 | 17400 | 9 | 0 | 21787
Затраты труда | 611 | 17425 | 2 | 0 | 21774
чел.-ч | 611 | 17425 | 3 | 0 | 21774
12.64 | 611 | 17425 | 4 | 0 | 21774
Итого по расценке | 611 | 17402 | 2 | 0 | 21788
77 | 611 | 17441 | 0 | 0 | 21762
ФЕР11-01-011-08 | 611 | 17441 | 1 | 0 | 21762
Устройство стяжек из выравнивающей смеси типа "Ветонит" 5000, толщиной 5 мм | 611 | 17441 | 2 | 0 | 21762
100 м2 стяжки | 611 | 17441 | 3 | 0 | 21762
3.13 | 611 | 17441 | 4 | 0 | 21762
Зарплата | 611 | 17442 | 2 | 0 | 21785
321.33 | 611 | 17442 | 5 | 0 | 21785
1 | 611 | 17442 | 9 | 0 | 21785
Эксплуатация машин | 611 | 17443 | 2 | 0 | 21785
20.75 | 611 | 17443 | 5 | 0 | 21785
1 | 611 | 17443 | 9 | 0 | 21785
в т.ч. зарплата машиниста | 611 | 17444 | 2 | 0 | 21785
1.51 | 611 | 17444 | 5 | 0 | 21785
1 | 611 | 17444 | 9 | 0 | 21785
Материальные ресурсы | 611 | 17445 | 2 | 0 | 21785
10701.34 | 611 | 17445 | 5 | 0 | 21785
1 | 611 | 17445 | 9 | 0 | 21785
Накладные расходы от ФОТ | 611 | 17446 | 2 | 0 | 21786
0 | 611 | 17446 | 3 | 0 | 21786
1.23 | 611 | 17446 | 5 | 0 | 21786
1.23 | 611 | 17446 | 9 | 0 | 21786
Сметная прибыль от ФОТ | 611 | 17447 | 2 | 0 | 21787
0 | 611 | 17447 | 3 | 0 | 21787
0.75 | 611 | 17447 | 5 | 0 | 21787
0.75 | 611 | 17447 | 9 | 0 | 21787
Затраты труда | 611 | 17459 | 2 | 0 | 21774
чел.-ч | 611 | 17459 | 3 | 0 | 21774
37.67 | 611 | 17459 | 4 | 0 | 21774
Итого по расценке | 611 | 17449 | 2 | 0 | 21788
78 | 611 | 17450 | 0 | 0 | 21762
ФЕР11-01-011-10 | 611 | 17450 | 1 | 0 | 21762
Устройство стяжек на каждый последующий слой толщиной 1 мм добавлять к расценке 11-01-011-08 (до 10 мм) | 611 | 17450 | 2 | 0 | 21762
100 м2 стяжки | 611 | 17450 | 3 | 0 | 21762
3.13 | 611 | 17450 | 4 | 0 | 21762
Зарплата | 611 | 17451 | 2 | 0 | 21785
20.64 | 611 | 17451 | 5 | 0 | 21785
1 | 611 | 17451 | 9 | 0 | 21785
Эксплуатация машин | 611 | 17452 | 2 | 0 | 21785
2.42 | 611 | 17452 | 5 | 0 | 21785
1 | 611 | 17452 | 9 | 0 | 21785
в т.ч. зарплата машиниста | 611 | 17453 | 2 | 0 | 21785
0.23 | 611 | 17453 | 5 | 0 | 21785
1 | 611 | 17453 | 9 | 0 | 21785
Материальные ресурсы | 611 | 17454 | 2 | 0 | 21785
2048.76 | 611 | 17454 | 5 | 0 | 21785
1 | 611 | 17454 | 9 | 0 | 21785
Накладные расходы от ФОТ | 611 | 17455 | 2 | 0 | 21786
0 | 611 | 17455 | 3 | 0 | 21786
1.23 | 611 | 17455 | 5 | 0 | 21786
1.23 | 611 | 17455 | 9 | 0 | 21786
Сметная прибыль от ФОТ | 611 | 17456 | 2 | 0 | 21787
0 | 611 | 17456 | 3 | 0 | 21787
0.75 | 611 | 17456 | 5 | 0 | 21787
0.75 | 611 | 17456 | 9 | 0 | 21787
Затраты труда | 611 | 17460 | 2 | 0 | 21774
чел.-ч | 611 | 17460 | 3 | 0 | 21774
2.42 | 611 | 17460 | 4 | 0 | 21774
Итого по расценке | 611 | 17458 | 2 | 0 | 21788
79 | 611 | 17403 | 0 | 0 | 21762
ФЕР11-01-004-09 | 611 | 17403 | 1 | 0 | 21762
Устройство гидроизоляции обмазочной в один слой праймером | 611 | 17403 | 2 | 0 | 21762
100 м2 изолируемой поверхности | 611 | 17403 | 3 | 0 | 21762
3.13 | 611 | 17403 | 4 | 0 | 21762
Зарплата | 611 | 17404 | 2 | 0 | 21785
295.05 | 611 | 17404 | 5 | 0 | 21785
1 | 611 | 17404 | 9 | 0 | 21785
Эксплуатация машин | 611 | 17405 | 2 | 0 | 21785
26.7 | 611 | 17405 | 5 | 0 | 21785
1 | 611 | 17405 | 9 | 0 | 21785
в т.ч. зарплата машиниста | 611 | 17406 | 2 | 0 | 21785
0.41 | 611 | 17406 | 5 | 0 | 21785
1 | 611 | 17406 | 9 | 0 | 21785
Материальные ресурсы | 611 | 17407 | 2 | 0 | 21785
132.85 | 611 | 17407 | 5 | 0 | 21785
1 | 611 | 17407 | 9 | 0 | 21785
79.1 | 611 | 17438 | 0 | 0 | 21766
[101-0073] | 611 | 17438 | 1 | 0 | 21766
Битумы нефтяные строительные марки БН-90/10 | 611 | 17438 | 2 | 0 | 21766
т | 611 | 17438 | 3 | 0 | 21766
1383.1 | 611 | 17438 | 5 | 0 | 21766
-0.02 | 611 | 17438 | 6 | 0 | 21766
0 | 611 | 17438 | 8 | 0 | 21766
1 | 611 | 17438 | 9 | 0 | 21766
79.2 | 611 | 17439 | 0 | 0 | 21766
[101-0322] | 611 | 17439 | 1 | 0 | 21766
Керосин для технических целей марок КТ-1, КТ-2 | 611 | 17439 | 2 | 0 | 21766
т | 611 | 17439 | 3 | 0 | 21766
2606.9 | 611 | 17439 | 5 | 0 | 21766
-0.04 | 611 | 17439 | 6 | 0 | 21766
0 | 611 | 17439 | 8 | 0 | 21766
1 | 611 | 17439 | 9 | 0 | 21766
79.3 | 611 | 17440 | 0 | 0 | 21766
[101-6414] | 611 | 17440 | 1 | 0 | 21766
Пропитка грунтовочная жидкая для укрепления рыхлых оснований Гидротэкс-грунт (Глубокого проникновения) | 611 | 17440 | 2 | 0 | 21766
л | 611 | 17440 | 3 | 0 | 21766
11.35 | 611 | 17440 | 5 | 0 | 21766
10 | 611 | 17440 | 6 | 0 | 21766
0 | 611 | 17440 | 8 | 0 | 21766
1 | 611 | 17440 | 9 | 0 | 21766
Накладные расходы от ФОТ | 611 | 17408 | 2 | 0 | 21786
0 | 611 | 17408 | 3 | 0 | 21786
1.23 | 611 | 17408 | 5 | 0 | 21786
1.23 | 611 | 17408 | 9 | 0 | 21786
Сметная прибыль от ФОТ | 611 | 17409 | 2 | 0 | 21787
0 | 611 | 17409 | 3 | 0 | 21787
0.75 | 611 | 17409 | 5 | 0 | 21787
0.75 | 611 | 17409 | 9 | 0 | 21787
Затраты труда | 611 | 17426 | 2 | 0 | 21774
чел.-ч | 611 | 17426 | 3 | 0 | 21774
26.97 | 611 | 17426 | 4 | 0 | 21774
Итого по расценке | 611 | 17411 | 2 | 0 | 21788
80 | 611 | 17412 | 0 | 0 | 21762
ФЕР11-01-023-01 | 611 | 17412 | 1 | 0 | 21762
Устройство покрытий бесшовных толщиной 5 мм эпоксидно-полиэфирных (2 мм) | 611 | 17412 | 2 | 0 | 21762
100 м2 покрытия | 611 | 17412 | 3 | 0 | 21762
3.13 | 611 | 17412 | 4 | 0 | 21762
Зарплата | 611 | 17413 | 2 | 0 | 21785
931.67 | 611 | 17413 | 5 | 0 | 21785
1 | 611 | 17413 | 9 | 0 | 21785
Эксплуатация машин | 611 | 17414 | 2 | 0 | 21785
160.64 | 611 | 17414 | 5 | 0 | 21785
1 | 611 | 17414 | 9 | 0 | 21785
в т.ч. зарплата машиниста | 611 | 17415 | 2 | 0 | 21785
65.42 | 611 | 17415 | 5 | 0 | 21785
1 | 611 | 17415 | 9 | 0 | 21785
Материальные ресурсы | 611 | 17416 | 2 | 0 | 21785
26623.56 | 611 | 17416 | 5 | 0 | 21785
1 | 611 | 17416 | 9 | 0 | 21785
Накладные расходы от ФОТ | 611 | 17417 | 2 | 0 | 21786
0 | 611 | 17417 | 3 | 0 | 21786
1.23 | 611 | 17417 | 5 | 0 | 21786
1.23 | 611 | 17417 | 9 | 0 | 21786
Сметная прибыль от ФОТ | 611 | 17418 | 2 | 0 | 21787
0 | 611 | 17418 | 3 | 0 | 21787
0.75 | 611 | 17418 | 5 | 0 | 21787
0.75 | 611 | 17418 | 9 | 0 | 21787
Затраты труда | 611 | 17427 | 2 | 0 | 21774
чел.-ч | 611 | 17427 | 3 | 0 | 21774
80.04 | 611 | 17427 | 4 | 0 | 21774
Итого по расценке | 611 | 17420 | 2 | 0 | 21788
Тип 12 | 611 | 17461 | 0 | 0 | 21767
81 | 611 | 17462 | 0 | 0 | 21762
ФЕР12-01-002-10 | 611 | 17462 | 1 | 0 | 21762
Устройство гидроизоляции из наплавляемых материалов в один слой(прим) | 611 | 17462 | 2 | 0 | 21762
100 м2 | 611 | 17462 | 3 | 0 | 21762
27.963 | 611 | 17462 | 4 | 0 | 21762
Зарплата | 611 | 17463 | 2 | 0 | 21785
79.34 | 611 | 17463 | 5 | 0 | 21785
1 | 611 | 17463 | 9 | 0 | 21785
Эксплуатация машин | 611 | 17464 | 2 | 0 | 21785
23.03 | 611 | 17464 | 5 | 0 | 21785
1 | 611 | 17464 | 9 | 0 | 21785
в т.ч. зарплата машиниста | 611 | 17465 | 2 | 0 | 21785
1.49 | 611 | 17465 | 5 | 0 | 21785
1 | 611 | 17465 | 9 | 0 | 21785
Материальные ресурсы | 611 | 17466 | 2 | 0 | 21785
5334.67 | 611 | 17466 | 5 | 0 | 21785
1 | 611 | 17466 | 9 | 0 | 21785
81.1 | 611 | 17542 | 0 | 0 | 21766
[101-1961] | 611 | 17542 | 1 | 0 | 21766
Изопласт К ЭКП-4,5 | 611 | 17542 | 2 | 0 | 21766
м2 | 611 | 17542 | 3 | 0 | 21766
45.2 | 611 | 17542 | 5 | 0 | 21766
-116 | 611 | 17542 | 6 | 0 | 21766
0 | 611 | 17542 | 8 | 0 | 21766
1 | 611 | 17542 | 9 | 0 | 21766
81.2 | 611 | 17543 | 0 | 0 | 21766
[101-3378] | 611 | 17543 | 1 | 0 | 21766
Техноэласт ХПП (Акустик супер - прим) | 611 | 17543 | 2 | 0 | 21766
м2 | 611 | 17543 | 3 | 0 | 21766
30.62 | 611 | 17543 | 5 | 0 | 21766
116 | 611 | 17543 | 6 | 0 | 21766
0 | 611 | 17543 | 8 | 0 | 21766
1 | 611 | 17543 | 9 | 0 | 21766
Накладные расходы от ФОТ | 611 | 17467 | 2 | 0 | 21786
0 | 611 | 17467 | 3 | 0 | 21786
1.2 | 611 | 17467 | 5 | 0 | 21786
1.2 | 611 | 17467 | 9 | 0 | 21786
Сметная прибыль от ФОТ | 611 | 17468 | 2 | 0 | 21787
0 | 611 | 17468 | 3 | 0 | 21787
0.65 | 611 | 17468 | 5 | 0 | 21787
0.65 | 611 | 17468 | 9 | 0 | 21787
Затраты труда | 611 | 17534 | 2 | 0 | 21774
чел.-ч | 611 | 17534 | 3 | 0 | 21774
8.44 | 611 | 17534 | 4 | 0 | 21774
Итого по расценке | 611 | 17470 | 2 | 0 | 21788
82 | 611 | 17471 | 0 | 0 | 21762
ФЕР11-01-011-01 | 611 | 17471 | 1 | 0 | 21762
Устройство стяжек цементных толщиной 20 мм | 611 | 17471 | 2 | 0 | 21762
100 м2 стяжки | 611 | 17471 | 3 | 0 | 21762
27.963 | 611 | 17471 | 4 | 0 | 21762
Зарплата | 611 | 17472 | 2 | 0 | 21785
313.71 | 611 | 17472 | 5 | 0 | 21785
1 | 611 | 17472 | 9 | 0 | 21785
Эксплуатация машин | 611 | 17473 | 2 | 0 | 21785
44.24 | 611 | 17473 | 5 | 0 | 21785
1 | 611 | 17473 | 9 | 0 | 21785
в т.ч. зарплата машиниста | 611 | 17474 | 2 | 0 | 21785
17.15 | 611 | 17474 | 5 | 0 | 21785
1 | 611 | 17474 | 9 | 0 | 21785
Материальные ресурсы | 611 | 17475 | 2 | 0 | 21785
1127.07 | 611 | 17475 | 5 | 0 | 21785
1 | 611 | 17475 | 9 | 0 | 21785
82.1 | 611 | 17544 | 0 | 0 | 21766
[402-0005] | 611 | 17544 | 1 | 0 | 21766
Раствор готовый кладочный цементный марки 150 | 611 | 17544 | 2 | 0 | 21766
м3 | 611 | 17544 | 3 | 0 | 21766
548.3 | 611 | 17544 | 5 | 0 | 21766
-2.04 | 611 | 17544 | 6 | 0 | 21766
0 | 611 | 17544 | 8 | 0 | 21766
1 | 611 | 17544 | 9 | 0 | 21766
82.2 | 611 | 17545 | 0 | 0 | 21766
[402-0006] | 611 | 17545 | 1 | 0 | 21766
Раствор готовый кладочный цементный марки 200 | 611 | 17545 | 2 | 0 | 21766
м3 | 611 | 17545 | 3 | 0 | 21766
600 | 611 | 17545 | 5 | 0 | 21766
2.04 | 611 | 17545 | 6 | 0 | 21766
0 | 611 | 17545 | 8 | 0 | 21766
1 | 611 | 17545 | 9 | 0 | 21766
Накладные расходы от ФОТ | 611 | 17476 | 2 | 0 | 21786
0 | 611 | 17476 | 3 | 0 | 21786
1.23 | 611 | 17476 | 5 | 0 | 21786
1.23 | 611 | 17476 | 9 | 0 | 21786
Сметная прибыль от ФОТ | 611 | 17477 | 2 | 0 | 21787
0 | 611 | 17477 | 3 | 0 | 21787
0.75 | 611 | 17477 | 5 | 0 | 21787
0.75 | 611 | 17477 | 9 | 0 | 21787
Затраты труда | 611 | 17535 | 2 | 0 | 21774
чел.-ч | 611 | 17535 | 3 | 0 | 21774
39.51 | 611 | 17535 | 4 | 0 | 21774
Итого по расценке | 611 | 17479 | 2 | 0 | 21788
83 | 611 | 17480 | 0 | 0 | 21762
ФЕР11-01-011-02 | 611 | 17480 | 1 | 0 | 21762
Устройство стяжек на каждые 5 мм изменения толщины стяжки добавлять или исключать к расценке 11-01-011-01(до 60 мм) | 611 | 17480 | 2 | 0 | 21762
100 м2 стяжки | 611 | 17480 | 3 | 0 | 21762
27.963 | 611 | 17480 | 4 | 0 | 21762
Зарплата | 611 | 17481 | 2 | 0 | 21785
3.97 | 611 | 17481 | 5 | 0 | 21785
1 | 611 | 17481 | 9 | 0 | 21785
Эксплуатация машин | 611 | 17482 | 2 | 0 | 21785
7.72 | 611 | 17482 | 5 | 0 | 21785
1 | 611 | 17482 | 9 | 0 | 21785
в т.ч. зарплата машиниста | 611 | 17483 | 2 | 0 | 21785
2.84 | 611 | 17483 | 5 | 0 | 21785
1 | 611 | 17483 | 9 | 0 | 21785
Материальные ресурсы | 611 | 17484 | 2 | 0 | 21785
279.63 | 611 | 17484 | 5 | 0 | 21785
1 | 611 | 17484 | 9 | 0 | 21785
83.1 | 611 | 17546 | 0 | 0 | 21766
[402-0005] | 611 | 17546 | 1 | 0 | 21766
Раствор готовый кладочный цементный марки 150 | 611 | 17546 | 2 | 0 | 21766
м3 | 611 | 17546 | 3 | 0 | 21766
548.3 | 611 | 17546 | 5 | 0 | 21766
-4.08 | 611 | 17546 | 6 | 0 | 21766
0 | 611 | 17546 | 8 | 0 | 21766
1 | 611 | 17546 | 9 | 0 | 21766
83.2 | 611 | 17547 | 0 | 0 | 21766
[402-0006] | 611 | 17547 | 1 | 0 | 21766
Раствор готовый кладочный цементный марки 200 | 611 | 17547 | 2 | 0 | 21766
м3 | 611 | 17547 | 3 | 0 | 21766
600 | 611 | 17547 | 5 | 0 | 21766
4.08 | 611 | 17547 | 6 | 0 | 21766
0 | 611 | 17547 | 8 | 0 | 21766
1 | 611 | 17547 | 9 | 0 | 21766
Накладные расходы от ФОТ | 611 | 17485 | 2 | 0 | 21786
0 | 611 | 17485 | 3 | 0 | 21786
1.23 | 611 | 17485 | 5 | 0 | 21786
1.23 | 611 | 17485 | 9 | 0 | 21786
Сметная прибыль от ФОТ | 611 | 17486 | 2 | 0 | 21787
0 | 611 | 17486 | 3 | 0 | 21787
0.75 | 611 | 17486 | 5 | 0 | 21787
0.75 | 611 | 17486 | 9 | 0 | 21787
Затраты труда | 611 | 17536 | 2 | 0 | 21774
чел.-ч | 611 | 17536 | 3 | 0 | 21774
0.5 | 611 | 17536 | 4 | 0 | 21774
Итого по расценке | 611 | 17488 | 2 | 0 | 21788
84 | 611 | 17489 | 0 | 0 | 21762
ФЕР06-01-015-10 | 611 | 17489 | 1 | 0 | 21762
Армирование подстилающих слоев и набетонок | 611 | 17489 | 2 | 0 | 21762
1 т | 611 | 17489 | 3 | 0 | 21762
4.5384 | 611 | 17489 | 4 | 0 | 21762
Зарплата | 611 | 17490 | 2 | 0 | 21785
111.99 | 611 | 17490 | 5 | 0 | 21785
1 | 611 | 17490 | 9 | 0 | 21785
Эксплуатация машин | 611 | 17491 | 2 | 0 | 21785
37.1 | 611 | 17491 | 5 | 0 | 21785
1 | 611 | 17491 | 9 | 0 | 21785
в т.ч. зарплата машиниста | 611 | 17492 | 2 | 0 | 21785
2.16 | 611 | 17492 | 5 | 0 | 21785
1 | 611 | 17492 | 9 | 0 | 21785
Материальные ресурсы | 611 | 17493 | 2 | 0 | 21785
5935.6 | 611 | 17493 | 5 | 0 | 21785
1 | 611 | 17493 | 9 | 0 | 21785
84.1 | 611 | 17548 | 0 | 0 | 21766
[204-0100] | 611 | 17548 | 1 | 0 | 21766
Горячекатаная арматурная сталь класса А-I, А-II, А-III | 611 | 17548 | 2 | 0 | 21766
т | 611 | 17548 | 3 | 0 | 21766
5650 | 611 | 17548 | 5 | 0 | 21766
-1 | 611 | 17548 | 6 | 0 | 21766
0 | 611 | 17548 | 8 | 0 | 21766
1 | 611 | 17548 | 9 | 0 | 21766
84.2 | 611 | 17549 | 0 | 0 | 21766
[101-6040] | 611 | 17549 | 1 | 0 | 21766
Сетка сварная из арматурной проволоки диаметром 4,0 мм, без покрытия, 100х100 мм(нахлест 10%) | 611 | 17549 | 2 | 0 | 21766
м2 | 611 | 17549 | 3 | 0 | 21766
14.06 | 611 | 17549 | 5 | 0 | 21766
677.7129 | 611 | 17549 | 6 | 0 | 21766
0 | 611 | 17549 | 8 | 0 | 21766
1 | 611 | 17549 | 9 | 0 | 21766
Накладные расходы от ФОТ | 611 | 17494 | 2 | 0 | 21786
0 | 611 | 17494 | 3 | 0 | 21786
1.05 | 611 | 17494 | 5 | 0 | 21786
1.05 | 611 | 17494 | 9 | 0 | 21786
Сметная прибыль от ФОТ | 611 | 17495 | 2 | 0 | 21787
0 | 611 | 17495 | 3 | 0 | 21787
0.65 | 611 | 17495 | 5 | 0 | 21787
0.65 | 611 | 17495 | 9 | 0 | 21787
Затраты труда | 611 | 17537 | 2 | 0 | 21774
чел.-ч | 611 | 17537 | 3 | 0 | 21774
12.64 | 611 | 17537 | 4 | 0 | 21774
Итого по расценке | 611 | 17497 | 2 | 0 | 21788
85 | 611 | 17498 | 0 | 0 | 21762
ФЕР11-01-011-08 | 611 | 17498 | 1 | 0 | 21762
Устройство стяжек из выравнивающей смеси типа "Ветонит" 5000, толщиной 5 мм | 611 | 17498 | 2 | 0 | 21762
100 м2 стяжки | 611 | 17498 | 3 | 0 | 21762
27.963 | 611 | 17498 | 4 | 0 | 21762
Зарплата | 611 | 17499 | 2 | 0 | 21785
321.33 | 611 | 17499 | 5 | 0 | 21785
1 | 611 | 17499 | 9 | 0 | 21785
Эксплуатация машин | 611 | 17500 | 2 | 0 | 21785
20.75 | 611 | 17500 | 5 | 0 | 21785
1 | 611 | 17500 | 9 | 0 | 21785
в т.ч. зарплата машиниста | 611 | 17501 | 2 | 0 | 21785
1.51 | 611 | 17501 | 5 | 0 | 21785
1 | 611 | 17501 | 9 | 0 | 21785
Материальные ресурсы | 611 | 17502 | 2 | 0 | 21785
10701.34 | 611 | 17502 | 5 | 0 | 21785
1 | 611 | 17502 | 9 | 0 | 21785
Накладные расходы от ФОТ | 611 | 17503 | 2 | 0 | 21786
0 | 611 | 17503 | 3 | 0 | 21786
1.23 | 611 | 17503 | 5 | 0 | 21786
1.23 | 611 | 17503 | 9 | 0 | 21786
Сметная прибыль от ФОТ | 611 | 17504 | 2 | 0 | 21787
0 | 611 | 17504 | 3 | 0 | 21787
0.75 | 611 | 17504 | 5 | 0 | 21787
0.75 | 611 | 17504 | 9 | 0 | 21787
Затраты труда | 611 | 17538 | 2 | 0 | 21774
чел.-ч | 611 | 17538 | 3 | 0 | 21774
37.67 | 611 | 17538 | 4 | 0 | 21774
Итого по расценке | 611 | 17506 | 2 | 0 | 21788
86 | 611 | 17507 | 0 | 0 | 21762
ФЕР11-01-011-10 | 611 | 17507 | 1 | 0 | 21762
Устройство стяжек на каждый последующий слой толщиной 1 мм добавлять к расценке 11-01-011-08 (до 10 мм) | 611 | 17507 | 2 | 0 | 21762
100 м2 стяжки | 611 | 17507 | 3 | 0 | 21762
26.213 | 611 | 17507 | 4 | 0 | 21762
Зарплата | 611 | 17508 | 2 | 0 | 21785
20.64 | 611 | 17508 | 5 | 0 | 21785
1 | 611 | 17508 | 9 | 0 | 21785
Эксплуатация машин | 611 | 17509 | 2 | 0 | 21785
2.42 | 611 | 17509 | 5 | 0 | 21785
1 | 611 | 17509 | 9 | 0 | 21785
в т.ч. зарплата машиниста | 611 | 17510 | 2 | 0 | 21785
0.23 | 611 | 17510 | 5 | 0 | 21785
1 | 611 | 17510 | 9 | 0 | 21785
Материальные ресурсы | 611 | 17511 | 2 | 0 | 21785
2048.76 | 611 | 17511 | 5 | 0 | 21785
1 | 611 | 17511 | 9 | 0 | 21785
Накладные расходы от ФОТ | 611 | 17512 | 2 | 0 | 21786
0 | 611 | 17512 | 3 | 0 | 21786
1.23 | 611 | 17512 | 5 | 0 | 21786
1.23 | 611 | 17512 | 9 | 0 | 21786
Сметная прибыль от ФОТ | 611 | 17513 | 2 | 0 | 21787
0 | 611 | 17513 | 3 | 0 | 21787
0.75 | 611 | 17513 | 5 | 0 | 21787
0.75 | 611 | 17513 | 9 | 0 | 21787
Затраты труда | 611 | 17539 | 2 | 0 | 21774
чел.-ч | 611 | 17539 | 3 | 0 | 21774
2.42 | 611 | 17539 | 4 | 0 | 21774
Итого по расценке | 611 | 17515 | 2 | 0 | 21788
87 | 611 | 17516 | 0 | 0 | 21762
ФЕР11-01-004-09 | 611 | 17516 | 1 | 0 | 21762
Устройство гидроизоляции обмазочной в один слой праймером | 611 | 17516 | 2 | 0 | 21762
100 м2 изолируемой поверхности | 611 | 17516 | 3 | 0 | 21762
27.963 | 611 | 17516 | 4 | 0 | 21762
Зарплата | 611 | 17517 | 2 | 0 | 21785
295.05 | 611 | 17517 | 5 | 0 | 21785
1 | 611 | 17517 | 9 | 0 | 21785
Эксплуатация машин | 611 | 17518 | 2 | 0 | 21785
26.7 | 611 | 17518 | 5 | 0 | 21785
1 | 611 | 17518 | 9 | 0 | 21785
в т.ч. зарплата машиниста | 611 | 17519 | 2 | 0 | 21785
0.41 | 611 | 17519 | 5 | 0 | 21785
1 | 611 | 17519 | 9 | 0 | 21785
Материальные ресурсы | 611 | 17520 | 2 | 0 | 21785
132.85 | 611 | 17520 | 5 | 0 | 21785
1 | 611 | 17520 | 9 | 0 | 21785
87.1 | 611 | 17550 | 0 | 0 | 21766
[101-0073] | 611 | 17550 | 1 | 0 | 21766
Битумы нефтяные строительные марки БН-90/10 | 611 | 17550 | 2 | 0 | 21766
т | 611 | 17550 | 3 | 0 | 21766
1383.1 | 611 | 17550 | 5 | 0 | 21766
-0.02 | 611 | 17550 | 6 | 0 | 21766
0 | 611 | 17550 | 8 | 0 | 21766
1 | 611 | 17550 | 9 | 0 | 21766
87.2 | 611 | 17551 | 0 | 0 | 21766
[101-0322] | 611 | 17551 | 1 | 0 | 21766
Керосин для технических целей марок КТ-1, КТ-2 | 611 | 17551 | 2 | 0 | 21766
т | 611 | 17551 | 3 | 0 | 21766
2606.9 | 611 | 17551 | 5 | 0 | 21766
-0.04 | 611 | 17551 | 6 | 0 | 21766
0 | 611 | 17551 | 8 | 0 | 21766
1 | 611 | 17551 | 9 | 0 | 21766
87.3 | 611 | 17552 | 0 | 0 | 21766
[101-6414] | 611 | 17552 | 1 | 0 | 21766
Пропитка грунтовочная жидкая для укрепления рыхлых оснований Гидротэкс-грунт (Глубокого проникновения) | 611 | 17552 | 2 | 0 | 21766
л | 611 | 17552 | 3 | 0 | 21766
11.35 | 611 | 17552 | 5 | 0 | 21766
10 | 611 | 17552 | 6 | 0 | 21766
0 | 611 | 17552 | 8 | 0 | 21766
1 | 611 | 17552 | 9 | 0 | 21766
Накладные расходы от ФОТ | 611 | 17521 | 2 | 0 | 21786
0 | 611 | 17521 | 3 | 0 | 21786
1.23 | 611 | 17521 | 5 | 0 | 21786
1.23 | 611 | 17521 | 9 | 0 | 21786
Сметная прибыль от ФОТ | 611 | 17522 | 2 | 0 | 21787
0 | 611 | 17522 | 3 | 0 | 21787
0.75 | 611 | 17522 | 5 | 0 | 21787
0.75 | 611 | 17522 | 9 | 0 | 21787
Затраты труда | 611 | 17540 | 2 | 0 | 21774
чел.-ч | 611 | 17540 | 3 | 0 | 21774
26.97 | 611 | 17540 | 4 | 0 | 21774
Итого по расценке | 611 | 17524 | 2 | 0 | 21788
88 | 611 | 17553 | 0 | 0 | 21762
ФЕР11-01-036-01 | 611 | 17553 | 1 | 0 | 21762
Устройство покрытий из линолеума на клее "Бустилат" | 611 | 17553 | 2 | 0 | 21762
100 м2 покрытия | 611 | 17553 | 3 | 0 | 21762
27.963 | 611 | 17553 | 4 | 0 | 21762
Зарплата | 611 | 17554 | 2 | 0 | 21785
352.34 | 611 | 17554 | 5 | 0 | 21785
1 | 611 | 17554 | 9 | 0 | 21785
Эксплуатация машин | 611 | 17555 | 2 | 0 | 21785
54.53 | 611 | 17555 | 5 | 0 | 21785
1 | 611 | 17555 | 9 | 0 | 21785
в т.ч. зарплата машиниста | 611 | 17556 | 2 | 0 | 21785
4.73 | 611 | 17556 | 5 | 0 | 21785
1 | 611 | 17556 | 9 | 0 | 21785
Материальные ресурсы | 611 | 17557 | 2 | 0 | 21785
7481.51 | 611 | 17557 | 5 | 0 | 21785
1 | 611 | 17557 | 9 | 0 | 21785
88.1 | 611 | 17563 | 0 | 0 | 21766
[101-0562] | 611 | 17563 | 1 | 0 | 21766
Линолеум поливинилхлоридный на теплоизолирующей подоснове марок ПР-ВТ, ВК-ВТ, ЭК-ВТ | 611 | 17563 | 2 | 0 | 21766
м2 | 611 | 17563 | 3 | 0 | 21766
67.8 | 611 | 17563 | 5 | 0 | 21766
-102 | 611 | 17563 | 6 | 0 | 21766
0 | 611 | 17563 | 8 | 0 | 21766
1 | 611 | 17563 | 9 | 0 | 21766
88.2 | 611 | 23016 | 0 | 0 | 21766
[Прайс Гельстер стр.7 п.4] | 611 | 23016 | 1 | 0 | 21766
Натуральный линолеум «Forbo» 4мм (1240/1,18/5,45*1,02*1,03) | 611 | 23016 | 2 | 0 | 21766
м2 | 611 | 23016 | 3 | 0 | 21766
202.57 | 611 | 23016 | 5 | 0 | 21766
102 | 611 | 23016 | 6 | 0 | 21766
0 | 611 | 23016 | 8 | 0 | 21766
1 | 611 | 23016 | 9 | 0 | 21766
Накладные расходы от ФОТ | 611 | 17558 | 2 | 0 | 21786
0 | 611 | 17558 | 3 | 0 | 21786
1.23 | 611 | 17558 | 5 | 0 | 21786
1.23 | 611 | 17558 | 9 | 0 | 21786
Сметная прибыль от ФОТ | 611 | 17559 | 2 | 0 | 21787
0 | 611 | 17559 | 3 | 0 | 21787
0.75 | 611 | 17559 | 5 | 0 | 21787
0.75 | 611 | 17559 | 9 | 0 | 21787
Затраты труда | 611 | 17562 | 2 | 0 | 21774
чел.-ч | 611 | 17562 | 3 | 0 | 21774
42.4 | 611 | 17562 | 4 | 0 | 21774
Итого по расценке | 611 | 17561 | 2 | 0 | 21788
Тип 13 | 611 | 17565 | 0 | 0 | 21767
89 | 611 | 17566 | 0 | 0 | 21762
ФЕР12-01-002-10 | 611 | 17566 | 1 | 0 | 21762
Устройство гидроизоляции из наплавляемых материалов в один слой(прим) | 611 | 17566 | 2 | 0 | 21762
100 м2 | 611 | 17566 | 3 | 0 | 21762
32.735 | 611 | 17566 | 4 | 0 | 21762
Зарплата | 611 | 17567 | 2 | 0 | 21785
79.34 | 611 | 17567 | 5 | 0 | 21785
1 | 611 | 17567 | 9 | 0 | 21785
Эксплуатация машин | 611 | 17568 | 2 | 0 | 21785
23.03 | 611 | 17568 | 5 | 0 | 21785
1 | 611 | 17568 | 9 | 0 | 21785
в т.ч. зарплата машиниста | 611 | 17569 | 2 | 0 | 21785
1.49 | 611 | 17569 | 5 | 0 | 21785
1 | 611 | 17569 | 9 | 0 | 21785
Материальные ресурсы | 611 | 17570 | 2 | 0 | 21785
5334.67 | 611 | 17570 | 5 | 0 | 21785
1 | 611 | 17570 | 9 | 0 | 21785
89.1 | 611 | 17646 | 0 | 0 | 21766
[101-1961] | 611 | 17646 | 1 | 0 | 21766
Изопласт К ЭКП-4,5 | 611 | 17646 | 2 | 0 | 21766
м2 | 611 | 17646 | 3 | 0 | 21766
45.2 | 611 | 17646 | 5 | 0 | 21766
-116 | 611 | 17646 | 6 | 0 | 21766
0 | 611 | 17646 | 8 | 0 | 21766
1 | 611 | 17646 | 9 | 0 | 21766
89.2 | 611 | 17647 | 0 | 0 | 21766
[101-3378] | 611 | 17647 | 1 | 0 | 21766
Техноэласт ХПП (Акустик супер - прим) | 611 | 17647 | 2 | 0 | 21766
м2 | 611 | 17647 | 3 | 0 | 21766
30.62 | 611 | 17647 | 5 | 0 | 21766
116 | 611 | 17647 | 6 | 0 | 21766
0 | 611 | 17647 | 8 | 0 | 21766
1 | 611 | 17647 | 9 | 0 | 21766
Накладные расходы от ФОТ | 611 | 17571 | 2 | 0 | 21786
0 | 611 | 17571 | 3 | 0 | 21786
1.2 | 611 | 17571 | 5 | 0 | 21786
1.2 | 611 | 17571 | 9 | 0 | 21786
Сметная прибыль от ФОТ | 611 | 17572 | 2 | 0 | 21787
0 | 611 | 17572 | 3 | 0 | 21787
0.65 | 611 | 17572 | 5 | 0 | 21787
0.65 | 611 | 17572 | 9 | 0 | 21787
Затраты труда | 611 | 17638 | 2 | 0 | 21774
чел.-ч | 611 | 17638 | 3 | 0 | 21774
8.44 | 611 | 17638 | 4 | 0 | 21774
Итого по расценке | 611 | 17574 | 2 | 0 | 21788
90 | 611 | 17575 | 0 | 0 | 21762
ФЕР11-01-011-01 | 611 | 17575 | 1 | 0 | 21762
Устройство стяжек цементных толщиной 20 мм | 611 | 17575 | 2 | 0 | 21762
100 м2 стяжки | 611 | 17575 | 3 | 0 | 21762
32.735 | 611 | 17575 | 4 | 0 | 21762
Зарплата | 611 | 17576 | 2 | 0 | 21785
313.71 | 611 | 17576 | 5 | 0 | 21785
1 | 611 | 17576 | 9 | 0 | 21785
Эксплуатация машин | 611 | 17577 | 2 | 0 | 21785
44.24 | 611 | 17577 | 5 | 0 | 21785
1 | 611 | 17577 | 9 | 0 | 21785
в т.ч. зарплата машиниста | 611 | 17578 | 2 | 0 | 21785
17.15 | 611 | 17578 | 5 | 0 | 21785
1 | 611 | 17578 | 9 | 0 | 21785
Материальные ресурсы | 611 | 17579 | 2 | 0 | 21785
1127.07 | 611 | 17579 | 5 | 0 | 21785
1 | 611 | 17579 | 9 | 0 | 21785
90.1 | 611 | 17648 | 0 | 0 | 21766
[402-0005] | 611 | 17648 | 1 | 0 | 21766
Раствор готовый кладочный цементный марки 150 | 611 | 17648 | 2 | 0 | 21766
м3 | 611 | 17648 | 3 | 0 | 21766
548.3 | 611 | 17648 | 5 | 0 | 21766
-2.04 | 611 | 17648 | 6 | 0 | 21766
0 | 611 | 17648 | 8 | 0 | 21766
1 | 611 | 17648 | 9 | 0 | 21766
90.2 | 611 | 17649 | 0 | 0 | 21766
[402-0006] | 611 | 17649 | 1 | 0 | 21766
Раствор готовый кладочный цементный марки 200 | 611 | 17649 | 2 | 0 | 21766
м3 | 611 | 17649 | 3 | 0 | 21766
600 | 611 | 17649 | 5 | 0 | 21766
2.04 | 611 | 17649 | 6 | 0 | 21766
0 | 611 | 17649 | 8 | 0 | 21766
1 | 611 | 17649 | 9 | 0 | 21766
Накладные расходы от ФОТ | 611 | 17580 | 2 | 0 | 21786
0 | 611 | 17580 | 3 | 0 | 21786
1.23 | 611 | 17580 | 5 | 0 | 21786
1.23 | 611 | 17580 | 9 | 0 | 21786
Сметная прибыль от ФОТ | 611 | 17581 | 2 | 0 | 21787
0 | 611 | 17581 | 3 | 0 | 21787
0.75 | 611 | 17581 | 5 | 0 | 21787
0.75 | 611 | 17581 | 9 | 0 | 21787
Затраты труда | 611 | 17639 | 2 | 0 | 21774
чел.-ч | 611 | 17639 | 3 | 0 | 21774
39.51 | 611 | 17639 | 4 | 0 | 21774
Итого по расценке | 611 | 17583 | 2 | 0 | 21788
91 | 611 | 17584 | 0 | 0 | 21762
ФЕР11-01-011-02 | 611 | 17584 | 1 | 0 | 21762
Устройство стяжек на каждые 5 мм изменения толщины стяжки добавлять или исключать к расценке 11-01-011-01(до 60 мм) | 611 | 17584 | 2 | 0 | 21762
100 м2 стяжки | 611 | 17584 | 3 | 0 | 21762
32.735 | 611 | 17584 | 4 | 0 | 21762
Зарплата | 611 | 17585 | 2 | 0 | 21785
3.97 | 611 | 17585 | 5 | 0 | 21785
1 | 611 | 17585 | 9 | 0 | 21785
Эксплуатация машин | 611 | 17586 | 2 | 0 | 21785
7.72 | 611 | 17586 | 5 | 0 | 21785
1 | 611 | 17586 | 9 | 0 | 21785
в т.ч. зарплата машиниста | 611 | 17587 | 2 | 0 | 21785
2.84 | 611 | 17587 | 5 | 0 | 21785
1 | 611 | 17587 | 9 | 0 | 21785
Материальные ресурсы | 611 | 17588 | 2 | 0 | 21785
279.63 | 611 | 17588 | 5 | 0 | 21785
1 | 611 | 17588 | 9 | 0 | 21785
91.1 | 611 | 17650 | 0 | 0 | 21766
[402-0005] | 611 | 17650 | 1 | 0 | 21766
Раствор готовый кладочный цементный марки 150 | 611 | 17650 | 2 | 0 | 21766
м3 | 611 | 17650 | 3 | 0 | 21766
548.3 | 611 | 17650 | 5 | 0 | 21766
-4.08 | 611 | 17650 | 6 | 0 | 21766
0 | 611 | 17650 | 8 | 0 | 21766
1 | 611 | 17650 | 9 | 0 | 21766
91.2 | 611 | 17651 | 0 | 0 | 21766
[402-0006] | 611 | 17651 | 1 | 0 | 21766
Раствор готовый кладочный цементный марки 200 | 611 | 17651 | 2 | 0 | 21766
м3 | 611 | 17651 | 3 | 0 | 21766
600 | 611 | 17651 | 5 | 0 | 21766
4.08 | 611 | 17651 | 6 | 0 | 21766
0 | 611 | 17651 | 8 | 0 | 21766
1 | 611 | 17651 | 9 | 0 | 21766
Накладные расходы от ФОТ | 611 | 17589 | 2 | 0 | 21786
0 | 611 | 17589 | 3 | 0 | 21786
1.23 | 611 | 17589 | 5 | 0 | 21786
1.23 | 611 | 17589 | 9 | 0 | 21786
Сметная прибыль от ФОТ | 611 | 17590 | 2 | 0 | 21787
0 | 611 | 17590 | 3 | 0 | 21787
0.75 | 611 | 17590 | 5 | 0 | 21787
0.75 | 611 | 17590 | 9 | 0 | 21787
Затраты труда | 611 | 17640 | 2 | 0 | 21774
чел.-ч | 611 | 17640 | 3 | 0 | 21774
0.5 | 611 | 17640 | 4 | 0 | 21774
Итого по расценке | 611 | 17592 | 2 | 0 | 21788
92 | 611 | 17593 | 0 | 0 | 21762
ФЕР06-01-015-10 | 611 | 17593 | 1 | 0 | 21762
Армирование подстилающих слоев и набетонок | 611 | 17593 | 2 | 0 | 21762
1 т | 611 | 17593 | 3 | 0 | 21762
5.3129 | 611 | 17593 | 4 | 0 | 21762
Зарплата | 611 | 17594 | 2 | 0 | 21785
111.99 | 611 | 17594 | 5 | 0 | 21785
1 | 611 | 17594 | 9 | 0 | 21785
Эксплуатация машин | 611 | 17595 | 2 | 0 | 21785
37.1 | 611 | 17595 | 5 | 0 | 21785
1 | 611 | 17595 | 9 | 0 | 21785
в т.ч. зарплата машиниста | 611 | 17596 | 2 | 0 | 21785
2.16 | 611 | 17596 | 5 | 0 | 21785
1 | 611 | 17596 | 9 | 0 | 21785
Материальные ресурсы | 611 | 17597 | 2 | 0 | 21785
5935.6 | 611 | 17597 | 5 | 0 | 21785
1 | 611 | 17597 | 9 | 0 | 21785
92.1 | 611 | 17652 | 0 | 0 | 21766
[204-0100] | 611 | 17652 | 1 | 0 | 21766
Горячекатаная арматурная сталь класса А-I, А-II, А-III | 611 | 17652 | 2 | 0 | 21766
т | 611 | 17652 | 3 | 0 | 21766
5650 | 611 | 17652 | 5 | 0 | 21766
-1 | 611 | 17652 | 6 | 0 | 21766
0 | 611 | 17652 | 8 | 0 | 21766
1 | 611 | 17652 | 9 | 0 | 21766
92.2 | 611 | 17653 | 0 | 0 | 21766
[101-6040] | 611 | 17653 | 1 | 0 | 21766
Сетка сварная из арматурной проволоки диаметром 4,0 мм, без покрытия, 100х100 мм(нахлест 10%) | 611 | 17653 | 2 | 0 | 21766
м2 | 611 | 17653 | 3 | 0 | 21766
14.06 | 611 | 17653 | 5 | 0 | 21766
677.7129 | 611 | 17653 | 6 | 0 | 21766
0 | 611 | 17653 | 8 | 0 | 21766
1 | 611 | 17653 | 9 | 0 | 21766
Накладные расходы от ФОТ | 611 | 17598 | 2 | 0 | 21786
0 | 611 | 17598 | 3 | 0 | 21786
1.05 | 611 | 17598 | 5 | 0 | 21786
1.05 | 611 | 17598 | 9 | 0 | 21786
Сметная прибыль от ФОТ | 611 | 17599 | 2 | 0 | 21787
0 | 611 | 17599 | 3 | 0 | 21787
0.65 | 611 | 17599 | 5 | 0 | 21787
0.65 | 611 | 17599 | 9 | 0 | 21787
Затраты труда | 611 | 17641 | 2 | 0 | 21774
чел.-ч | 611 | 17641 | 3 | 0 | 21774
12.64 | 611 | 17641 | 4 | 0 | 21774
Итого по расценке | 611 | 17601 | 2 | 0 | 21788
93 | 611 | 17602 | 0 | 0 | 21762
ФЕР11-01-011-08 | 611 | 17602 | 1 | 0 | 21762
Устройство стяжек из выравнивающей смеси типа "Ветонит" 5000, толщиной 5 мм | 611 | 17602 | 2 | 0 | 21762
100 м2 стяжки | 611 | 17602 | 3 | 0 | 21762
32.735 | 611 | 17602 | 4 | 0 | 21762
Зарплата | 611 | 17603 | 2 | 0 | 21785
321.33 | 611 | 17603 | 5 | 0 | 21785
1 | 611 | 17603 | 9 | 0 | 21785
Эксплуатация машин | 611 | 17604 | 2 | 0 | 21785
20.75 | 611 | 17604 | 5 | 0 | 21785
1 | 611 | 17604 | 9 | 0 | 21785
в т.ч. зарплата машиниста | 611 | 17605 | 2 | 0 | 21785
1.51 | 611 | 17605 | 5 | 0 | 21785
1 | 611 | 17605 | 9 | 0 | 21785
Материальные ресурсы | 611 | 17606 | 2 | 0 | 21785
10701.34 | 611 | 17606 | 5 | 0 | 21785
1 | 611 | 17606 | 9 | 0 | 21785
Накладные расходы от ФОТ | 611 | 17607 | 2 | 0 | 21786
0 | 611 | 17607 | 3 | 0 | 21786
1.23 | 611 | 17607 | 5 | 0 | 21786
1.23 | 611 | 17607 | 9 | 0 | 21786
Сметная прибыль от ФОТ | 611 | 17608 | 2 | 0 | 21787
0 | 611 | 17608 | 3 | 0 | 21787
0.75 | 611 | 17608 | 5 | 0 | 21787
0.75 | 611 | 17608 | 9 | 0 | 21787
Затраты труда | 611 | 17642 | 2 | 0 | 21774
чел.-ч | 611 | 17642 | 3 | 0 | 21774
37.67 | 611 | 17642 | 4 | 0 | 21774
Итого по расценке | 611 | 17610 | 2 | 0 | 21788
94 | 611 | 17611 | 0 | 0 | 21762
ФЕР11-01-011-10 | 611 | 17611 | 1 | 0 | 21762
Устройство стяжек на каждый последующий слой толщиной 1 мм добавлять к расценке 11-01-011-08 (до 12,5 мм) | 611 | 17611 | 2 | 0 | 21762
100 м2 стяжки | 611 | 17611 | 3 | 0 | 21762
32.735 | 611 | 17611 | 4 | 0 | 21762
Зарплата | 611 | 17612 | 2 | 0 | 21785
20.64 | 611 | 17612 | 5 | 0 | 21785
1 | 611 | 17612 | 9 | 0 | 21785
Эксплуатация машин | 611 | 17613 | 2 | 0 | 21785
2.42 | 611 | 17613 | 5 | 0 | 21785
1 | 611 | 17613 | 9 | 0 | 21785
в т.ч. зарплата машиниста | 611 | 17614 | 2 | 0 | 21785
0.23 | 611 | 17614 | 5 | 0 | 21785
1 | 611 | 17614 | 9 | 0 | 21785
Материальные ресурсы | 611 | 17615 | 2 | 0 | 21785
2048.76 | 611 | 17615 | 5 | 0 | 21785
1 | 611 | 17615 | 9 | 0 | 21785
Накладные расходы от ФОТ | 611 | 17616 | 2 | 0 | 21786
0 | 611 | 17616 | 3 | 0 | 21786
1.23 | 611 | 17616 | 5 | 0 | 21786
1.23 | 611 | 17616 | 9 | 0 | 21786
Сметная прибыль от ФОТ | 611 | 17617 | 2 | 0 | 21787
0 | 611 | 17617 | 3 | 0 | 21787
0.75 | 611 | 17617 | 5 | 0 | 21787
0.75 | 611 | 17617 | 9 | 0 | 21787
Затраты труда | 611 | 17643 | 2 | 0 | 21774
чел.-ч | 611 | 17643 | 3 | 0 | 21774
2.42 | 611 | 17643 | 4 | 0 | 21774
Итого по расценке | 611 | 17619 | 2 | 0 | 21788
95 | 611 | 17620 | 0 | 0 | 21762
ФЕР11-01-004-09 | 611 | 17620 | 1 | 0 | 21762
Устройство гидроизоляции обмазочной в один слой праймером | 611 | 17620 | 2 | 0 | 21762
100 м2 изолируемой поверхности | 611 | 17620 | 3 | 0 | 21762
32.735 | 611 | 17620 | 4 | 0 | 21762
Зарплата | 611 | 17621 | 2 | 0 | 21785
295.05 | 611 | 17621 | 5 | 0 | 21785
1 | 611 | 17621 | 9 | 0 | 21785
Эксплуатация машин | 611 | 17622 | 2 | 0 | 21785
26.7 | 611 | 17622 | 5 | 0 | 21785
1 | 611 | 17622 | 9 | 0 | 21785
в т.ч. зарплата машиниста | 611 | 17623 | 2 | 0 | 21785
0.41 | 611 | 17623 | 5 | 0 | 21785
1 | 611 | 17623 | 9 | 0 | 21785
Материальные ресурсы | 611 | 17624 | 2 | 0 | 21785
132.85 | 611 | 17624 | 5 | 0 | 21785
1 | 611 | 17624 | 9 | 0 | 21785
95.1 | 611 | 17654 | 0 | 0 | 21766
[101-0073] | 611 | 17654 | 1 | 0 | 21766
Битумы нефтяные строительные марки БН-90/10 | 611 | 17654 | 2 | 0 | 21766
т | 611 | 17654 | 3 | 0 | 21766
1383.1 | 611 | 17654 | 5 | 0 | 21766
-0.02 | 611 | 17654 | 6 | 0 | 21766
0 | 611 | 17654 | 8 | 0 | 21766
1 | 611 | 17654 | 9 | 0 | 21766
95.2 | 611 | 17655 | 0 | 0 | 21766
[101-0322] | 611 | 17655 | 1 | 0 | 21766
Керосин для технических целей марок КТ-1, КТ-2 | 611 | 17655 | 2 | 0 | 21766
т | 611 | 17655 | 3 | 0 | 21766
2606.9 | 611 | 17655 | 5 | 0 | 21766
-0.04 | 611 | 17655 | 6 | 0 | 21766
0 | 611 | 17655 | 8 | 0 | 21766
1 | 611 | 17655 | 9 | 0 | 21766
95.3 | 611 | 17656 | 0 | 0 | 21766
[101-6414] | 611 | 17656 | 1 | 0 | 21766
Пропитка грунтовочная жидкая для укрепления рыхлых оснований Гидротэкс-грунт (Глубокого проникновения) | 611 | 17656 | 2 | 0 | 21766
л | 611 | 17656 | 3 | 0 | 21766
11.35 | 611 | 17656 | 5 | 0 | 21766
10 | 611 | 17656 | 6 | 0 | 21766
0 | 611 | 17656 | 8 | 0 | 21766
1 | 611 | 17656 | 9 | 0 | 21766
Накладные расходы от ФОТ | 611 | 17625 | 2 | 0 | 21786
0 | 611 | 17625 | 3 | 0 | 21786
1.23 | 611 | 17625 | 5 | 0 | 21786
1.23 | 611 | 17625 | 9 | 0 | 21786
Сметная прибыль от ФОТ | 611 | 17626 | 2 | 0 | 21787
0 | 611 | 17626 | 3 | 0 | 21787
0.75 | 611 | 17626 | 5 | 0 | 21787
0.75 | 611 | 17626 | 9 | 0 | 21787
Затраты труда | 611 | 17644 | 2 | 0 | 21774
чел.-ч | 611 | 17644 | 3 | 0 | 21774
26.97 | 611 | 17644 | 4 | 0 | 21774
Итого по расценке | 611 | 17628 | 2 | 0 | 21788
96 | 611 | 17629 | 0 | 0 | 21762
ФЕР11-01-036-01 | 611 | 17629 | 1 | 0 | 21762
Устройство покрытий из линолеума на клее "Бустилат" | 611 | 17629 | 2 | 0 | 21762
100 м2 покрытия | 611 | 17629 | 3 | 0 | 21762
32.735 | 611 | 17629 | 4 | 0 | 21762
Зарплата | 611 | 17630 | 2 | 0 | 21785
352.34 | 611 | 17630 | 5 | 0 | 21785
1 | 611 | 17630 | 9 | 0 | 21785
Эксплуатация машин | 611 | 17631 | 2 | 0 | 21785
54.53 | 611 | 17631 | 5 | 0 | 21785
1 | 611 | 17631 | 9 | 0 | 21785
в т.ч. зарплата машиниста | 611 | 17632 | 2 | 0 | 21785
4.73 | 611 | 17632 | 5 | 0 | 21785
1 | 611 | 17632 | 9 | 0 | 21785
Материальные ресурсы | 611 | 17633 | 2 | 0 | 21785
7481.51 | 611 | 17633 | 5 | 0 | 21785
1 | 611 | 17633 | 9 | 0 | 21785
96.1 | 611 | 17657 | 0 | 0 | 21766
[101-0562] | 611 | 17657 | 1 | 0 | 21766
Линолеум поливинилхлоридный на теплоизолирующей подоснове марок ПР-ВТ, ВК-ВТ, ЭК-ВТ | 611 | 17657 | 2 | 0 | 21766
м2 | 611 | 17657 | 3 | 0 | 21766
67.8 | 611 | 17657 | 5 | 0 | 21766
-102 | 611 | 17657 | 6 | 0 | 21766
0 | 611 | 17657 | 8 | 0 | 21766
1 | 611 | 17657 | 9 | 0 | 21766
96.2 | 611 | 23018 | 0 | 0 | 21766
[Прайс Гельстер стр.7 п.4] | 611 | 23018 | 1 | 0 | 21766
Натуральный линолеум «Forbo» 4мм (1240/1,18/5,45*1,02*1,03) | 611 | 23018 | 2 | 0 | 21766
м2 | 611 | 23018 | 3 | 0 | 21766
202.57 | 611 | 23018 | 5 | 0 | 21766
102 | 611 | 23018 | 6 | 0 | 21766
0 | 611 | 23018 | 8 | 0 | 21766
1 | 611 | 23018 | 9 | 0 | 21766
Накладные расходы от ФОТ | 611 | 17634 | 2 | 0 | 21786
0 | 611 | 17634 | 3 | 0 | 21786
1.23 | 611 | 17634 | 5 | 0 | 21786
1.23 | 611 | 17634 | 9 | 0 | 21786
Сметная прибыль от ФОТ | 611 | 17635 | 2 | 0 | 21787
0 | 611 | 17635 | 3 | 0 | 21787
0.75 | 611 | 17635 | 5 | 0 | 21787
0.75 | 611 | 17635 | 9 | 0 | 21787
Затраты труда | 611 | 17645 | 2 | 0 | 21774
чел.-ч | 611 | 17645 | 3 | 0 | 21774
42.4 | 611 | 17645 | 4 | 0 | 21774
Итого по расценке | 611 | 17637 | 2 | 0 | 21788
Тип 13.1 | 611 | 17659 | 0 | 0 | 21767
97 | 611 | 17696 | 0 | 0 | 21762
ФЕР11-01-011-08 | 611 | 17696 | 1 | 0 | 21762
Устройство стяжек из выравнивающей смеси типа "Ветонит" 5000, толщиной 5 мм | 611 | 17696 | 2 | 0 | 21762
100 м2 стяжки | 611 | 17696 | 3 | 0 | 21762
1.5 | 611 | 17696 | 4 | 0 | 21762
Зарплата | 611 | 17697 | 2 | 0 | 21785
321.33 | 611 | 17697 | 5 | 0 | 21785
1 | 611 | 17697 | 9 | 0 | 21785
Эксплуатация машин | 611 | 17698 | 2 | 0 | 21785
20.75 | 611 | 17698 | 5 | 0 | 21785
1 | 611 | 17698 | 9 | 0 | 21785
в т.ч. зарплата машиниста | 611 | 17699 | 2 | 0 | 21785
1.51 | 611 | 17699 | 5 | 0 | 21785
1 | 611 | 17699 | 9 | 0 | 21785
Материальные ресурсы | 611 | 17700 | 2 | 0 | 21785
10701.34 | 611 | 17700 | 5 | 0 | 21785
1 | 611 | 17700 | 9 | 0 | 21785
Накладные расходы от ФОТ | 611 | 17701 | 2 | 0 | 21786
0 | 611 | 17701 | 3 | 0 | 21786
1.23 | 611 | 17701 | 5 | 0 | 21786
1.23 | 611 | 17701 | 9 | 0 | 21786
Сметная прибыль от ФОТ | 611 | 17702 | 2 | 0 | 21787
0 | 611 | 17702 | 3 | 0 | 21787
0.75 | 611 | 17702 | 5 | 0 | 21787
0.75 | 611 | 17702 | 9 | 0 | 21787
Затраты труда | 611 | 17736 | 2 | 0 | 21774
чел.-ч | 611 | 17736 | 3 | 0 | 21774
37.67 | 611 | 17736 | 4 | 0 | 21774
Итого по расценке | 611 | 17704 | 2 | 0 | 21788
98 | 611 | 17705 | 0 | 0 | 21762
ФЕР11-01-011-10 | 611 | 17705 | 1 | 0 | 21762
Устройство стяжек на каждый последующий слой толщиной 1 мм добавлять к расценке 11-01-011-08 (до 10 мм) | 611 | 17705 | 2 | 0 | 21762
100 м2 стяжки | 611 | 17705 | 3 | 0 | 21762
1.5 | 611 | 17705 | 4 | 0 | 21762
Зарплата | 611 | 17706 | 2 | 0 | 21785
20.64 | 611 | 17706 | 5 | 0 | 21785
1 | 611 | 17706 | 9 | 0 | 21785
Эксплуатация машин | 611 | 17707 | 2 | 0 | 21785
2.42 | 611 | 17707 | 5 | 0 | 21785
1 | 611 | 17707 | 9 | 0 | 21785
в т.ч. зарплата машиниста | 611 | 17708 | 2 | 0 | 21785
0.23 | 611 | 17708 | 5 | 0 | 21785
1 | 611 | 17708 | 9 | 0 | 21785
Материальные ресурсы | 611 | 17709 | 2 | 0 | 21785
2048.76 | 611 | 17709 | 5 | 0 | 21785
1 | 611 | 17709 | 9 | 0 | 21785
Накладные расходы от ФОТ | 611 | 17710 | 2 | 0 | 21786
0 | 611 | 17710 | 3 | 0 | 21786
1.23 | 611 | 17710 | 5 | 0 | 21786
1.23 | 611 | 17710 | 9 | 0 | 21786
Сметная прибыль от ФОТ | 611 | 17711 | 2 | 0 | 21787
0 | 611 | 17711 | 3 | 0 | 21787
0.75 | 611 | 17711 | 5 | 0 | 21787
0.75 | 611 | 17711 | 9 | 0 | 21787
Затраты труда | 611 | 17737 | 2 | 0 | 21774
чел.-ч | 611 | 17737 | 3 | 0 | 21774
2.42 | 611 | 17737 | 4 | 0 | 21774
Итого по расценке | 611 | 17713 | 2 | 0 | 21788
99 | 611 | 17714 | 0 | 0 | 21762
ФЕР11-01-004-09 | 611 | 17714 | 1 | 0 | 21762
Устройство гидроизоляции обмазочной в один слой праймером | 611 | 17714 | 2 | 0 | 21762
100 м2 изолируемой поверхности | 611 | 17714 | 3 | 0 | 21762
1.5 | 611 | 17714 | 4 | 0 | 21762
Зарплата | 611 | 17715 | 2 | 0 | 21785
295.05 | 611 | 17715 | 5 | 0 | 21785
1 | 611 | 17715 | 9 | 0 | 21785
Эксплуатация машин | 611 | 17716 | 2 | 0 | 21785
26.7 | 611 | 17716 | 5 | 0 | 21785
1 | 611 | 17716 | 9 | 0 | 21785
в т.ч. зарплата машиниста | 611 | 17717 | 2 | 0 | 21785
0.41 | 611 | 17717 | 5 | 0 | 21785
1 | 611 | 17717 | 9 | 0 | 21785
Материальные ресурсы | 611 | 17718 | 2 | 0 | 21785
132.85 | 611 | 17718 | 5 | 0 | 21785
1 | 611 | 17718 | 9 | 0 | 21785
99.1 | 611 | 17748 | 0 | 0 | 21766
[101-0073] | 611 | 17748 | 1 | 0 | 21766
Битумы нефтяные строительные марки БН-90/10 | 611 | 17748 | 2 | 0 | 21766
т | 611 | 17748 | 3 | 0 | 21766
1383.1 | 611 | 17748 | 5 | 0 | 21766
-0.02 | 611 | 17748 | 6 | 0 | 21766
0 | 611 | 17748 | 8 | 0 | 21766
1 | 611 | 17748 | 9 | 0 | 21766
99.2 | 611 | 17749 | 0 | 0 | 21766
[101-0322] | 611 | 17749 | 1 | 0 | 21766
Керосин для технических целей марок КТ-1, КТ-2 | 611 | 17749 | 2 | 0 | 21766
т | 611 | 17749 | 3 | 0 | 21766
2606.9 | 611 | 17749 | 5 | 0 | 21766
-0.04 | 611 | 17749 | 6 | 0 | 21766
0 | 611 | 17749 | 8 | 0 | 21766
1 | 611 | 17749 | 9 | 0 | 21766
99.3 | 611 | 17750 | 0 | 0 | 21766
[101-6414] | 611 | 17750 | 1 | 0 | 21766
Пропитка грунтовочная жидкая для укрепления рыхлых оснований Гидротэкс-грунт (Глубокого проникновения) | 611 | 17750 | 2 | 0 | 21766
л | 611 | 17750 | 3 | 0 | 21766
11.35 | 611 | 17750 | 5 | 0 | 21766
10 | 611 | 17750 | 6 | 0 | 21766
0 | 611 | 17750 | 8 | 0 | 21766
1 | 611 | 17750 | 9 | 0 | 21766
Накладные расходы от ФОТ | 611 | 17719 | 2 | 0 | 21786
0 | 611 | 17719 | 3 | 0 | 21786
1.23 | 611 | 17719 | 5 | 0 | 21786
1.23 | 611 | 17719 | 9 | 0 | 21786
Сметная прибыль от ФОТ | 611 | 17720 | 2 | 0 | 21787
0 | 611 | 17720 | 3 | 0 | 21787
0.75 | 611 | 17720 | 5 | 0 | 21787
0.75 | 611 | 17720 | 9 | 0 | 21787
Затраты труда | 611 | 17738 | 2 | 0 | 21774
чел.-ч | 611 | 17738 | 3 | 0 | 21774
26.97 | 611 | 17738 | 4 | 0 | 21774
Итого по расценке | 611 | 17722 | 2 | 0 | 21788
100 | 611 | 17723 | 0 | 0 | 21762
ФЕР11-01-036-01 | 611 | 17723 | 1 | 0 | 21762
Устройство покрытий из линолеума на клее "Бустилат" | 611 | 17723 | 2 | 0 | 21762
100 м2 покрытия | 611 | 17723 | 3 | 0 | 21762
1.5 | 611 | 17723 | 4 | 0 | 21762
Зарплата | 611 | 17724 | 2 | 0 | 21785
352.34 | 611 | 17724 | 5 | 0 | 21785
1 | 611 | 17724 | 9 | 0 | 21785
Эксплуатация машин | 611 | 17725 | 2 | 0 | 21785
54.53 | 611 | 17725 | 5 | 0 | 21785
1 | 611 | 17725 | 9 | 0 | 21785
в т.ч. зарплата машиниста | 611 | 17726 | 2 | 0 | 21785
4.73 | 611 | 17726 | 5 | 0 | 21785
1 | 611 | 17726 | 9 | 0 | 21785
Материальные ресурсы | 611 | 17727 | 2 | 0 | 21785
7481.51 | 611 | 17727 | 5 | 0 | 21785
1 | 611 | 17727 | 9 | 0 | 21785
100.1 | 611 | 17751 | 0 | 0 | 21766
[101-0562] | 611 | 17751 | 1 | 0 | 21766
Линолеум поливинилхлоридный на теплоизолирующей подоснове марок ПР-ВТ, ВК-ВТ, ЭК-ВТ | 611 | 17751 | 2 | 0 | 21766
м2 | 611 | 17751 | 3 | 0 | 21766
67.8 | 611 | 17751 | 5 | 0 | 21766
-102 | 611 | 17751 | 6 | 0 | 21766
0 | 611 | 17751 | 8 | 0 | 21766
1 | 611 | 17751 | 9 | 0 | 21766
100.2 | 611 | 23020 | 0 | 0 | 21766
[Прайс Гельстер стр. 7 п. 4] | 611 | 23020 | 1 | 0 | 21766
Натуральный линолеум «Forbo» 4мм (1240/1,18/5,45*1,02*1,03) | 611 | 23020 | 2 | 0 | 21766
м2 | 611 | 23020 | 3 | 0 | 21766
202.57 | 611 | 23020 | 5 | 0 | 21766
102 | 611 | 23020 | 6 | 0 | 21766
0 | 611 | 23020 | 8 | 0 | 21766
1 | 611 | 23020 | 9 | 0 | 21766
Накладные расходы от ФОТ | 611 | 17728 | 2 | 0 | 21786
0 | 611 | 17728 | 3 | 0 | 21786
1.23 | 611 | 17728 | 5 | 0 | 21786
1.23 | 611 | 17728 | 9 | 0 | 21786
Сметная прибыль от ФОТ | 611 | 17729 | 2 | 0 | 21787
0 | 611 | 17729 | 3 | 0 | 21787
0.75 | 611 | 17729 | 5 | 0 | 21787
0.75 | 611 | 17729 | 9 | 0 | 21787
Затраты труда | 611 | 17739 | 2 | 0 | 21774
чел.-ч | 611 | 17739 | 3 | 0 | 21774
42.4 | 611 | 17739 | 4 | 0 | 21774
Итого по расценке | 611 | 17731 | 2 | 0 | 21788
Тип 14 | 611 | 17753 | 0 | 0 | 21767
101 | 611 | 17754 | 0 | 0 | 21762
ФЕР12-01-002-10 | 611 | 17754 | 1 | 0 | 21762
Устройство гидроизоляции из наплавляемых материалов в один слой(прим) | 611 | 17754 | 2 | 0 | 21762
100 м2 | 611 | 17754 | 3 | 0 | 21762
7.025 | 611 | 17754 | 4 | 0 | 21762
Зарплата | 611 | 17755 | 2 | 0 | 21785
79.34 | 611 | 17755 | 5 | 0 | 21785
1 | 611 | 17755 | 9 | 0 | 21785
Эксплуатация машин | 611 | 17756 | 2 | 0 | 21785
23.03 | 611 | 17756 | 5 | 0 | 21785
1 | 611 | 17756 | 9 | 0 | 21785
в т.ч. зарплата машиниста | 611 | 17757 | 2 | 0 | 21785
1.49 | 611 | 17757 | 5 | 0 | 21785
1 | 611 | 17757 | 9 | 0 | 21785
Материальные ресурсы | 611 | 17758 | 2 | 0 | 21785
5334.67 | 611 | 17758 | 5 | 0 | 21785
1 | 611 | 17758 | 9 | 0 | 21785
101.1 | 611 | 17824 | 0 | 0 | 21766
[101-1961] | 611 | 17824 | 1 | 0 | 21766
Изопласт К ЭКП-4,5 | 611 | 17824 | 2 | 0 | 21766
м2 | 611 | 17824 | 3 | 0 | 21766
45.2 | 611 | 17824 | 5 | 0 | 21766
-116 | 611 | 17824 | 6 | 0 | 21766
0 | 611 | 17824 | 8 | 0 | 21766
1 | 611 | 17824 | 9 | 0 | 21766
101.2 | 611 | 17825 | 0 | 0 | 21766
[101-3378] | 611 | 17825 | 1 | 0 | 21766
Техноэласт ХПП (Акустик супер - прим) | 611 | 17825 | 2 | 0 | 21766
м2 | 611 | 17825 | 3 | 0 | 21766
30.62 | 611 | 17825 | 5 | 0 | 21766
116 | 611 | 17825 | 6 | 0 | 21766
0 | 611 | 17825 | 8 | 0 | 21766
1 | 611 | 17825 | 9 | 0 | 21766
Накладные расходы от ФОТ | 611 | 17759 | 2 | 0 | 21786
0 | 611 | 17759 | 3 | 0 | 21786
1.2 | 611 | 17759 | 5 | 0 | 21786
1.2 | 611 | 17759 | 9 | 0 | 21786
Сметная прибыль от ФОТ | 611 | 17760 | 2 | 0 | 21787
0 | 611 | 17760 | 3 | 0 | 21787
0.65 | 611 | 17760 | 5 | 0 | 21787
0.65 | 611 | 17760 | 9 | 0 | 21787
Затраты труда | 611 | 17817 | 2 | 0 | 21774
чел.-ч | 611 | 17817 | 3 | 0 | 21774
8.44 | 611 | 17817 | 4 | 0 | 21774
Итого по расценке | 611 | 17762 | 2 | 0 | 21788
102 | 611 | 17763 | 0 | 0 | 21762
ФЕР11-01-011-01 | 611 | 17763 | 1 | 0 | 21762
Устройство стяжек цементных толщиной 20 мм | 611 | 17763 | 2 | 0 | 21762
100 м2 стяжки | 611 | 17763 | 3 | 0 | 21762
7.025 | 611 | 17763 | 4 | 0 | 21762
Зарплата | 611 | 17764 | 2 | 0 | 21785
313.71 | 611 | 17764 | 5 | 0 | 21785
1 | 611 | 17764 | 9 | 0 | 21785
Эксплуатация машин | 611 | 17765 | 2 | 0 | 21785
44.24 | 611 | 17765 | 5 | 0 | 21785
1 | 611 | 17765 | 9 | 0 | 21785
в т.ч. зарплата машиниста | 611 | 17766 | 2 | 0 | 21785
17.15 | 611 | 17766 | 5 | 0 | 21785
1 | 611 | 17766 | 9 | 0 | 21785
Материальные ресурсы | 611 | 17767 | 2 | 0 | 21785
1127.07 | 611 | 17767 | 5 | 0 | 21785
1 | 611 | 17767 | 9 | 0 | 21785
102.1 | 611 | 17826 | 0 | 0 | 21766
[402-0005] | 611 | 17826 | 1 | 0 | 21766
Раствор готовый кладочный цементный марки 150 | 611 | 17826 | 2 | 0 | 21766
м3 | 611 | 17826 | 3 | 0 | 21766
548.3 | 611 | 17826 | 5 | 0 | 21766
-2.04 | 611 | 17826 | 6 | 0 | 21766
0 | 611 | 17826 | 8 | 0 | 21766
1 | 611 | 17826 | 9 | 0 | 21766
102.2 | 611 | 17827 | 0 | 0 | 21766
[402-0006] | 611 | 17827 | 1 | 0 | 21766
Раствор готовый кладочный цементный марки 200 | 611 | 17827 | 2 | 0 | 21766
м3 | 611 | 17827 | 3 | 0 | 21766
600 | 611 | 17827 | 5 | 0 | 21766
2.04 | 611 | 17827 | 6 | 0 | 21766
0 | 611 | 17827 | 8 | 0 | 21766
1 | 611 | 17827 | 9 | 0 | 21766
Накладные расходы от ФОТ | 611 | 17768 | 2 | 0 | 21786
0 | 611 | 17768 | 3 | 0 | 21786
1.23 | 611 | 17768 | 5 | 0 | 21786
1.23 | 611 | 17768 | 9 | 0 | 21786
Сметная прибыль от ФОТ | 611 | 17769 | 2 | 0 | 21787
0 | 611 | 17769 | 3 | 0 | 21787
0.75 | 611 | 17769 | 5 | 0 | 21787
0.75 | 611 | 17769 | 9 | 0 | 21787
Затраты труда | 611 | 17818 | 2 | 0 | 21774
чел.-ч | 611 | 17818 | 3 | 0 | 21774
39.51 | 611 | 17818 | 4 | 0 | 21774
Итого по расценке | 611 | 17771 | 2 | 0 | 21788
103 | 611 | 17772 | 0 | 0 | 21762
ФЕР11-01-011-02 | 611 | 17772 | 1 | 0 | 21762
Устройство стяжек на каждые 5 мм изменения толщины стяжки добавлять или исключать к расценке 11-01-011-01(до 60 мм) | 611 | 17772 | 2 | 0 | 21762
100 м2 стяжки | 611 | 17772 | 3 | 0 | 21762
7.025 | 611 | 17772 | 4 | 0 | 21762
Зарплата | 611 | 17773 | 2 | 0 | 21785
3.97 | 611 | 17773 | 5 | 0 | 21785
1 | 611 | 17773 | 9 | 0 | 21785
Эксплуатация машин | 611 | 17774 | 2 | 0 | 21785
7.72 | 611 | 17774 | 5 | 0 | 21785
1 | 611 | 17774 | 9 | 0 | 21785
в т.ч. зарплата машиниста | 611 | 17775 | 2 | 0 | 21785
2.84 | 611 | 17775 | 5 | 0 | 21785
1 | 611 | 17775 | 9 | 0 | 21785
Материальные ресурсы | 611 | 17776 | 2 | 0 | 21785
279.63 | 611 | 17776 | 5 | 0 | 21785
1 | 611 | 17776 | 9 | 0 | 21785
103.1 | 611 | 17828 | 0 | 0 | 21766
[402-0005] | 611 | 17828 | 1 | 0 | 21766
Раствор готовый кладочный цементный марки 150 | 611 | 17828 | 2 | 0 | 21766
м3 | 611 | 17828 | 3 | 0 | 21766
548.3 | 611 | 17828 | 5 | 0 | 21766
-4.08 | 611 | 17828 | 6 | 0 | 21766
0 | 611 | 17828 | 8 | 0 | 21766
1 | 611 | 17828 | 9 | 0 | 21766
103.2 | 611 | 17829 | 0 | 0 | 21766
[402-0006] | 611 | 17829 | 1 | 0 | 21766
Раствор готовый кладочный цементный марки 200 | 611 | 17829 | 2 | 0 | 21766
м3 | 611 | 17829 | 3 | 0 | 21766
600 | 611 | 17829 | 5 | 0 | 21766
4.08 | 611 | 17829 | 6 | 0 | 21766
0 | 611 | 17829 | 8 | 0 | 21766
1 | 611 | 17829 | 9 | 0 | 21766
Накладные расходы от ФОТ | 611 | 17777 | 2 | 0 | 21786
0 | 611 | 17777 | 3 | 0 | 21786
1.23 | 611 | 17777 | 5 | 0 | 21786
1.23 | 611 | 17777 | 9 | 0 | 21786
Сметная прибыль от ФОТ | 611 | 17778 | 2 | 0 | 21787
0 | 611 | 17778 | 3 | 0 | 21787
0.75 | 611 | 17778 | 5 | 0 | 21787
0.75 | 611 | 17778 | 9 | 0 | 21787
Затраты труда | 611 | 17819 | 2 | 0 | 21774
чел.-ч | 611 | 17819 | 3 | 0 | 21774
0.5 | 611 | 17819 | 4 | 0 | 21774
Итого по расценке | 611 | 17780 | 2 | 0 | 21788
104 | 611 | 17781 | 0 | 0 | 21762
ФЕР06-01-015-10 | 611 | 17781 | 1 | 0 | 21762
Армирование подстилающих слоев и набетонок | 611 | 17781 | 2 | 0 | 21762
1 т | 611 | 17781 | 3 | 0 | 21762
1.1402 | 611 | 17781 | 4 | 0 | 21762
Зарплата | 611 | 17782 | 2 | 0 | 21785
111.99 | 611 | 17782 | 5 | 0 | 21785
1 | 611 | 17782 | 9 | 0 | 21785
Эксплуатация машин | 611 | 17783 | 2 | 0 | 21785
37.1 | 611 | 17783 | 5 | 0 | 21785
1 | 611 | 17783 | 9 | 0 | 21785
в т.ч. зарплата машиниста | 611 | 17784 | 2 | 0 | 21785
2.16 | 611 | 17784 | 5 | 0 | 21785
1 | 611 | 17784 | 9 | 0 | 21785
Материальные ресурсы | 611 | 17785 | 2 | 0 | 21785
5935.6 | 611 | 17785 | 5 | 0 | 21785
1 | 611 | 17785 | 9 | 0 | 21785
104.1 | 611 | 17830 | 0 | 0 | 21766
[204-0100] | 611 | 17830 | 1 | 0 | 21766
Горячекатаная арматурная сталь класса А-I, А-II, А-III | 611 | 17830 | 2 | 0 | 21766
т | 611 | 17830 | 3 | 0 | 21766
5650 | 611 | 17830 | 5 | 0 | 21766
-1 | 611 | 17830 | 6 | 0 | 21766
0 | 611 | 17830 | 8 | 0 | 21766
1 | 611 | 17830 | 9 | 0 | 21766
104.2 | 611 | 17831 | 0 | 0 | 21766
[101-6040] | 611 | 17831 | 1 | 0 | 21766
Сетка сварная из арматурной проволоки диаметром 4,0 мм, без покрытия, 100х100 мм(нахлест 10%) | 611 | 17831 | 2 | 0 | 21766
м2 | 611 | 17831 | 3 | 0 | 21766
14.06 | 611 | 17831 | 5 | 0 | 21766
677.7129 | 611 | 17831 | 6 | 0 | 21766
0 | 611 | 17831 | 8 | 0 | 21766
1 | 611 | 17831 | 9 | 0 | 21766
Накладные расходы от ФОТ | 611 | 17786 | 2 | 0 | 21786
0 | 611 | 17786 | 3 | 0 | 21786
1.05 | 611 | 17786 | 5 | 0 | 21786
1.05 | 611 | 17786 | 9 | 0 | 21786
Сметная прибыль от ФОТ | 611 | 17787 | 2 | 0 | 21787
0 | 611 | 17787 | 3 | 0 | 21787
0.65 | 611 | 17787 | 5 | 0 | 21787
0.65 | 611 | 17787 | 9 | 0 | 21787
Затраты труда | 611 | 17820 | 2 | 0 | 21774
чел.-ч | 611 | 17820 | 3 | 0 | 21774
12.64 | 611 | 17820 | 4 | 0 | 21774
Итого по расценке | 611 | 17789 | 2 | 0 | 21788
105 | 611 | 17835 | 0 | 0 | 21762
ФЕР11-01-047-01 | 611 | 17835 | 1 | 0 | 21762
Устройство покрытий из плит керамогранитных размером 40х40 см | 611 | 17835 | 2 | 0 | 21762
100 м2 покрытия | 611 | 17835 | 3 | 0 | 21762
7.025 | 611 | 17835 | 4 | 0 | 21762
Зарплата | 611 | 17836 | 2 | 0 | 21785
2713.07 | 611 | 17836 | 5 | 0 | 21785
1 | 611 | 17836 | 9 | 0 | 21785
Эксплуатация машин | 611 | 17837 | 2 | 0 | 21785
24.86 | 611 | 17837 | 5 | 0 | 21785
1 | 611 | 17837 | 9 | 0 | 21785
в т.ч. зарплата машиниста | 611 | 17838 | 2 | 0 | 21785
17.39 | 611 | 17838 | 5 | 0 | 21785
1 | 611 | 17838 | 9 | 0 | 21785
Материальные ресурсы | 611 | 17839 | 2 | 0 | 21785
18839.64 | 611 | 17839 | 5 | 0 | 21785
1 | 611 | 17839 | 9 | 0 | 21785
105.1 | 611 | 17845 | 0 | 0 | 21766
[101-6414] | 611 | 17845 | 1 | 0 | 21766
Пропитка грунтовочная жидкая для укрепления рыхлых оснований Гидротэкс-грунт (Глубокого проникновения) | 611 | 17845 | 2 | 0 | 21766
л | 611 | 17845 | 3 | 0 | 21766
11.35 | 611 | 17845 | 5 | 0 | 21766
10 | 611 | 17845 | 6 | 0 | 21766
0 | 611 | 17845 | 8 | 0 | 21766
1 | 611 | 17845 | 9 | 0 | 21766
Накладные расходы от ФОТ | 611 | 17840 | 2 | 0 | 21786
0 | 611 | 17840 | 3 | 0 | 21786
1.23 | 611 | 17840 | 5 | 0 | 21786
1.23 | 611 | 17840 | 9 | 0 | 21786
Сметная прибыль от ФОТ | 611 | 17841 | 2 | 0 | 21787
0 | 611 | 17841 | 3 | 0 | 21787
0.75 | 611 | 17841 | 5 | 0 | 21787
0.75 | 611 | 17841 | 9 | 0 | 21787
Затраты труда | 611 | 17844 | 2 | 0 | 21774
чел.-ч | 611 | 17844 | 3 | 0 | 21774
310.42 | 611 | 17844 | 4 | 0 | 21774
Итого по расценке | 611 | 17843 | 2 | 0 | 21788
Тип 14.1 | 611 | 18145 | 0 | 0 | 21767
106 | 611 | 18146 | 0 | 0 | 21762
ФЕР12-01-002-10 | 611 | 18146 | 1 | 0 | 21762
Устройство гидроизоляции из наплавляемых материалов в один слой(прим) | 611 | 18146 | 2 | 0 | 21762
100 м2 | 611 | 18146 | 3 | 0 | 21762
3.751 | 611 | 18146 | 4 | 0 | 21762
Зарплата | 611 | 18147 | 2 | 0 | 21785
79.34 | 611 | 18147 | 5 | 0 | 21785
1 | 611 | 18147 | 9 | 0 | 21785
Эксплуатация машин | 611 | 18148 | 2 | 0 | 21785
23.03 | 611 | 18148 | 5 | 0 | 21785
1 | 611 | 18148 | 9 | 0 | 21785
в т.ч. зарплата машиниста | 611 | 18149 | 2 | 0 | 21785
1.49 | 611 | 18149 | 5 | 0 | 21785
1 | 611 | 18149 | 9 | 0 | 21785
Материальные ресурсы | 611 | 18150 | 2 | 0 | 21785
5334.67 | 611 | 18150 | 5 | 0 | 21785
1 | 611 | 18150 | 9 | 0 | 21785
106.1 | 611 | 18196 | 0 | 0 | 21766
[101-1961] | 611 | 18196 | 1 | 0 | 21766
Изопласт К ЭКП-4,5 | 611 | 18196 | 2 | 0 | 21766
м2 | 611 | 18196 | 3 | 0 | 21766
45.2 | 611 | 18196 | 5 | 0 | 21766
-116 | 611 | 18196 | 6 | 0 | 21766
0 | 611 | 18196 | 8 | 0 | 21766
1 | 611 | 18196 | 9 | 0 | 21766
106.2 | 611 | 18197 | 0 | 0 | 21766
[101-3378] | 611 | 18197 | 1 | 0 | 21766
Техноэласт ХПП (Акустик супер - прим) | 611 | 18197 | 2 | 0 | 21766
м2 | 611 | 18197 | 3 | 0 | 21766
30.62 | 611 | 18197 | 5 | 0 | 21766
116 | 611 | 18197 | 6 | 0 | 21766
0 | 611 | 18197 | 8 | 0 | 21766
1 | 611 | 18197 | 9 | 0 | 21766
Накладные расходы от ФОТ | 611 | 18151 | 2 | 0 | 21786
0 | 611 | 18151 | 3 | 0 | 21786
1.2 | 611 | 18151 | 5 | 0 | 21786
1.2 | 611 | 18151 | 9 | 0 | 21786
Сметная прибыль от ФОТ | 611 | 18152 | 2 | 0 | 21787
0 | 611 | 18152 | 3 | 0 | 21787
0.65 | 611 | 18152 | 5 | 0 | 21787
0.65 | 611 | 18152 | 9 | 0 | 21787
Затраты труда | 611 | 18191 | 2 | 0 | 21774
чел.-ч | 611 | 18191 | 3 | 0 | 21774
8.44 | 611 | 18191 | 4 | 0 | 21774
Итого по расценке | 611 | 18154 | 2 | 0 | 21788
107 | 611 | 18155 | 0 | 0 | 21762
ФЕР11-01-011-01 | 611 | 18155 | 1 | 0 | 21762
Устройство стяжек цементных толщиной 20 мм | 611 | 18155 | 2 | 0 | 21762
100 м2 стяжки | 611 | 18155 | 3 | 0 | 21762
3.751 | 611 | 18155 | 4 | 0 | 21762
Зарплата | 611 | 18156 | 2 | 0 | 21785
313.71 | 611 | 18156 | 5 | 0 | 21785
1 | 611 | 18156 | 9 | 0 | 21785
Эксплуатация машин | 611 | 18157 | 2 | 0 | 21785
44.24 | 611 | 18157 | 5 | 0 | 21785
1 | 611 | 18157 | 9 | 0 | 21785
в т.ч. зарплата машиниста | 611 | 18158 | 2 | 0 | 21785
17.15 | 611 | 18158 | 5 | 0 | 21785
1 | 611 | 18158 | 9 | 0 | 21785
Материальные ресурсы | 611 | 18159 | 2 | 0 | 21785
1127.07 | 611 | 18159 | 5 | 0 | 21785
1 | 611 | 18159 | 9 | 0 | 21785
107.1 | 611 | 18198 | 0 | 0 | 21766
[402-0005] | 611 | 18198 | 1 | 0 | 21766
Раствор готовый кладочный цементный марки 150 | 611 | 18198 | 2 | 0 | 21766
м3 | 611 | 18198 | 3 | 0 | 21766
548.3 | 611 | 18198 | 5 | 0 | 21766
-2.04 | 611 | 18198 | 6 | 0 | 21766
0 | 611 | 18198 | 8 | 0 | 21766
1 | 611 | 18198 | 9 | 0 | 21766
107.2 | 611 | 18199 | 0 | 0 | 21766
[402-0006] | 611 | 18199 | 1 | 0 | 21766
Раствор готовый кладочный цементный марки 200 | 611 | 18199 | 2 | 0 | 21766
м3 | 611 | 18199 | 3 | 0 | 21766
600 | 611 | 18199 | 5 | 0 | 21766
2.04 | 611 | 18199 | 6 | 0 | 21766
0 | 611 | 18199 | 8 | 0 | 21766
1 | 611 | 18199 | 9 | 0 | 21766
Накладные расходы от ФОТ | 611 | 18160 | 2 | 0 | 21786
0 | 611 | 18160 | 3 | 0 | 21786
1.23 | 611 | 18160 | 5 | 0 | 21786
1.23 | 611 | 18160 | 9 | 0 | 21786
Сметная прибыль от ФОТ | 611 | 18161 | 2 | 0 | 21787
0 | 611 | 18161 | 3 | 0 | 21787
0.75 | 611 | 18161 | 5 | 0 | 21787
0.75 | 611 | 18161 | 9 | 0 | 21787
Затраты труда | 611 | 18192 | 2 | 0 | 21774
чел.-ч | 611 | 18192 | 3 | 0 | 21774
39.51 | 611 | 18192 | 4 | 0 | 21774
Итого по расценке | 611 | 18163 | 2 | 0 | 21788
108 | 611 | 18164 | 0 | 0 | 21762
ФЕР11-01-011-02 | 611 | 18164 | 1 | 0 | 21762
Устройство стяжек на каждые 5 мм изменения толщины стяжки добавлять или исключать к расценке 11-01-011-01(до 60 мм) | 611 | 18164 | 2 | 0 | 21762
100 м2 стяжки | 611 | 18164 | 3 | 0 | 21762
3.751 | 611 | 18164 | 4 | 0 | 21762
Зарплата | 611 | 18165 | 2 | 0 | 21785
3.97 | 611 | 18165 | 5 | 0 | 21785
1 | 611 | 18165 | 9 | 0 | 21785
Эксплуатация машин | 611 | 18166 | 2 | 0 | 21785
7.72 | 611 | 18166 | 5 | 0 | 21785
1 | 611 | 18166 | 9 | 0 | 21785
в т.ч. зарплата машиниста | 611 | 18167 | 2 | 0 | 21785
2.84 | 611 | 18167 | 5 | 0 | 21785
1 | 611 | 18167 | 9 | 0 | 21785
Материальные ресурсы | 611 | 18168 | 2 | 0 | 21785
279.63 | 611 | 18168 | 5 | 0 | 21785
1 | 611 | 18168 | 9 | 0 | 21785
108.1 | 611 | 18200 | 0 | 0 | 21766
[402-0005] | 611 | 18200 | 1 | 0 | 21766
Раствор готовый кладочный цементный марки 150 | 611 | 18200 | 2 | 0 | 21766
м3 | 611 | 18200 | 3 | 0 | 21766
548.3 | 611 | 18200 | 5 | 0 | 21766
-4.08 | 611 | 18200 | 6 | 0 | 21766
0 | 611 | 18200 | 8 | 0 | 21766
1 | 611 | 18200 | 9 | 0 | 21766
108.2 | 611 | 18201 | 0 | 0 | 21766
[402-0006] | 611 | 18201 | 1 | 0 | 21766
Раствор готовый кладочный цементный марки 200 | 611 | 18201 | 2 | 0 | 21766
м3 | 611 | 18201 | 3 | 0 | 21766
600 | 611 | 18201 | 5 | 0 | 21766
4.08 | 611 | 18201 | 6 | 0 | 21766
0 | 611 | 18201 | 8 | 0 | 21766
1 | 611 | 18201 | 9 | 0 | 21766
Накладные расходы от ФОТ | 611 | 18169 | 2 | 0 | 21786
0 | 611 | 18169 | 3 | 0 | 21786
1.23 | 611 | 18169 | 5 | 0 | 21786
1.23 | 611 | 18169 | 9 | 0 | 21786
Сметная прибыль от ФОТ | 611 | 18170 | 2 | 0 | 21787
0 | 611 | 18170 | 3 | 0 | 21787
0.75 | 611 | 18170 | 5 | 0 | 21787
0.75 | 611 | 18170 | 9 | 0 | 21787
Затраты труда | 611 | 18193 | 2 | 0 | 21774
чел.-ч | 611 | 18193 | 3 | 0 | 21774
0.5 | 611 | 18193 | 4 | 0 | 21774
Итого по расценке | 611 | 18172 | 2 | 0 | 21788
109 | 611 | 18173 | 0 | 0 | 21762
ФЕР06-01-015-10 | 611 | 18173 | 1 | 0 | 21762
Армирование подстилающих слоев и набетонок | 611 | 18173 | 2 | 0 | 21762
1 т | 611 | 18173 | 3 | 0 | 21762
0.60887 | 611 | 18173 | 4 | 0 | 21762
Зарплата | 611 | 18174 | 2 | 0 | 21785
111.99 | 611 | 18174 | 5 | 0 | 21785
1 | 611 | 18174 | 9 | 0 | 21785
Эксплуатация машин | 611 | 18175 | 2 | 0 | 21785
37.1 | 611 | 18175 | 5 | 0 | 21785
1 | 611 | 18175 | 9 | 0 | 21785
в т.ч. зарплата машиниста | 611 | 18176 | 2 | 0 | 21785
2.16 | 611 | 18176 | 5 | 0 | 21785
1 | 611 | 18176 | 9 | 0 | 21785
Материальные ресурсы | 611 | 18177 | 2 | 0 | 21785
5935.6 | 611 | 18177 | 5 | 0 | 21785
1 | 611 | 18177 | 9 | 0 | 21785
109.1 | 611 | 18202 | 0 | 0 | 21766
[204-0100] | 611 | 18202 | 1 | 0 | 21766
Горячекатаная арматурная сталь класса А-I, А-II, А-III | 611 | 18202 | 2 | 0 | 21766
т | 611 | 18202 | 3 | 0 | 21766
5650 | 611 | 18202 | 5 | 0 | 21766
-1 | 611 | 18202 | 6 | 0 | 21766
0 | 611 | 18202 | 8 | 0 | 21766
1 | 611 | 18202 | 9 | 0 | 21766
109.2 | 611 | 18203 | 0 | 0 | 21766
[101-6040] | 611 | 18203 | 1 | 0 | 21766
Сетка сварная из арматурной проволоки диаметром 4,0 мм, без покрытия, 100х100 мм(нахлест 10%) | 611 | 18203 | 2 | 0 | 21766
м2 | 611 | 18203 | 3 | 0 | 21766
14.06 | 611 | 18203 | 5 | 0 | 21766
677.7129 | 611 | 18203 | 6 | 0 | 21766
0 | 611 | 18203 | 8 | 0 | 21766
1 | 611 | 18203 | 9 | 0 | 21766
Накладные расходы от ФОТ | 611 | 18178 | 2 | 0 | 21786
0 | 611 | 18178 | 3 | 0 | 21786
1.05 | 611 | 18178 | 5 | 0 | 21786
1.05 | 611 | 18178 | 9 | 0 | 21786
Сметная прибыль от ФОТ | 611 | 18179 | 2 | 0 | 21787
0 | 611 | 18179 | 3 | 0 | 21787
0.65 | 611 | 18179 | 5 | 0 | 21787
0.65 | 611 | 18179 | 9 | 0 | 21787
Затраты труда | 611 | 18194 | 2 | 0 | 21774
чел.-ч | 611 | 18194 | 3 | 0 | 21774
12.64 | 611 | 18194 | 4 | 0 | 21774
Итого по расценке | 611 | 18181 | 2 | 0 | 21788
110 | 611 | 18182 | 0 | 0 | 21762
ФЕР11-01-047-01 | 611 | 18182 | 1 | 0 | 21762
Устройство покрытий из плит керамогранитных размером 40х40 см | 611 | 18182 | 2 | 0 | 21762
100 м2 покрытия | 611 | 18182 | 3 | 0 | 21762
3.751 | 611 | 18182 | 4 | 0 | 21762
Зарплата | 611 | 18183 | 2 | 0 | 21785
2713.07 | 611 | 18183 | 5 | 0 | 21785
1 | 611 | 18183 | 9 | 0 | 21785
Эксплуатация машин | 611 | 18184 | 2 | 0 | 21785
24.86 | 611 | 18184 | 5 | 0 | 21785
1 | 611 | 18184 | 9 | 0 | 21785
в т.ч. зарплата машиниста | 611 | 18185 | 2 | 0 | 21785
17.39 | 611 | 18185 | 5 | 0 | 21785
1 | 611 | 18185 | 9 | 0 | 21785
Материальные ресурсы | 611 | 18186 | 2 | 0 | 21785
18839.64 | 611 | 18186 | 5 | 0 | 21785
1 | 611 | 18186 | 9 | 0 | 21785
110.1 | 611 | 18207 | 0 | 0 | 21766
[101-4486] | 611 | 18207 | 1 | 0 | 21766
Гранит керамический многоцветный неполированный, размером 400х400х9 мм | 611 | 18207 | 2 | 0 | 21766
м2 | 611 | 18207 | 3 | 0 | 21766
140.45 | 611 | 18207 | 5 | 0 | 21766
-102 | 611 | 18207 | 6 | 0 | 21766
0 | 611 | 18207 | 8 | 0 | 21766
1 | 611 | 18207 | 9 | 0 | 21766
110.2 | 611 | 18209 | 0 | 0 | 21766
[101-4487] | 611 | 18209 | 1 | 0 | 21766
Гранит керамический многоцветный полированный, размером 400х400х9 мм | 611 | 18209 | 2 | 0 | 21766
м2 | 611 | 18209 | 3 | 0 | 21766
212.28 | 611 | 18209 | 5 | 0 | 21766
102 | 611 | 18209 | 6 | 0 | 21766
0 | 611 | 18209 | 8 | 0 | 21766
1 | 611 | 18209 | 9 | 0 | 21766
110.3 | 611 | 18204 | 0 | 0 | 21766
[101-6414] | 611 | 18204 | 1 | 0 | 21766
Пропитка грунтовочная жидкая для укрепления рыхлых оснований Гидротэкс-грунт (Глубокого проникновения) | 611 | 18204 | 2 | 0 | 21766
л | 611 | 18204 | 3 | 0 | 21766
11.35 | 611 | 18204 | 5 | 0 | 21766
10 | 611 | 18204 | 6 | 0 | 21766
0 | 611 | 18204 | 8 | 0 | 21766
1 | 611 | 18204 | 9 | 0 | 21766
Накладные расходы от ФОТ | 611 | 18187 | 2 | 0 | 21786
0 | 611 | 18187 | 3 | 0 | 21786
1.23 | 611 | 18187 | 5 | 0 | 21786
1.23 | 611 | 18187 | 9 | 0 | 21786
Сметная прибыль от ФОТ | 611 | 18188 | 2 | 0 | 21787
0 | 611 | 18188 | 3 | 0 | 21787
0.75 | 611 | 18188 | 5 | 0 | 21787
0.75 | 611 | 18188 | 9 | 0 | 21787
Затраты труда | 611 | 18195 | 2 | 0 | 21774
чел.-ч | 611 | 18195 | 3 | 0 | 21774
310.42 | 611 | 18195 | 4 | 0 | 21774
Итого по расценке | 611 | 18190 | 2 | 0 | 21788
Тип 15 | 611 | 17846 | 0 | 0 | 21767
111 | 611 | 17847 | 0 | 0 | 21762
ФЕР12-01-002-10 | 611 | 17847 | 1 | 0 | 21762
Устройство гидроизоляции из наплавляемых материалов в один слой(прим) | 611 | 17847 | 2 | 0 | 21762
100 м2 | 611 | 17847 | 3 | 0 | 21762
2.79 | 611 | 17847 | 4 | 0 | 21762
Зарплата | 611 | 17848 | 2 | 0 | 21785
79.34 | 611 | 17848 | 5 | 0 | 21785
1 | 611 | 17848 | 9 | 0 | 21785
Эксплуатация машин | 611 | 17849 | 2 | 0 | 21785
23.03 | 611 | 17849 | 5 | 0 | 21785
1 | 611 | 17849 | 9 | 0 | 21785
в т.ч. зарплата машиниста | 611 | 17850 | 2 | 0 | 21785
1.49 | 611 | 17850 | 5 | 0 | 21785
1 | 611 | 17850 | 9 | 0 | 21785
Материальные ресурсы | 611 | 17851 | 2 | 0 | 21785
5334.67 | 611 | 17851 | 5 | 0 | 21785
1 | 611 | 17851 | 9 | 0 | 21785
111.1 | 611 | 17897 | 0 | 0 | 21766
[101-1961] | 611 | 17897 | 1 | 0 | 21766
Изопласт К ЭКП-4,5 | 611 | 17897 | 2 | 0 | 21766
м2 | 611 | 17897 | 3 | 0 | 21766
45.2 | 611 | 17897 | 5 | 0 | 21766
-116 | 611 | 17897 | 6 | 0 | 21766
0 | 611 | 17897 | 8 | 0 | 21766
1 | 611 | 17897 | 9 | 0 | 21766
111.2 | 611 | 17898 | 0 | 0 | 21766
[101-3378] | 611 | 17898 | 1 | 0 | 21766
Техноэласт ХПП (Акустик супер - прим) | 611 | 17898 | 2 | 0 | 21766
м2 | 611 | 17898 | 3 | 0 | 21766
30.62 | 611 | 17898 | 5 | 0 | 21766
116 | 611 | 17898 | 6 | 0 | 21766
0 | 611 | 17898 | 8 | 0 | 21766
1 | 611 | 17898 | 9 | 0 | 21766
Накладные расходы от ФОТ | 611 | 17852 | 2 | 0 | 21786
0 | 611 | 17852 | 3 | 0 | 21786
1.2 | 611 | 17852 | 5 | 0 | 21786
1.2 | 611 | 17852 | 9 | 0 | 21786
Сметная прибыль от ФОТ | 611 | 17853 | 2 | 0 | 21787
0 | 611 | 17853 | 3 | 0 | 21787
0.65 | 611 | 17853 | 5 | 0 | 21787
0.65 | 611 | 17853 | 9 | 0 | 21787
Затраты труда | 611 | 17892 | 2 | 0 | 21774
чел.-ч | 611 | 17892 | 3 | 0 | 21774
8.44 | 611 | 17892 | 4 | 0 | 21774
Итого по расценке | 611 | 17855 | 2 | 0 | 21788
112 | 611 | 17856 | 0 | 0 | 21762
ФЕР11-01-011-01 | 611 | 17856 | 1 | 0 | 21762
Устройство стяжек цементных толщиной 20 мм | 611 | 17856 | 2 | 0 | 21762
100 м2 стяжки | 611 | 17856 | 3 | 0 | 21762
2.79 | 611 | 17856 | 4 | 0 | 21762
Зарплата | 611 | 17857 | 2 | 0 | 21785
313.71 | 611 | 17857 | 5 | 0 | 21785
1 | 611 | 17857 | 9 | 0 | 21785
Эксплуатация машин | 611 | 17858 | 2 | 0 | 21785
44.24 | 611 | 17858 | 5 | 0 | 21785
1 | 611 | 17858 | 9 | 0 | 21785
в т.ч. зарплата машиниста | 611 | 17859 | 2 | 0 | 21785
17.15 | 611 | 17859 | 5 | 0 | 21785
1 | 611 | 17859 | 9 | 0 | 21785
Материальные ресурсы | 611 | 17860 | 2 | 0 | 21785
1127.07 | 611 | 17860 | 5 | 0 | 21785
1 | 611 | 17860 | 9 | 0 | 21785
112.1 | 611 | 17899 | 0 | 0 | 21766
[402-0005] | 611 | 17899 | 1 | 0 | 21766
Раствор готовый кладочный цементный марки 150 | 611 | 17899 | 2 | 0 | 21766
м3 | 611 | 17899 | 3 | 0 | 21766
548.3 | 611 | 17899 | 5 | 0 | 21766
-2.04 | 611 | 17899 | 6 | 0 | 21766
0 | 611 | 17899 | 8 | 0 | 21766
1 | 611 | 17899 | 9 | 0 | 21766
112.2 | 611 | 17900 | 0 | 0 | 21766
[402-0006] | 611 | 17900 | 1 | 0 | 21766
Раствор готовый кладочный цементный марки 200 | 611 | 17900 | 2 | 0 | 21766
м3 | 611 | 17900 | 3 | 0 | 21766
600 | 611 | 17900 | 5 | 0 | 21766
2.04 | 611 | 17900 | 6 | 0 | 21766
0 | 611 | 17900 | 8 | 0 | 21766
1 | 611 | 17900 | 9 | 0 | 21766
Накладные расходы от ФОТ | 611 | 17861 | 2 | 0 | 21786
0 | 611 | 17861 | 3 | 0 | 21786
1.23 | 611 | 17861 | 5 | 0 | 21786
1.23 | 611 | 17861 | 9 | 0 | 21786
Сметная прибыль от ФОТ | 611 | 17862 | 2 | 0 | 21787
0 | 611 | 17862 | 3 | 0 | 21787
0.75 | 611 | 17862 | 5 | 0 | 21787
0.75 | 611 | 17862 | 9 | 0 | 21787
Затраты труда | 611 | 17893 | 2 | 0 | 21774
чел.-ч | 611 | 17893 | 3 | 0 | 21774
39.51 | 611 | 17893 | 4 | 0 | 21774
Итого по расценке | 611 | 17864 | 2 | 0 | 21788
113 | 611 | 17865 | 0 | 0 | 21762
ФЕР11-01-011-02 | 611 | 17865 | 1 | 0 | 21762
Устройство стяжек на каждые 5 мм изменения толщины стяжки добавлять или исключать к расценке 11-01-011-01(до 60 мм) | 611 | 17865 | 2 | 0 | 21762
100 м2 стяжки | 611 | 17865 | 3 | 0 | 21762
2.79 | 611 | 17865 | 4 | 0 | 21762
Зарплата | 611 | 17866 | 2 | 0 | 21785
3.97 | 611 | 17866 | 5 | 0 | 21785
1 | 611 | 17866 | 9 | 0 | 21785
Эксплуатация машин | 611 | 17867 | 2 | 0 | 21785
7.72 | 611 | 17867 | 5 | 0 | 21785
1 | 611 | 17867 | 9 | 0 | 21785
в т.ч. зарплата машиниста | 611 | 17868 | 2 | 0 | 21785
2.84 | 611 | 17868 | 5 | 0 | 21785
1 | 611 | 17868 | 9 | 0 | 21785
Материальные ресурсы | 611 | 17869 | 2 | 0 | 21785
279.63 | 611 | 17869 | 5 | 0 | 21785
1 | 611 | 17869 | 9 | 0 | 21785
113.1 | 611 | 17901 | 0 | 0 | 21766
[402-0005] | 611 | 17901 | 1 | 0 | 21766
Раствор готовый кладочный цементный марки 150 | 611 | 17901 | 2 | 0 | 21766
м3 | 611 | 17901 | 3 | 0 | 21766
548.3 | 611 | 17901 | 5 | 0 | 21766
-4.08 | 611 | 17901 | 6 | 0 | 21766
0 | 611 | 17901 | 8 | 0 | 21766
1 | 611 | 17901 | 9 | 0 | 21766
113.2 | 611 | 17902 | 0 | 0 | 21766
[402-0006] | 611 | 17902 | 1 | 0 | 21766
Раствор готовый кладочный цементный марки 200 | 611 | 17902 | 2 | 0 | 21766
м3 | 611 | 17902 | 3 | 0 | 21766
600 | 611 | 17902 | 5 | 0 | 21766
4.08 | 611 | 17902 | 6 | 0 | 21766
0 | 611 | 17902 | 8 | 0 | 21766
1 | 611 | 17902 | 9 | 0 | 21766
Накладные расходы от ФОТ | 611 | 17870 | 2 | 0 | 21786
0 | 611 | 17870 | 3 | 0 | 21786
1.23 | 611 | 17870 | 5 | 0 | 21786
1.23 | 611 | 17870 | 9 | 0 | 21786
Сметная прибыль от ФОТ | 611 | 17871 | 2 | 0 | 21787
0 | 611 | 17871 | 3 | 0 | 21787
0.75 | 611 | 17871 | 5 | 0 | 21787
0.75 | 611 | 17871 | 9 | 0 | 21787
Затраты труда | 611 | 17894 | 2 | 0 | 21774
чел.-ч | 611 | 17894 | 3 | 0 | 21774
0.5 | 611 | 17894 | 4 | 0 | 21774
Итого по расценке | 611 | 17873 | 2 | 0 | 21788
114 | 611 | 17874 | 0 | 0 | 21762
ФЕР06-01-015-10 | 611 | 17874 | 1 | 0 | 21762
Армирование подстилающих слоев и набетонок | 611 | 17874 | 2 | 0 | 21762
1 т | 611 | 17874 | 3 | 0 | 21762
0.45282 | 611 | 17874 | 4 | 0 | 21762
Зарплата | 611 | 17875 | 2 | 0 | 21785
111.99 | 611 | 17875 | 5 | 0 | 21785
1 | 611 | 17875 | 9 | 0 | 21785
Эксплуатация машин | 611 | 17876 | 2 | 0 | 21785
37.1 | 611 | 17876 | 5 | 0 | 21785
1 | 611 | 17876 | 9 | 0 | 21785
в т.ч. зарплата машиниста | 611 | 17877 | 2 | 0 | 21785
2.16 | 611 | 17877 | 5 | 0 | 21785
1 | 611 | 17877 | 9 | 0 | 21785
Материальные ресурсы | 611 | 17878 | 2 | 0 | 21785
5935.6 | 611 | 17878 | 5 | 0 | 21785
1 | 611 | 17878 | 9 | 0 | 21785
114.1 | 611 | 17903 | 0 | 0 | 21766
[204-0100] | 611 | 17903 | 1 | 0 | 21766
Горячекатаная арматурная сталь класса А-I, А-II, А-III | 611 | 17903 | 2 | 0 | 21766
т | 611 | 17903 | 3 | 0 | 21766
5650 | 611 | 17903 | 5 | 0 | 21766
-1 | 611 | 17903 | 6 | 0 | 21766
0 | 611 | 17903 | 8 | 0 | 21766
1 | 611 | 17903 | 9 | 0 | 21766
114.2 | 611 | 17904 | 0 | 0 | 21766
[101-6040] | 611 | 17904 | 1 | 0 | 21766
Сетка сварная из арматурной проволоки диаметром 4,0 мм, без покрытия, 100х100 мм(нахлест 10%) | 611 | 17904 | 2 | 0 | 21766
м2 | 611 | 17904 | 3 | 0 | 21766
14.06 | 611 | 17904 | 5 | 0 | 21766
677.7129 | 611 | 17904 | 6 | 0 | 21766
0 | 611 | 17904 | 8 | 0 | 21766
1 | 611 | 17904 | 9 | 0 | 21766
Накладные расходы от ФОТ | 611 | 17879 | 2 | 0 | 21786
0 | 611 | 17879 | 3 | 0 | 21786
1.05 | 611 | 17879 | 5 | 0 | 21786
1.05 | 611 | 17879 | 9 | 0 | 21786
Сметная прибыль от ФОТ | 611 | 17880 | 2 | 0 | 21787
0 | 611 | 17880 | 3 | 0 | 21787
0.65 | 611 | 17880 | 5 | 0 | 21787
0.65 | 611 | 17880 | 9 | 0 | 21787
Затраты труда | 611 | 17895 | 2 | 0 | 21774
чел.-ч | 611 | 17895 | 3 | 0 | 21774
12.64 | 611 | 17895 | 4 | 0 | 21774
Итого по расценке | 611 | 17882 | 2 | 0 | 21788
115 | 611 | 17883 | 0 | 0 | 21762
ФЕР11-01-047-01 | 611 | 17883 | 1 | 0 | 21762
Устройство покрытий из плит керамогранитных размером 40х40 см | 611 | 17883 | 2 | 0 | 21762
100 м2 покрытия | 611 | 17883 | 3 | 0 | 21762
2.79 | 611 | 17883 | 4 | 0 | 21762
Зарплата | 611 | 17884 | 2 | 0 | 21785
2713.07 | 611 | 17884 | 5 | 0 | 21785
1 | 611 | 17884 | 9 | 0 | 21785
Эксплуатация машин | 611 | 17885 | 2 | 0 | 21785
24.86 | 611 | 17885 | 5 | 0 | 21785
1 | 611 | 17885 | 9 | 0 | 21785
в т.ч. зарплата машиниста | 611 | 17886 | 2 | 0 | 21785
17.39 | 611 | 17886 | 5 | 0 | 21785
1 | 611 | 17886 | 9 | 0 | 21785
Материальные ресурсы | 611 | 17887 | 2 | 0 | 21785
18839.64 | 611 | 17887 | 5 | 0 | 21785
1 | 611 | 17887 | 9 | 0 | 21785
115.1 | 611 | 17905 | 0 | 0 | 21766
[101-6414] | 611 | 17905 | 1 | 0 | 21766
Пропитка грунтовочная жидкая для укрепления рыхлых оснований Гидротэкс-грунт (Глубокого проникновения) | 611 | 17905 | 2 | 0 | 21766
л | 611 | 17905 | 3 | 0 | 21766
11.35 | 611 | 17905 | 5 | 0 | 21766
10 | 611 | 17905 | 6 | 0 | 21766
0 | 611 | 17905 | 8 | 0 | 21766
1 | 611 | 17905 | 9 | 0 | 21766
Накладные расходы от ФОТ | 611 | 17888 | 2 | 0 | 21786
0 | 611 | 17888 | 3 | 0 | 21786
1.23 | 611 | 17888 | 5 | 0 | 21786
1.23 | 611 | 17888 | 9 | 0 | 21786
Сметная прибыль от ФОТ | 611 | 17889 | 2 | 0 | 21787
0 | 611 | 17889 | 3 | 0 | 21787
0.75 | 611 | 17889 | 5 | 0 | 21787
0.75 | 611 | 17889 | 9 | 0 | 21787
Затраты труда | 611 | 17896 | 2 | 0 | 21774
чел.-ч | 611 | 17896 | 3 | 0 | 21774
310.42 | 611 | 17896 | 4 | 0 | 21774
Итого по расценке | 611 | 17891 | 2 | 0 | 21788
Тип 16 | 611 | 17906 | 0 | 0 | 21767
116 | 611 | 17907 | 0 | 0 | 21762
ФЕР12-01-002-10 | 611 | 17907 | 1 | 0 | 21762
Устройство гидроизоляции из наплавляемых материалов в один слой(прим) | 611 | 17907 | 2 | 0 | 21762
100 м2 | 611 | 17907 | 3 | 0 | 21762
1.63 | 611 | 17907 | 4 | 0 | 21762
Зарплата | 611 | 17908 | 2 | 0 | 21785
79.34 | 611 | 17908 | 5 | 0 | 21785
1 | 611 | 17908 | 9 | 0 | 21785
Эксплуатация машин | 611 | 17909 | 2 | 0 | 21785
23.03 | 611 | 17909 | 5 | 0 | 21785
1 | 611 | 17909 | 9 | 0 | 21785
в т.ч. зарплата машиниста | 611 | 17910 | 2 | 0 | 21785
1.49 | 611 | 17910 | 5 | 0 | 21785
1 | 611 | 17910 | 9 | 0 | 21785
Материальные ресурсы | 611 | 17911 | 2 | 0 | 21785
5334.67 | 611 | 17911 | 5 | 0 | 21785
1 | 611 | 17911 | 9 | 0 | 21785
116.1 | 611 | 17957 | 0 | 0 | 21766
[101-1961] | 611 | 17957 | 1 | 0 | 21766
Изопласт К ЭКП-4,5 | 611 | 17957 | 2 | 0 | 21766
м2 | 611 | 17957 | 3 | 0 | 21766
45.2 | 611 | 17957 | 5 | 0 | 21766
-116 | 611 | 17957 | 6 | 0 | 21766
0 | 611 | 17957 | 8 | 0 | 21766
1 | 611 | 17957 | 9 | 0 | 21766
116.2 | 611 | 17958 | 0 | 0 | 21766
[101-3378] | 611 | 17958 | 1 | 0 | 21766
Техноэласт ХПП (Акустик супер - прим) | 611 | 17958 | 2 | 0 | 21766
м2 | 611 | 17958 | 3 | 0 | 21766
30.62 | 611 | 17958 | 5 | 0 | 21766
116 | 611 | 17958 | 6 | 0 | 21766
0 | 611 | 17958 | 8 | 0 | 21766
1 | 611 | 17958 | 9 | 0 | 21766
Накладные расходы от ФОТ | 611 | 17912 | 2 | 0 | 21786
0 | 611 | 17912 | 3 | 0 | 21786
1.2 | 611 | 17912 | 5 | 0 | 21786
1.2 | 611 | 17912 | 9 | 0 | 21786
Сметная прибыль от ФОТ | 611 | 17913 | 2 | 0 | 21787
0 | 611 | 17913 | 3 | 0 | 21787
0.65 | 611 | 17913 | 5 | 0 | 21787
0.65 | 611 | 17913 | 9 | 0 | 21787
Затраты труда | 611 | 17952 | 2 | 0 | 21774
чел.-ч | 611 | 17952 | 3 | 0 | 21774
8.44 | 611 | 17952 | 4 | 0 | 21774
Итого по расценке | 611 | 17915 | 2 | 0 | 21788
117 | 611 | 17916 | 0 | 0 | 21762
ФЕР11-01-011-01 | 611 | 17916 | 1 | 0 | 21762
Устройство стяжек цементных толщиной 20 мм | 611 | 17916 | 2 | 0 | 21762
100 м2 стяжки | 611 | 17916 | 3 | 0 | 21762
1.63 | 611 | 17916 | 4 | 0 | 21762
Зарплата | 611 | 17917 | 2 | 0 | 21785
313.71 | 611 | 17917 | 5 | 0 | 21785
1 | 611 | 17917 | 9 | 0 | 21785
Эксплуатация машин | 611 | 17918 | 2 | 0 | 21785
44.24 | 611 | 17918 | 5 | 0 | 21785
1 | 611 | 17918 | 9 | 0 | 21785
в т.ч. зарплата машиниста | 611 | 17919 | 2 | 0 | 21785
17.15 | 611 | 17919 | 5 | 0 | 21785
1 | 611 | 17919 | 9 | 0 | 21785
Материальные ресурсы | 611 | 17920 | 2 | 0 | 21785
1127.07 | 611 | 17920 | 5 | 0 | 21785
1 | 611 | 17920 | 9 | 0 | 21785
117.1 | 611 | 17959 | 0 | 0 | 21766
[402-0005] | 611 | 17959 | 1 | 0 | 21766
Раствор готовый кладочный цементный марки 150 | 611 | 17959 | 2 | 0 | 21766
м3 | 611 | 17959 | 3 | 0 | 21766
548.3 | 611 | 17959 | 5 | 0 | 21766
-2.04 | 611 | 17959 | 6 | 0 | 21766
0 | 611 | 17959 | 8 | 0 | 21766
1 | 611 | 17959 | 9 | 0 | 21766
117.2 | 611 | 17960 | 0 | 0 | 21766
[402-0006] | 611 | 17960 | 1 | 0 | 21766
Раствор готовый кладочный цементный марки 200 | 611 | 17960 | 2 | 0 | 21766
м3 | 611 | 17960 | 3 | 0 | 21766
600 | 611 | 17960 | 5 | 0 | 21766
2.04 | 611 | 17960 | 6 | 0 | 21766
0 | 611 | 17960 | 8 | 0 | 21766
1 | 611 | 17960 | 9 | 0 | 21766
Накладные расходы от ФОТ | 611 | 17921 | 2 | 0 | 21786
0 | 611 | 17921 | 3 | 0 | 21786
1.23 | 611 | 17921 | 5 | 0 | 21786
1.23 | 611 | 17921 | 9 | 0 | 21786
Сметная прибыль от ФОТ | 611 | 17922 | 2 | 0 | 21787
0 | 611 | 17922 | 3 | 0 | 21787
0.75 | 611 | 17922 | 5 | 0 | 21787
0.75 | 611 | 17922 | 9 | 0 | 21787
Затраты труда | 611 | 17953 | 2 | 0 | 21774
чел.-ч | 611 | 17953 | 3 | 0 | 21774
39.51 | 611 | 17953 | 4 | 0 | 21774
Итого по расценке | 611 | 17924 | 2 | 0 | 21788
118 | 611 | 17925 | 0 | 0 | 21762
ФЕР11-01-011-02 | 611 | 17925 | 1 | 0 | 21762
Устройство стяжек на каждые 5 мм изменения толщины стяжки добавлять или исключать к расценке 11-01-011-01(до 50 мм) | 611 | 17925 | 2 | 0 | 21762
100 м2 стяжки | 611 | 17925 | 3 | 0 | 21762
1.63 | 611 | 17925 | 4 | 0 | 21762
Зарплата | 611 | 17926 | 2 | 0 | 21785
3.97 | 611 | 17926 | 5 | 0 | 21785
1 | 611 | 17926 | 9 | 0 | 21785
Эксплуатация машин | 611 | 17927 | 2 | 0 | 21785
7.72 | 611 | 17927 | 5 | 0 | 21785
1 | 611 | 17927 | 9 | 0 | 21785
в т.ч. зарплата машиниста | 611 | 17928 | 2 | 0 | 21785
2.84 | 611 | 17928 | 5 | 0 | 21785
1 | 611 | 17928 | 9 | 0 | 21785
Материальные ресурсы | 611 | 17929 | 2 | 0 | 21785
279.63 | 611 | 17929 | 5 | 0 | 21785
1 | 611 | 17929 | 9 | 0 | 21785
118.1 | 611 | 17961 | 0 | 0 | 21766
[402-0005] | 611 | 17961 | 1 | 0 | 21766
Раствор готовый кладочный цементный марки 150 | 611 | 17961 | 2 | 0 | 21766
м3 | 611 | 17961 | 3 | 0 | 21766
548.3 | 611 | 17961 | 5 | 0 | 21766
-3.06 | 611 | 17961 | 6 | 0 | 21766
0 | 611 | 17961 | 8 | 0 | 21766
1 | 611 | 17961 | 9 | 0 | 21766
118.2 | 611 | 17962 | 0 | 0 | 21766
[402-0006] | 611 | 17962 | 1 | 0 | 21766
Раствор готовый кладочный цементный марки 200 | 611 | 17962 | 2 | 0 | 21766
м3 | 611 | 17962 | 3 | 0 | 21766
600 | 611 | 17962 | 5 | 0 | 21766
3.06 | 611 | 17962 | 6 | 0 | 21766
0 | 611 | 17962 | 8 | 0 | 21766
1 | 611 | 17962 | 9 | 0 | 21766
Накладные расходы от ФОТ | 611 | 17930 | 2 | 0 | 21786
0 | 611 | 17930 | 3 | 0 | 21786
1.23 | 611 | 17930 | 5 | 0 | 21786
1.23 | 611 | 17930 | 9 | 0 | 21786
Сметная прибыль от ФОТ | 611 | 17931 | 2 | 0 | 21787
0 | 611 | 17931 | 3 | 0 | 21787
0.75 | 611 | 17931 | 5 | 0 | 21787
0.75 | 611 | 17931 | 9 | 0 | 21787
Затраты труда | 611 | 17954 | 2 | 0 | 21774
чел.-ч | 611 | 17954 | 3 | 0 | 21774
0.5 | 611 | 17954 | 4 | 0 | 21774
Итого по расценке | 611 | 17933 | 2 | 0 | 21788
119 | 611 | 17934 | 0 | 0 | 21762
ФЕР06-01-015-10 | 611 | 17934 | 1 | 0 | 21762
Армирование подстилающих слоев и набетонок | 611 | 17934 | 2 | 0 | 21762
1 т | 611 | 17934 | 3 | 0 | 21762
0.26455 | 611 | 17934 | 4 | 0 | 21762
Зарплата | 611 | 17935 | 2 | 0 | 21785
111.99 | 611 | 17935 | 5 | 0 | 21785
1 | 611 | 17935 | 9 | 0 | 21785
Эксплуатация машин | 611 | 17936 | 2 | 0 | 21785
37.1 | 611 | 17936 | 5 | 0 | 21785
1 | 611 | 17936 | 9 | 0 | 21785
в т.ч. зарплата машиниста | 611 | 17937 | 2 | 0 | 21785
2.16 | 611 | 17937 | 5 | 0 | 21785
1 | 611 | 17937 | 9 | 0 | 21785
Материальные ресурсы | 611 | 17938 | 2 | 0 | 21785
5935.6 | 611 | 17938 | 5 | 0 | 21785
1 | 611 | 17938 | 9 | 0 | 21785
119.1 | 611 | 17963 | 0 | 0 | 21766
[204-0100] | 611 | 17963 | 1 | 0 | 21766
Горячекатаная арматурная сталь класса А-I, А-II, А-III | 611 | 17963 | 2 | 0 | 21766
т | 611 | 17963 | 3 | 0 | 21766
5650 | 611 | 17963 | 5 | 0 | 21766
-1 | 611 | 17963 | 6 | 0 | 21766
0 | 611 | 17963 | 8 | 0 | 21766
1 | 611 | 17963 | 9 | 0 | 21766
119.2 | 611 | 17964 | 0 | 0 | 21766
[101-6040] | 611 | 17964 | 1 | 0 | 21766
Сетка сварная из арматурной проволоки диаметром 4,0 мм, без покрытия, 100х100 мм(нахлест 10%) | 611 | 17964 | 2 | 0 | 21766
м2 | 611 | 17964 | 3 | 0 | 21766
14.06 | 611 | 17964 | 5 | 0 | 21766
677.7129 | 611 | 17964 | 6 | 0 | 21766
0 | 611 | 17964 | 8 | 0 | 21766
1 | 611 | 17964 | 9 | 0 | 21766
Накладные расходы от ФОТ | 611 | 17939 | 2 | 0 | 21786
0 | 611 | 17939 | 3 | 0 | 21786
1.05 | 611 | 17939 | 5 | 0 | 21786
1.05 | 611 | 17939 | 9 | 0 | 21786
Сметная прибыль от ФОТ | 611 | 17940 | 2 | 0 | 21787
0 | 611 | 17940 | 3 | 0 | 21787
0.65 | 611 | 17940 | 5 | 0 | 21787
0.65 | 611 | 17940 | 9 | 0 | 21787
Затраты труда | 611 | 17955 | 2 | 0 | 21774
чел.-ч | 611 | 17955 | 3 | 0 | 21774
12.64 | 611 | 17955 | 4 | 0 | 21774
Итого по расценке | 611 | 17942 | 2 | 0 | 21788
120 | 611 | 17966 | 0 | 0 | 21762
ФЕР11-01-004-05 | 611 | 17966 | 1 | 0 | 21762
Устройство гидроизоляции обмазочной в один слой толщиной 2 мм | 611 | 17966 | 2 | 0 | 21762
100 м2 изолируемой поверхности | 611 | 17966 | 3 | 0 | 21762
2.119 | 611 | 17966 | 4 | 0 | 21762
Зарплата | 611 | 17967 | 2 | 0 | 21785
295.05 | 611 | 17967 | 5 | 0 | 21785
1 | 611 | 17967 | 9 | 0 | 21785
Эксплуатация машин | 611 | 17968 | 2 | 0 | 21785
162.57 | 611 | 17968 | 5 | 0 | 21785
1 | 611 | 17968 | 9 | 0 | 21785
в т.ч. зарплата машиниста | 611 | 17969 | 2 | 0 | 21785
2.43 | 611 | 17969 | 5 | 0 | 21785
1 | 611 | 17969 | 9 | 0 | 21785
Материальные ресурсы | 611 | 17970 | 2 | 0 | 21785
692.62 | 611 | 17970 | 5 | 0 | 21785
1 | 611 | 17970 | 9 | 0 | 21785
120.1 | 611 | 17976 | 0 | 0 | 21766
[101-0073] | 611 | 17976 | 1 | 0 | 21766
Битумы нефтяные строительные марки БН-90/10 | 611 | 17976 | 2 | 0 | 21766
т | 611 | 17976 | 3 | 0 | 21766
1383.1 | 611 | 17976 | 5 | 0 | 21766
-0.157 | 611 | 17976 | 6 | 0 | 21766
0 | 611 | 17976 | 8 | 0 | 21766
1 | 611 | 17976 | 9 | 0 | 21766
120.2 | 611 | 17977 | 0 | 0 | 21766
[101-0074] | 611 | 17977 | 1 | 0 | 21766
Битумы нефтяные строительные марки БН-70/30 | 611 | 17977 | 2 | 0 | 21766
т | 611 | 17977 | 3 | 0 | 21766
1525.5 | 611 | 17977 | 5 | 0 | 21766
-0.019 | 611 | 17977 | 6 | 0 | 21766
0 | 611 | 17977 | 8 | 0 | 21766
1 | 611 | 17977 | 9 | 0 | 21766
120.3 | 611 | 17978 | 0 | 0 | 21766
[402-0042] | 611 | 17978 | 1 | 0 | 21766
Смеси сухие для гидроизоляции и ремонта строительных конструкций, модификации бетона, Лахта проникающая гидроизоляция | 611 | 17978 | 2 | 0 | 21766
кг | 611 | 17978 | 3 | 0 | 21766
43.01 | 611 | 17978 | 5 | 0 | 21766
176.0012 | 611 | 17978 | 6 | 0 | 21766
0 | 611 | 17978 | 8 | 0 | 21766
1 | 611 | 17978 | 9 | 0 | 21766
Накладные расходы от ФОТ | 611 | 17971 | 2 | 0 | 21786
0 | 611 | 17971 | 3 | 0 | 21786
1.23 | 611 | 17971 | 5 | 0 | 21786
1.23 | 611 | 17971 | 9 | 0 | 21786
Сметная прибыль от ФОТ | 611 | 17972 | 2 | 0 | 21787
0 | 611 | 17972 | 3 | 0 | 21787
0.75 | 611 | 17972 | 5 | 0 | 21787
0.75 | 611 | 17972 | 9 | 0 | 21787
Затраты труда | 611 | 17975 | 2 | 0 | 21774
чел.-ч | 611 | 17975 | 3 | 0 | 21774
26.97 | 611 | 17975 | 4 | 0 | 21774
Итого по расценке | 611 | 17974 | 2 | 0 | 21788
121 | 611 | 17943 | 0 | 0 | 21762
ФЕР11-01-047-01 | 611 | 17943 | 1 | 0 | 21762
Устройство покрытий из плит керамогранитных размером 40х40 см | 611 | 17943 | 2 | 0 | 21762
100 м2 покрытия | 611 | 17943 | 3 | 0 | 21762
1.63 | 611 | 17943 | 4 | 0 | 21762
Зарплата | 611 | 17944 | 2 | 0 | 21785
2713.07 | 611 | 17944 | 5 | 0 | 21785
1 | 611 | 17944 | 9 | 0 | 21785
Эксплуатация машин | 611 | 17945 | 2 | 0 | 21785
24.86 | 611 | 17945 | 5 | 0 | 21785
1 | 611 | 17945 | 9 | 0 | 21785
в т.ч. зарплата машиниста | 611 | 17946 | 2 | 0 | 21785
17.39 | 611 | 17946 | 5 | 0 | 21785
1 | 611 | 17946 | 9 | 0 | 21785
Материальные ресурсы | 611 | 17947 | 2 | 0 | 21785
18839.64 | 611 | 17947 | 5 | 0 | 21785
1 | 611 | 17947 | 9 | 0 | 21785
121.1 | 611 | 17965 | 0 | 0 | 21766
[101-6414] | 611 | 17965 | 1 | 0 | 21766
Пропитка грунтовочная жидкая для укрепления рыхлых оснований Гидротэкс-грунт (Глубокого проникновения) | 611 | 17965 | 2 | 0 | 21766
л | 611 | 17965 | 3 | 0 | 21766
11.35 | 611 | 17965 | 5 | 0 | 21766
10 | 611 | 17965 | 6 | 0 | 21766
0 | 611 | 17965 | 8 | 0 | 21766
1 | 611 | 17965 | 9 | 0 | 21766
Накладные расходы от ФОТ | 611 | 17948 | 2 | 0 | 21786
0 | 611 | 17948 | 3 | 0 | 21786
1.23 | 611 | 17948 | 5 | 0 | 21786
1.23 | 611 | 17948 | 9 | 0 | 21786
Сметная прибыль от ФОТ | 611 | 17949 | 2 | 0 | 21787
0 | 611 | 17949 | 3 | 0 | 21787
0.75 | 611 | 17949 | 5 | 0 | 21787
0.75 | 611 | 17949 | 9 | 0 | 21787
Затраты труда | 611 | 17956 | 2 | 0 | 21774
чел.-ч | 611 | 17956 | 3 | 0 | 21774
310.42 | 611 | 17956 | 4 | 0 | 21774
Итого по расценке | 611 | 17951 | 2 | 0 | 21788
Тип 17 | 611 | 17979 | 0 | 0 | 21767
122 | 611 | 17980 | 0 | 0 | 21762
ФЕР12-01-002-10 | 611 | 17980 | 1 | 0 | 21762
Устройство гидроизоляции из наплавляемых материалов в один слой(прим) | 611 | 17980 | 2 | 0 | 21762
100 м2 | 611 | 17980 | 3 | 0 | 21762
2.235 | 611 | 17980 | 4 | 0 | 21762
Зарплата | 611 | 17981 | 2 | 0 | 21785
79.34 | 611 | 17981 | 5 | 0 | 21785
1 | 611 | 17981 | 9 | 0 | 21785
Эксплуатация машин | 611 | 17982 | 2 | 0 | 21785
23.03 | 611 | 17982 | 5 | 0 | 21785
1 | 611 | 17982 | 9 | 0 | 21785
в т.ч. зарплата машиниста | 611 | 17983 | 2 | 0 | 21785
1.49 | 611 | 17983 | 5 | 0 | 21785
1 | 611 | 17983 | 9 | 0 | 21785
Материальные ресурсы | 611 | 17984 | 2 | 0 | 21785
5334.67 | 611 | 17984 | 5 | 0 | 21785
1 | 611 | 17984 | 9 | 0 | 21785
122.1 | 611 | 18040 | 0 | 0 | 21766
[101-1961] | 611 | 18040 | 1 | 0 | 21766
Изопласт К ЭКП-4,5 | 611 | 18040 | 2 | 0 | 21766
м2 | 611 | 18040 | 3 | 0 | 21766
45.2 | 611 | 18040 | 5 | 0 | 21766
-116 | 611 | 18040 | 6 | 0 | 21766
0 | 611 | 18040 | 8 | 0 | 21766
1 | 611 | 18040 | 9 | 0 | 21766
122.2 | 611 | 18041 | 0 | 0 | 21766
[101-3378] | 611 | 18041 | 1 | 0 | 21766
Техноэласт ХПП (Акустик супер - прим) | 611 | 18041 | 2 | 0 | 21766
м2 | 611 | 18041 | 3 | 0 | 21766
30.62 | 611 | 18041 | 5 | 0 | 21766
116 | 611 | 18041 | 6 | 0 | 21766
0 | 611 | 18041 | 8 | 0 | 21766
1 | 611 | 18041 | 9 | 0 | 21766
Накладные расходы от ФОТ | 611 | 17985 | 2 | 0 | 21786
0 | 611 | 17985 | 3 | 0 | 21786
1.2 | 611 | 17985 | 5 | 0 | 21786
1.2 | 611 | 17985 | 9 | 0 | 21786
Сметная прибыль от ФОТ | 611 | 17986 | 2 | 0 | 21787
0 | 611 | 17986 | 3 | 0 | 21787
0.65 | 611 | 17986 | 5 | 0 | 21787
0.65 | 611 | 17986 | 9 | 0 | 21787
Затраты труда | 611 | 18034 | 2 | 0 | 21774
чел.-ч | 611 | 18034 | 3 | 0 | 21774
8.44 | 611 | 18034 | 4 | 0 | 21774
Итого по расценке | 611 | 17988 | 2 | 0 | 21788
123 | 611 | 17989 | 0 | 0 | 21762
ФЕР11-01-011-01 | 611 | 17989 | 1 | 0 | 21762
Устройство стяжек цементных толщиной 20 мм | 611 | 17989 | 2 | 0 | 21762
100 м2 стяжки | 611 | 17989 | 3 | 0 | 21762
2.235 | 611 | 17989 | 4 | 0 | 21762
Зарплата | 611 | 17990 | 2 | 0 | 21785
313.71 | 611 | 17990 | 5 | 0 | 21785
1 | 611 | 17990 | 9 | 0 | 21785
Эксплуатация машин | 611 | 17991 | 2 | 0 | 21785
44.24 | 611 | 17991 | 5 | 0 | 21785
1 | 611 | 17991 | 9 | 0 | 21785
в т.ч. зарплата машиниста | 611 | 17992 | 2 | 0 | 21785
17.15 | 611 | 17992 | 5 | 0 | 21785
1 | 611 | 17992 | 9 | 0 | 21785
Материальные ресурсы | 611 | 17993 | 2 | 0 | 21785
1127.07 | 611 | 17993 | 5 | 0 | 21785
1 | 611 | 17993 | 9 | 0 | 21785
123.1 | 611 | 18042 | 0 | 0 | 21766
[402-0005] | 611 | 18042 | 1 | 0 | 21766
Раствор готовый кладочный цементный марки 150 | 611 | 18042 | 2 | 0 | 21766
м3 | 611 | 18042 | 3 | 0 | 21766
548.3 | 611 | 18042 | 5 | 0 | 21766
-2.04 | 611 | 18042 | 6 | 0 | 21766
0 | 611 | 18042 | 8 | 0 | 21766
1 | 611 | 18042 | 9 | 0 | 21766
123.2 | 611 | 18043 | 0 | 0 | 21766
[402-0006] | 611 | 18043 | 1 | 0 | 21766
Раствор готовый кладочный цементный марки 200 | 611 | 18043 | 2 | 0 | 21766
м3 | 611 | 18043 | 3 | 0 | 21766
600 | 611 | 18043 | 5 | 0 | 21766
2.04 | 611 | 18043 | 6 | 0 | 21766
0 | 611 | 18043 | 8 | 0 | 21766
1 | 611 | 18043 | 9 | 0 | 21766
Накладные расходы от ФОТ | 611 | 17994 | 2 | 0 | 21786
0 | 611 | 17994 | 3 | 0 | 21786
1.23 | 611 | 17994 | 5 | 0 | 21786
1.23 | 611 | 17994 | 9 | 0 | 21786
Сметная прибыль от ФОТ | 611 | 17995 | 2 | 0 | 21787
0 | 611 | 17995 | 3 | 0 | 21787
0.75 | 611 | 17995 | 5 | 0 | 21787
0.75 | 611 | 17995 | 9 | 0 | 21787
Затраты труда | 611 | 18035 | 2 | 0 | 21774
чел.-ч | 611 | 18035 | 3 | 0 | 21774
39.51 | 611 | 18035 | 4 | 0 | 21774
Итого по расценке | 611 | 17997 | 2 | 0 | 21788
124 | 611 | 17998 | 0 | 0 | 21762
ФЕР11-01-011-02 | 611 | 17998 | 1 | 0 | 21762
Устройство стяжек на каждые 5 мм изменения толщины стяжки добавлять или исключать к расценке 11-01-011-01(до 60 мм) | 611 | 17998 | 2 | 0 | 21762
100 м2 стяжки | 611 | 17998 | 3 | 0 | 21762
2.235 | 611 | 17998 | 4 | 0 | 21762
Зарплата | 611 | 17999 | 2 | 0 | 21785
3.97 | 611 | 17999 | 5 | 0 | 21785
1 | 611 | 17999 | 9 | 0 | 21785
Эксплуатация машин | 611 | 18000 | 2 | 0 | 21785
7.72 | 611 | 18000 | 5 | 0 | 21785
1 | 611 | 18000 | 9 | 0 | 21785
в т.ч. зарплата машиниста | 611 | 18001 | 2 | 0 | 21785
2.84 | 611 | 18001 | 5 | 0 | 21785
1 | 611 | 18001 | 9 | 0 | 21785
Материальные ресурсы | 611 | 18002 | 2 | 0 | 21785
279.63 | 611 | 18002 | 5 | 0 | 21785
1 | 611 | 18002 | 9 | 0 | 21785
124.1 | 611 | 18044 | 0 | 0 | 21766
[402-0005] | 611 | 18044 | 1 | 0 | 21766
Раствор готовый кладочный цементный марки 150 | 611 | 18044 | 2 | 0 | 21766
м3 | 611 | 18044 | 3 | 0 | 21766
548.3 | 611 | 18044 | 5 | 0 | 21766
-4.08 | 611 | 18044 | 6 | 0 | 21766
0 | 611 | 18044 | 8 | 0 | 21766
1 | 611 | 18044 | 9 | 0 | 21766
124.2 | 611 | 18045 | 0 | 0 | 21766
[402-0006] | 611 | 18045 | 1 | 0 | 21766
Раствор готовый кладочный цементный марки 200 | 611 | 18045 | 2 | 0 | 21766
м3 | 611 | 18045 | 3 | 0 | 21766
600 | 611 | 18045 | 5 | 0 | 21766
4.08 | 611 | 18045 | 6 | 0 | 21766
0 | 611 | 18045 | 8 | 0 | 21766
1 | 611 | 18045 | 9 | 0 | 21766
Накладные расходы от ФОТ | 611 | 18003 | 2 | 0 | 21786
0 | 611 | 18003 | 3 | 0 | 21786
1.23 | 611 | 18003 | 5 | 0 | 21786
1.23 | 611 | 18003 | 9 | 0 | 21786
Сметная прибыль от ФОТ | 611 | 18004 | 2 | 0 | 21787
0 | 611 | 18004 | 3 | 0 | 21787
0.75 | 611 | 18004 | 5 | 0 | 21787
0.75 | 611 | 18004 | 9 | 0 | 21787
Затраты труда | 611 | 18036 | 2 | 0 | 21774
чел.-ч | 611 | 18036 | 3 | 0 | 21774
0.5 | 611 | 18036 | 4 | 0 | 21774
Итого по расценке | 611 | 18006 | 2 | 0 | 21788
125 | 611 | 18007 | 0 | 0 | 21762
ФЕР06-01-015-10 | 611 | 18007 | 1 | 0 | 21762
Армирование подстилающих слоев и набетонок | 611 | 18007 | 2 | 0 | 21762
1 т | 611 | 18007 | 3 | 0 | 21762
0.36274 | 611 | 18007 | 4 | 0 | 21762
Зарплата | 611 | 18008 | 2 | 0 | 21785
111.99 | 611 | 18008 | 5 | 0 | 21785
1 | 611 | 18008 | 9 | 0 | 21785
Эксплуатация машин | 611 | 18009 | 2 | 0 | 21785
37.1 | 611 | 18009 | 5 | 0 | 21785
1 | 611 | 18009 | 9 | 0 | 21785
в т.ч. зарплата машиниста | 611 | 18010 | 2 | 0 | 21785
2.16 | 611 | 18010 | 5 | 0 | 21785
1 | 611 | 18010 | 9 | 0 | 21785
Материальные ресурсы | 611 | 18011 | 2 | 0 | 21785
5935.6 | 611 | 18011 | 5 | 0 | 21785
1 | 611 | 18011 | 9 | 0 | 21785
125.1 | 611 | 18046 | 0 | 0 | 21766
[204-0100] | 611 | 18046 | 1 | 0 | 21766
Горячекатаная арматурная сталь класса А-I, А-II, А-III | 611 | 18046 | 2 | 0 | 21766
т | 611 | 18046 | 3 | 0 | 21766
5650 | 611 | 18046 | 5 | 0 | 21766
-1 | 611 | 18046 | 6 | 0 | 21766
0 | 611 | 18046 | 8 | 0 | 21766
1 | 611 | 18046 | 9 | 0 | 21766
125.2 | 611 | 18047 | 0 | 0 | 21766
[101-6040] | 611 | 18047 | 1 | 0 | 21766
Сетка сварная из арматурной проволоки диаметром 4,0 мм, без покрытия, 100х100 мм(нахлест 10%) | 611 | 18047 | 2 | 0 | 21766
м2 | 611 | 18047 | 3 | 0 | 21766
14.06 | 611 | 18047 | 5 | 0 | 21766
677.7129 | 611 | 18047 | 6 | 0 | 21766
0 | 611 | 18047 | 8 | 0 | 21766
1 | 611 | 18047 | 9 | 0 | 21766
Накладные расходы от ФОТ | 611 | 18012 | 2 | 0 | 21786
0 | 611 | 18012 | 3 | 0 | 21786
1.05 | 611 | 18012 | 5 | 0 | 21786
1.05 | 611 | 18012 | 9 | 0 | 21786
Сметная прибыль от ФОТ | 611 | 18013 | 2 | 0 | 21787
0 | 611 | 18013 | 3 | 0 | 21787
0.65 | 611 | 18013 | 5 | 0 | 21787
0.65 | 611 | 18013 | 9 | 0 | 21787
Затраты труда | 611 | 18037 | 2 | 0 | 21774
чел.-ч | 611 | 18037 | 3 | 0 | 21774
12.64 | 611 | 18037 | 4 | 0 | 21774
Итого по расценке | 611 | 18015 | 2 | 0 | 21788
126 | 611 | 18016 | 0 | 0 | 21762
ФЕР11-01-004-05 | 611 | 18016 | 1 | 0 | 21762
Устройство гидроизоляции обмазочной в один слой толщиной 2 мм | 611 | 18016 | 2 | 0 | 21762
100 м2 изолируемой поверхности | 611 | 18016 | 3 | 0 | 21762
2.9055 | 611 | 18016 | 4 | 0 | 21762
Зарплата | 611 | 18017 | 2 | 0 | 21785
295.05 | 611 | 18017 | 5 | 0 | 21785
1 | 611 | 18017 | 9 | 0 | 21785
Эксплуатация машин | 611 | 18018 | 2 | 0 | 21785
162.57 | 611 | 18018 | 5 | 0 | 21785
1 | 611 | 18018 | 9 | 0 | 21785
в т.ч. зарплата машиниста | 611 | 18019 | 2 | 0 | 21785
2.43 | 611 | 18019 | 5 | 0 | 21785
1 | 611 | 18019 | 9 | 0 | 21785
Материальные ресурсы | 611 | 18020 | 2 | 0 | 21785
692.62 | 611 | 18020 | 5 | 0 | 21785
1 | 611 | 18020 | 9 | 0 | 21785
126.1 | 611 | 18048 | 0 | 0 | 21766
[101-0073] | 611 | 18048 | 1 | 0 | 21766
Битумы нефтяные строительные марки БН-90/10 | 611 | 18048 | 2 | 0 | 21766
т | 611 | 18048 | 3 | 0 | 21766
1383.1 | 611 | 18048 | 5 | 0 | 21766
-0.157 | 611 | 18048 | 6 | 0 | 21766
0 | 611 | 18048 | 8 | 0 | 21766
1 | 611 | 18048 | 9 | 0 | 21766
126.2 | 611 | 18049 | 0 | 0 | 21766
[101-0074] | 611 | 18049 | 1 | 0 | 21766
Битумы нефтяные строительные марки БН-70/30 | 611 | 18049 | 2 | 0 | 21766
т | 611 | 18049 | 3 | 0 | 21766
1525.5 | 611 | 18049 | 5 | 0 | 21766
-0.019 | 611 | 18049 | 6 | 0 | 21766
0 | 611 | 18049 | 8 | 0 | 21766
1 | 611 | 18049 | 9 | 0 | 21766
126.3 | 611 | 18050 | 0 | 0 | 21766
[402-0042] | 611 | 18050 | 1 | 0 | 21766
Смеси сухие для гидроизоляции и ремонта строительных конструкций, модификации бетона, Лахта проникающая гидроизоляция | 611 | 18050 | 2 | 0 | 21766
кг | 611 | 18050 | 3 | 0 | 21766
43.01 | 611 | 18050 | 5 | 0 | 21766
176.0012 | 611 | 18050 | 6 | 0 | 21766
0 | 611 | 18050 | 8 | 0 | 21766
1 | 611 | 18050 | 9 | 0 | 21766
Накладные расходы от ФОТ | 611 | 18021 | 2 | 0 | 21786
0 | 611 | 18021 | 3 | 0 | 21786
1.23 | 611 | 18021 | 5 | 0 | 21786
1.23 | 611 | 18021 | 9 | 0 | 21786
Сметная прибыль от ФОТ | 611 | 18022 | 2 | 0 | 21787
0 | 611 | 18022 | 3 | 0 | 21787
0.75 | 611 | 18022 | 5 | 0 | 21787
0.75 | 611 | 18022 | 9 | 0 | 21787
Затраты труда | 611 | 18038 | 2 | 0 | 21774
чел.-ч | 611 | 18038 | 3 | 0 | 21774
26.97 | 611 | 18038 | 4 | 0 | 21774
Итого по расценке | 611 | 18024 | 2 | 0 | 21788
127 | 611 | 18025 | 0 | 0 | 21762
ФЕР11-01-047-01 | 611 | 18025 | 1 | 0 | 21762
Устройство покрытий из плит керамогранитных размером 40х40 см | 611 | 18025 | 2 | 0 | 21762
100 м2 покрытия | 611 | 18025 | 3 | 0 | 21762
2.235 | 611 | 18025 | 4 | 0 | 21762
Зарплата | 611 | 18026 | 2 | 0 | 21785
2713.07 | 611 | 18026 | 5 | 0 | 21785
1 | 611 | 18026 | 9 | 0 | 21785
Эксплуатация машин | 611 | 18027 | 2 | 0 | 21785
24.86 | 611 | 18027 | 5 | 0 | 21785
1 | 611 | 18027 | 9 | 0 | 21785
в т.ч. зарплата машиниста | 611 | 18028 | 2 | 0 | 21785
17.39 | 611 | 18028 | 5 | 0 | 21785
1 | 611 | 18028 | 9 | 0 | 21785
Материальные ресурсы | 611 | 18029 | 2 | 0 | 21785
18839.64 | 611 | 18029 | 5 | 0 | 21785
1 | 611 | 18029 | 9 | 0 | 21785
127.1 | 611 | 18051 | 0 | 0 | 21766
[101-6414] | 611 | 18051 | 1 | 0 | 21766
Пропитка грунтовочная жидкая для укрепления рыхлых оснований Гидротэкс-грунт (Глубокого проникновения) | 611 | 18051 | 2 | 0 | 21766
л | 611 | 18051 | 3 | 0 | 21766
11.35 | 611 | 18051 | 5 | 0 | 21766
10 | 611 | 18051 | 6 | 0 | 21766
0 | 611 | 18051 | 8 | 0 | 21766
1 | 611 | 18051 | 9 | 0 | 21766
Накладные расходы от ФОТ | 611 | 18030 | 2 | 0 | 21786
0 | 611 | 18030 | 3 | 0 | 21786
1.23 | 611 | 18030 | 5 | 0 | 21786
1.23 | 611 | 18030 | 9 | 0 | 21786
Сметная прибыль от ФОТ | 611 | 18031 | 2 | 0 | 21787
0 | 611 | 18031 | 3 | 0 | 21787
0.75 | 611 | 18031 | 5 | 0 | 21787
0.75 | 611 | 18031 | 9 | 0 | 21787
Затраты труда | 611 | 18039 | 2 | 0 | 21774
чел.-ч | 611 | 18039 | 3 | 0 | 21774
310.42 | 611 | 18039 | 4 | 0 | 21774
Итого по расценке | 611 | 18033 | 2 | 0 | 21788
Тип 17.1 | 611 | 18052 | 0 | 0 | 21767
128 | 611 | 18053 | 0 | 0 | 21762
ФЕР12-01-002-10 | 611 | 18053 | 1 | 0 | 21762
Устройство гидроизоляции из наплавляемых материалов в один слой(прим) | 611 | 18053 | 2 | 0 | 21762
100 м2 | 611 | 18053 | 3 | 0 | 21762
0.862 | 611 | 18053 | 4 | 0 | 21762
Зарплата | 611 | 18054 | 2 | 0 | 21785
79.34 | 611 | 18054 | 5 | 0 | 21785
1 | 611 | 18054 | 9 | 0 | 21785
Эксплуатация машин | 611 | 18055 | 2 | 0 | 21785
23.03 | 611 | 18055 | 5 | 0 | 21785
1 | 611 | 18055 | 9 | 0 | 21785
в т.ч. зарплата машиниста | 611 | 18056 | 2 | 0 | 21785
1.49 | 611 | 18056 | 5 | 0 | 21785
1 | 611 | 18056 | 9 | 0 | 21785
Материальные ресурсы | 611 | 18057 | 2 | 0 | 21785
5334.67 | 611 | 18057 | 5 | 0 | 21785
1 | 611 | 18057 | 9 | 0 | 21785
128.1 | 611 | 18113 | 0 | 0 | 21766
[101-1961] | 611 | 18113 | 1 | 0 | 21766
Изопласт К ЭКП-4,5 | 611 | 18113 | 2 | 0 | 21766
м2 | 611 | 18113 | 3 | 0 | 21766
45.2 | 611 | 18113 | 5 | 0 | 21766
-116 | 611 | 18113 | 6 | 0 | 21766
0 | 611 | 18113 | 8 | 0 | 21766
1 | 611 | 18113 | 9 | 0 | 21766
128.2 | 611 | 18114 | 0 | 0 | 21766
[101-3378] | 611 | 18114 | 1 | 0 | 21766
Техноэласт ХПП (Акустик супер - прим) | 611 | 18114 | 2 | 0 | 21766
м2 | 611 | 18114 | 3 | 0 | 21766
30.62 | 611 | 18114 | 5 | 0 | 21766
116 | 611 | 18114 | 6 | 0 | 21766
0 | 611 | 18114 | 8 | 0 | 21766
1 | 611 | 18114 | 9 | 0 | 21766
Накладные расходы от ФОТ | 611 | 18058 | 2 | 0 | 21786
0 | 611 | 18058 | 3 | 0 | 21786
1.2 | 611 | 18058 | 5 | 0 | 21786
1.2 | 611 | 18058 | 9 | 0 | 21786
Сметная прибыль от ФОТ | 611 | 18059 | 2 | 0 | 21787
0 | 611 | 18059 | 3 | 0 | 21787
0.65 | 611 | 18059 | 5 | 0 | 21787
0.65 | 611 | 18059 | 9 | 0 | 21787
Затраты труда | 611 | 18107 | 2 | 0 | 21774
чел.-ч | 611 | 18107 | 3 | 0 | 21774
8.44 | 611 | 18107 | 4 | 0 | 21774
Итого по расценке | 611 | 18061 | 2 | 0 | 21788
129 | 611 | 18125 | 0 | 0 | 21762
ФЕР11-01-011-08 | 611 | 18125 | 1 | 0 | 21762
Устройство стяжек из выравнивающей смеси типа "Ветонит" 5000, толщиной 5 мм | 611 | 18125 | 2 | 0 | 21762
100 м2 стяжки | 611 | 18125 | 3 | 0 | 21762
0.862 | 611 | 18125 | 4 | 0 | 21762
Зарплата | 611 | 18126 | 2 | 0 | 21785
321.33 | 611 | 18126 | 5 | 0 | 21785
1 | 611 | 18126 | 9 | 0 | 21785
Эксплуатация машин | 611 | 18127 | 2 | 0 | 21785
20.75 | 611 | 18127 | 5 | 0 | 21785
1 | 611 | 18127 | 9 | 0 | 21785
в т.ч. зарплата машиниста | 611 | 18128 | 2 | 0 | 21785
1.51 | 611 | 18128 | 5 | 0 | 21785
1 | 611 | 18128 | 9 | 0 | 21785
Материальные ресурсы | 611 | 18129 | 2 | 0 | 21785
10701.34 | 611 | 18129 | 5 | 0 | 21785
1 | 611 | 18129 | 9 | 0 | 21785
Накладные расходы от ФОТ | 611 | 18130 | 2 | 0 | 21786
0 | 611 | 18130 | 3 | 0 | 21786
1.23 | 611 | 18130 | 5 | 0 | 21786
1.23 | 611 | 18130 | 9 | 0 | 21786
Сметная прибыль от ФОТ | 611 | 18131 | 2 | 0 | 21787
0 | 611 | 18131 | 3 | 0 | 21787
0.75 | 611 | 18131 | 5 | 0 | 21787
0.75 | 611 | 18131 | 9 | 0 | 21787
Затраты труда | 611 | 18143 | 2 | 0 | 21774
чел.-ч | 611 | 18143 | 3 | 0 | 21774
37.67 | 611 | 18143 | 4 | 0 | 21774
Итого по расценке | 611 | 18133 | 2 | 0 | 21788
130 | 611 | 18134 | 0 | 0 | 21762
ФЕР11-01-011-10 | 611 | 18134 | 1 | 0 | 21762
Устройство стяжек на каждый последующий слой толщиной 1 мм добавлять к расценке 11-01-011-08 (до 10 мм) | 611 | 18134 | 2 | 0 | 21762
100 м2 стяжки | 611 | 18134 | 3 | 0 | 21762
0.862 | 611 | 18134 | 4 | 0 | 21762
Зарплата | 611 | 18135 | 2 | 0 | 21785
20.64 | 611 | 18135 | 5 | 0 | 21785
1 | 611 | 18135 | 9 | 0 | 21785
Эксплуатация машин | 611 | 18136 | 2 | 0 | 21785
2.42 | 611 | 18136 | 5 | 0 | 21785
1 | 611 | 18136 | 9 | 0 | 21785
в т.ч. зарплата машиниста | 611 | 18137 | 2 | 0 | 21785
0.23 | 611 | 18137 | 5 | 0 | 21785
1 | 611 | 18137 | 9 | 0 | 21785
Материальные ресурсы | 611 | 18138 | 2 | 0 | 21785
2048.76 | 611 | 18138 | 5 | 0 | 21785
1 | 611 | 18138 | 9 | 0 | 21785
Накладные расходы от ФОТ | 611 | 18139 | 2 | 0 | 21786
0 | 611 | 18139 | 3 | 0 | 21786
1.23 | 611 | 18139 | 5 | 0 | 21786
1.23 | 611 | 18139 | 9 | 0 | 21786
Сметная прибыль от ФОТ | 611 | 18140 | 2 | 0 | 21787
0 | 611 | 18140 | 3 | 0 | 21787
0.75 | 611 | 18140 | 5 | 0 | 21787
0.75 | 611 | 18140 | 9 | 0 | 21787
Затраты труда | 611 | 18144 | 2 | 0 | 21774
чел.-ч | 611 | 18144 | 3 | 0 | 21774
2.42 | 611 | 18144 | 4 | 0 | 21774
Итого по расценке | 611 | 18142 | 2 | 0 | 21788
131 | 611 | 18089 | 0 | 0 | 21762
ФЕР11-01-004-05 | 611 | 18089 | 1 | 0 | 21762
Устройство гидроизоляции обмазочной в один слой толщиной 2 мм | 611 | 18089 | 2 | 0 | 21762
100 м2 изолируемой поверхности | 611 | 18089 | 3 | 0 | 21762
1.1206 | 611 | 18089 | 4 | 0 | 21762
Зарплата | 611 | 18090 | 2 | 0 | 21785
295.05 | 611 | 18090 | 5 | 0 | 21785
1 | 611 | 18090 | 9 | 0 | 21785
Эксплуатация машин | 611 | 18091 | 2 | 0 | 21785
162.57 | 611 | 18091 | 5 | 0 | 21785
1 | 611 | 18091 | 9 | 0 | 21785
в т.ч. зарплата машиниста | 611 | 18092 | 2 | 0 | 21785
2.43 | 611 | 18092 | 5 | 0 | 21785
1 | 611 | 18092 | 9 | 0 | 21785
Материальные ресурсы | 611 | 18093 | 2 | 0 | 21785
692.62 | 611 | 18093 | 5 | 0 | 21785
1 | 611 | 18093 | 9 | 0 | 21785
131.1 | 611 | 18121 | 0 | 0 | 21766
[101-0073] | 611 | 18121 | 1 | 0 | 21766
Битумы нефтяные строительные марки БН-90/10 | 611 | 18121 | 2 | 0 | 21766
т | 611 | 18121 | 3 | 0 | 21766
1383.1 | 611 | 18121 | 5 | 0 | 21766
-0.157 | 611 | 18121 | 6 | 0 | 21766
0 | 611 | 18121 | 8 | 0 | 21766
1 | 611 | 18121 | 9 | 0 | 21766
131.2 | 611 | 18122 | 0 | 0 | 21766
[101-0074] | 611 | 18122 | 1 | 0 | 21766
Битумы нефтяные строительные марки БН-70/30 | 611 | 18122 | 2 | 0 | 21766
т | 611 | 18122 | 3 | 0 | 21766
1525.5 | 611 | 18122 | 5 | 0 | 21766
-0.019 | 611 | 18122 | 6 | 0 | 21766
0 | 611 | 18122 | 8 | 0 | 21766
1 | 611 | 18122 | 9 | 0 | 21766
131.3 | 611 | 18123 | 0 | 0 | 21766
[402-0042] | 611 | 18123 | 1 | 0 | 21766
Смеси сухие для гидроизоляции и ремонта строительных конструкций, модификации бетона, Лахта проникающая гидроизоляция | 611 | 18123 | 2 | 0 | 21766
кг | 611 | 18123 | 3 | 0 | 21766
43.01 | 611 | 18123 | 5 | 0 | 21766
176.0012 | 611 | 18123 | 6 | 0 | 21766
0 | 611 | 18123 | 8 | 0 | 21766
1 | 611 | 18123 | 9 | 0 | 21766
Накладные расходы от ФОТ | 611 | 18094 | 2 | 0 | 21786
0 | 611 | 18094 | 3 | 0 | 21786
1.23 | 611 | 18094 | 5 | 0 | 21786
1.23 | 611 | 18094 | 9 | 0 | 21786
Сметная прибыль от ФОТ | 611 | 18095 | 2 | 0 | 21787
0 | 611 | 18095 | 3 | 0 | 21787
0.75 | 611 | 18095 | 5 | 0 | 21787
0.75 | 611 | 18095 | 9 | 0 | 21787
Затраты труда | 611 | 18111 | 2 | 0 | 21774
чел.-ч | 611 | 18111 | 3 | 0 | 21774
26.97 | 611 | 18111 | 4 | 0 | 21774
Итого по расценке | 611 | 18097 | 2 | 0 | 21788
132 | 611 | 18098 | 0 | 0 | 21762
ФЕР11-01-047-01 | 611 | 18098 | 1 | 0 | 21762
Устройство покрытий из плит керамогранитных размером 40х40 см | 611 | 18098 | 2 | 0 | 21762
100 м2 покрытия | 611 | 18098 | 3 | 0 | 21762
0.862 | 611 | 18098 | 4 | 0 | 21762
Зарплата | 611 | 18099 | 2 | 0 | 21785
2713.07 | 611 | 18099 | 5 | 0 | 21785
1 | 611 | 18099 | 9 | 0 | 21785
Эксплуатация машин | 611 | 18100 | 2 | 0 | 21785
24.86 | 611 | 18100 | 5 | 0 | 21785
1 | 611 | 18100 | 9 | 0 | 21785
в т.ч. зарплата машиниста | 611 | 18101 | 2 | 0 | 21785
17.39 | 611 | 18101 | 5 | 0 | 21785
1 | 611 | 18101 | 9 | 0 | 21785
Материальные ресурсы | 611 | 18102 | 2 | 0 | 21785
18839.64 | 611 | 18102 | 5 | 0 | 21785
1 | 611 | 18102 | 9 | 0 | 21785
132.1 | 611 | 18124 | 0 | 0 | 21766
[101-6414] | 611 | 18124 | 1 | 0 | 21766
Пропитка грунтовочная жидкая для укрепления рыхлых оснований Гидротэкс-грунт (Глубокого проникновения) | 611 | 18124 | 2 | 0 | 21766
л | 611 | 18124 | 3 | 0 | 21766
11.35 | 611 | 18124 | 5 | 0 | 21766
10 | 611 | 18124 | 6 | 0 | 21766
0 | 611 | 18124 | 8 | 0 | 21766
1 | 611 | 18124 | 9 | 0 | 21766
Накладные расходы от ФОТ | 611 | 18103 | 2 | 0 | 21786
0 | 611 | 18103 | 3 | 0 | 21786
1.23 | 611 | 18103 | 5 | 0 | 21786
1.23 | 611 | 18103 | 9 | 0 | 21786
Сметная прибыль от ФОТ | 611 | 18104 | 2 | 0 | 21787
0 | 611 | 18104 | 3 | 0 | 21787
0.75 | 611 | 18104 | 5 | 0 | 21787
0.75 | 611 | 18104 | 9 | 0 | 21787
Затраты труда | 611 | 18112 | 2 | 0 | 21774
чел.-ч | 611 | 18112 | 3 | 0 | 21774
310.42 | 611 | 18112 | 4 | 0 | 21774
Итого по расценке | 611 | 18106 | 2 | 0 | 21788
Тип 18 | 611 | 18210 | 0 | 0 | 21767
133 | 611 | 18211 | 0 | 0 | 21762
ФЕР11-01-009-01 | 611 | 18211 | 1 | 0 | 21762
Устройство тепло- и звукоизоляции сплошной из плит или матов минераловатных или стекловолокнистых | 611 | 18211 | 2 | 0 | 21762
100 м2 изолируемой поверхности | 611 | 18211 | 3 | 0 | 21762
0.885 | 611 | 18211 | 4 | 0 | 21762
Зарплата | 611 | 18212 | 2 | 0 | 21785
254.57 | 611 | 18212 | 5 | 0 | 21785
1 | 611 | 18212 | 9 | 0 | 21785
Эксплуатация машин | 611 | 18213 | 2 | 0 | 21785
91.05 | 611 | 18213 | 5 | 0 | 21785
1 | 611 | 18213 | 9 | 0 | 21785
в т.ч. зарплата машиниста | 611 | 18214 | 2 | 0 | 21785
2.43 | 611 | 18214 | 5 | 0 | 21785
1 | 611 | 18214 | 9 | 0 | 21785
Материальные ресурсы | 611 | 18215 | 2 | 0 | 21785
2234.69 | 611 | 18215 | 5 | 0 | 21785
1 | 611 | 18215 | 9 | 0 | 21785
133.1 | 611 | 18281 | 0 | 0 | 21766
[104-0013] | 611 | 18281 | 1 | 0 | 21766
Маты прошивные из минеральной ваты без обкладок М-125 (ГОСТ 21880-86), толщина 40 мм | 611 | 18281 | 2 | 0 | 21766
м3 | 611 | 18281 | 3 | 0 | 21766
542.4 | 611 | 18281 | 5 | 0 | 21766
-4.12 | 611 | 18281 | 6 | 0 | 21766
0 | 611 | 18281 | 8 | 0 | 21766
1 | 611 | 18281 | 9 | 0 | 21766
133.2 | 611 | 18282 | 0 | 0 | 21766
[104-0006] | 611 | 18282 | 1 | 0 | 21766
Плиты из минеральной ваты гофрированной структуры М-175104-0006 (Шумостоп) | 611 | 18282 | 2 | 0 | 21766
м3 | 611 | 18282 | 3 | 0 | 21766
1242.29 | 611 | 18282 | 5 | 0 | 21766
4.12 | 611 | 18282 | 6 | 0 | 21766
0 | 611 | 18282 | 8 | 0 | 21766
1 | 611 | 18282 | 9 | 0 | 21766
Накладные расходы от ФОТ | 611 | 18216 | 2 | 0 | 21786
0 | 611 | 18216 | 3 | 0 | 21786
1.23 | 611 | 18216 | 5 | 0 | 21786
1.23 | 611 | 18216 | 9 | 0 | 21786
Сметная прибыль от ФОТ | 611 | 18217 | 2 | 0 | 21787
0 | 611 | 18217 | 3 | 0 | 21787
0.75 | 611 | 18217 | 5 | 0 | 21787
0.75 | 611 | 18217 | 9 | 0 | 21787
Затраты труда | 611 | 18274 | 2 | 0 | 21774
чел.-ч | 611 | 18274 | 3 | 0 | 21774
28.38 | 611 | 18274 | 4 | 0 | 21774
Итого по расценке | 611 | 18219 | 2 | 0 | 21788
134 | 611 | 18220 | 0 | 0 | 21762
ФЕР12-01-002-10 | 611 | 18220 | 1 | 0 | 21762
Устройство гидроизоляции из наплавляемых материалов в один слой(прим) | 611 | 18220 | 2 | 0 | 21762
100 м2 | 611 | 18220 | 3 | 0 | 21762
0.885 | 611 | 18220 | 4 | 0 | 21762
Зарплата | 611 | 18221 | 2 | 0 | 21785
79.34 | 611 | 18221 | 5 | 0 | 21785
1 | 611 | 18221 | 9 | 0 | 21785
Эксплуатация машин | 611 | 18222 | 2 | 0 | 21785
23.03 | 611 | 18222 | 5 | 0 | 21785
1 | 611 | 18222 | 9 | 0 | 21785
в т.ч. зарплата машиниста | 611 | 18223 | 2 | 0 | 21785
1.49 | 611 | 18223 | 5 | 0 | 21785
1 | 611 | 18223 | 9 | 0 | 21785
Материальные ресурсы | 611 | 18224 | 2 | 0 | 21785
5334.67 | 611 | 18224 | 5 | 0 | 21785
1 | 611 | 18224 | 9 | 0 | 21785
134.1 | 611 | 18283 | 0 | 0 | 21766
[101-1961] | 611 | 18283 | 1 | 0 | 21766
Изопласт К ЭКП-4,5 | 611 | 18283 | 2 | 0 | 21766
м2 | 611 | 18283 | 3 | 0 | 21766
45.2 | 611 | 18283 | 5 | 0 | 21766
-116 | 611 | 18283 | 6 | 0 | 21766
0 | 611 | 18283 | 8 | 0 | 21766
1 | 611 | 18283 | 9 | 0 | 21766
134.2 | 611 | 18284 | 0 | 0 | 21766
[101-3378] | 611 | 18284 | 1 | 0 | 21766
Техноэласт ХПП (Акустик супер - прим) | 611 | 18284 | 2 | 0 | 21766
м2 | 611 | 18284 | 3 | 0 | 21766
30.62 | 611 | 18284 | 5 | 0 | 21766
116 | 611 | 18284 | 6 | 0 | 21766
0 | 611 | 18284 | 8 | 0 | 21766
1 | 611 | 18284 | 9 | 0 | 21766
Накладные расходы от ФОТ | 611 | 18225 | 2 | 0 | 21786
0 | 611 | 18225 | 3 | 0 | 21786
1.2 | 611 | 18225 | 5 | 0 | 21786
1.2 | 611 | 18225 | 9 | 0 | 21786
Сметная прибыль от ФОТ | 611 | 18226 | 2 | 0 | 21787
0 | 611 | 18226 | 3 | 0 | 21787
0.65 | 611 | 18226 | 5 | 0 | 21787
0.65 | 611 | 18226 | 9 | 0 | 21787
Затраты труда | 611 | 18275 | 2 | 0 | 21774
чел.-ч | 611 | 18275 | 3 | 0 | 21774
8.44 | 611 | 18275 | 4 | 0 | 21774
Итого по расценке | 611 | 18228 | 2 | 0 | 21788
135 | 611 | 18229 | 0 | 0 | 21762
ФЕР11-01-011-01 | 611 | 18229 | 1 | 0 | 21762
Устройство стяжек цементных толщиной 20 мм | 611 | 18229 | 2 | 0 | 21762
100 м2 стяжки | 611 | 18229 | 3 | 0 | 21762
0.885 | 611 | 18229 | 4 | 0 | 21762
Зарплата | 611 | 18230 | 2 | 0 | 21785
313.71 | 611 | 18230 | 5 | 0 | 21785
1 | 611 | 18230 | 9 | 0 | 21785
Эксплуатация машин | 611 | 18231 | 2 | 0 | 21785
44.24 | 611 | 18231 | 5 | 0 | 21785
1 | 611 | 18231 | 9 | 0 | 21785
в т.ч. зарплата машиниста | 611 | 18232 | 2 | 0 | 21785
17.15 | 611 | 18232 | 5 | 0 | 21785
1 | 611 | 18232 | 9 | 0 | 21785
Материальные ресурсы | 611 | 18233 | 2 | 0 | 21785
1127.07 | 611 | 18233 | 5 | 0 | 21785
1 | 611 | 18233 | 9 | 0 | 21785
135.1 | 611 | 18285 | 0 | 0 | 21766
[402-0005] | 611 | 18285 | 1 | 0 | 21766
Раствор готовый кладочный цементный марки 150 | 611 | 18285 | 2 | 0 | 21766
м3 | 611 | 18285 | 3 | 0 | 21766
548.3 | 611 | 18285 | 5 | 0 | 21766
-2.04 | 611 | 18285 | 6 | 0 | 21766
0 | 611 | 18285 | 8 | 0 | 21766
1 | 611 | 18285 | 9 | 0 | 21766
135.2 | 611 | 18286 | 0 | 0 | 21766
[402-0006] | 611 | 18286 | 1 | 0 | 21766
Раствор готовый кладочный цементный марки 200 | 611 | 18286 | 2 | 0 | 21766
м3 | 611 | 18286 | 3 | 0 | 21766
600 | 611 | 18286 | 5 | 0 | 21766
2.04 | 611 | 18286 | 6 | 0 | 21766
0 | 611 | 18286 | 8 | 0 | 21766
1 | 611 | 18286 | 9 | 0 | 21766
Накладные расходы от ФОТ | 611 | 18234 | 2 | 0 | 21786
0 | 611 | 18234 | 3 | 0 | 21786
1.23 | 611 | 18234 | 5 | 0 | 21786
1.23 | 611 | 18234 | 9 | 0 | 21786
Сметная прибыль от ФОТ | 611 | 18235 | 2 | 0 | 21787
0 | 611 | 18235 | 3 | 0 | 21787
0.75 | 611 | 18235 | 5 | 0 | 21787
0.75 | 611 | 18235 | 9 | 0 | 21787
Затраты труда | 611 | 18276 | 2 | 0 | 21774
чел.-ч | 611 | 18276 | 3 | 0 | 21774
39.51 | 611 | 18276 | 4 | 0 | 21774
Итого по расценке | 611 | 18237 | 2 | 0 | 21788
136 | 611 | 18238 | 0 | 0 | 21762
ФЕР11-01-011-02 | 611 | 18238 | 1 | 0 | 21762
Устройство стяжек на каждые 5 мм изменения толщины стяжки добавлять или исключать к расценке 11-01-011-01(до 60 мм) | 611 | 18238 | 2 | 0 | 21762
100 м2 стяжки | 611 | 18238 | 3 | 0 | 21762
0.885 | 611 | 18238 | 4 | 0 | 21762
Зарплата | 611 | 18239 | 2 | 0 | 21785
3.97 | 611 | 18239 | 5 | 0 | 21785
1 | 611 | 18239 | 9 | 0 | 21785
Эксплуатация машин | 611 | 18240 | 2 | 0 | 21785
7.72 | 611 | 18240 | 5 | 0 | 21785
1 | 611 | 18240 | 9 | 0 | 21785
в т.ч. зарплата машиниста | 611 | 18241 | 2 | 0 | 21785
2.84 | 611 | 18241 | 5 | 0 | 21785
1 | 611 | 18241 | 9 | 0 | 21785
Материальные ресурсы | 611 | 18242 | 2 | 0 | 21785
279.63 | 611 | 18242 | 5 | 0 | 21785
1 | 611 | 18242 | 9 | 0 | 21785
136.1 | 611 | 18287 | 0 | 0 | 21766
[402-0005] | 611 | 18287 | 1 | 0 | 21766
Раствор готовый кладочный цементный марки 150 | 611 | 18287 | 2 | 0 | 21766
м3 | 611 | 18287 | 3 | 0 | 21766
548.3 | 611 | 18287 | 5 | 0 | 21766
-4.08 | 611 | 18287 | 6 | 0 | 21766
0 | 611 | 18287 | 8 | 0 | 21766
1 | 611 | 18287 | 9 | 0 | 21766
136.2 | 611 | 18288 | 0 | 0 | 21766
[402-0006] | 611 | 18288 | 1 | 0 | 21766
Раствор готовый кладочный цементный марки 200 | 611 | 18288 | 2 | 0 | 21766
м3 | 611 | 18288 | 3 | 0 | 21766
600 | 611 | 18288 | 5 | 0 | 21766
4.08 | 611 | 18288 | 6 | 0 | 21766
0 | 611 | 18288 | 8 | 0 | 21766
1 | 611 | 18288 | 9 | 0 | 21766
Накладные расходы от ФОТ | 611 | 18243 | 2 | 0 | 21786
0 | 611 | 18243 | 3 | 0 | 21786
1.23 | 611 | 18243 | 5 | 0 | 21786
1.23 | 611 | 18243 | 9 | 0 | 21786
Сметная прибыль от ФОТ | 611 | 18244 | 2 | 0 | 21787
0 | 611 | 18244 | 3 | 0 | 21787
0.75 | 611 | 18244 | 5 | 0 | 21787
0.75 | 611 | 18244 | 9 | 0 | 21787
Затраты труда | 611 | 18277 | 2 | 0 | 21774
чел.-ч | 611 | 18277 | 3 | 0 | 21774
0.5 | 611 | 18277 | 4 | 0 | 21774
Итого по расценке | 611 | 18246 | 2 | 0 | 21788
137 | 611 | 18247 | 0 | 0 | 21762
ФЕР06-01-015-10 | 611 | 18247 | 1 | 0 | 21762
Армирование подстилающих слоев и набетонок | 611 | 18247 | 2 | 0 | 21762
1 т | 611 | 18247 | 3 | 0 | 21762
0.14364 | 611 | 18247 | 4 | 0 | 21762
Зарплата | 611 | 18248 | 2 | 0 | 21785
111.99 | 611 | 18248 | 5 | 0 | 21785
1 | 611 | 18248 | 9 | 0 | 21785
Эксплуатация машин | 611 | 18249 | 2 | 0 | 21785
37.1 | 611 | 18249 | 5 | 0 | 21785
1 | 611 | 18249 | 9 | 0 | 21785
в т.ч. зарплата машиниста | 611 | 18250 | 2 | 0 | 21785
2.16 | 611 | 18250 | 5 | 0 | 21785
1 | 611 | 18250 | 9 | 0 | 21785
Материальные ресурсы | 611 | 18251 | 2 | 0 | 21785
5935.6 | 611 | 18251 | 5 | 0 | 21785
1 | 611 | 18251 | 9 | 0 | 21785
137.1 | 611 | 18289 | 0 | 0 | 21766
[204-0100] | 611 | 18289 | 1 | 0 | 21766
Горячекатаная арматурная сталь класса А-I, А-II, А-III | 611 | 18289 | 2 | 0 | 21766
т | 611 | 18289 | 3 | 0 | 21766
5650 | 611 | 18289 | 5 | 0 | 21766
-1 | 611 | 18289 | 6 | 0 | 21766
0 | 611 | 18289 | 8 | 0 | 21766
1 | 611 | 18289 | 9 | 0 | 21766
137.2 | 611 | 18290 | 0 | 0 | 21766
[101-6040] | 611 | 18290 | 1 | 0 | 21766
Сетка сварная из арматурной проволоки диаметром 4,0 мм, без покрытия, 100х100 мм(нахлест 10%) | 611 | 18290 | 2 | 0 | 21766
м2 | 611 | 18290 | 3 | 0 | 21766
14.06 | 611 | 18290 | 5 | 0 | 21766
677.7129 | 611 | 18290 | 6 | 0 | 21766
0 | 611 | 18290 | 8 | 0 | 21766
1 | 611 | 18290 | 9 | 0 | 21766
Накладные расходы от ФОТ | 611 | 18252 | 2 | 0 | 21786
0 | 611 | 18252 | 3 | 0 | 21786
1.05 | 611 | 18252 | 5 | 0 | 21786
1.05 | 611 | 18252 | 9 | 0 | 21786
Сметная прибыль от ФОТ | 611 | 18253 | 2 | 0 | 21787
0 | 611 | 18253 | 3 | 0 | 21787
0.65 | 611 | 18253 | 5 | 0 | 21787
0.65 | 611 | 18253 | 9 | 0 | 21787
Затраты труда | 611 | 18278 | 2 | 0 | 21774
чел.-ч | 611 | 18278 | 3 | 0 | 21774
12.64 | 611 | 18278 | 4 | 0 | 21774
Итого по расценке | 611 | 18255 | 2 | 0 | 21788
138 | 611 | 18256 | 0 | 0 | 21762
ФЕР11-01-004-09 | 611 | 18256 | 1 | 0 | 21762
Устройство гидроизоляции обмазочной в один слой праймером | 611 | 18256 | 2 | 0 | 21762
100 м2 изолируемой поверхности | 611 | 18256 | 3 | 0 | 21762
0.885 | 611 | 18256 | 4 | 0 | 21762
Зарплата | 611 | 18257 | 2 | 0 | 21785
295.05 | 611 | 18257 | 5 | 0 | 21785
1 | 611 | 18257 | 9 | 0 | 21785
Эксплуатация машин | 611 | 18258 | 2 | 0 | 21785
26.7 | 611 | 18258 | 5 | 0 | 21785
1 | 611 | 18258 | 9 | 0 | 21785
в т.ч. зарплата машиниста | 611 | 18259 | 2 | 0 | 21785
0.41 | 611 | 18259 | 5 | 0 | 21785
1 | 611 | 18259 | 9 | 0 | 21785
Материальные ресурсы | 611 | 18260 | 2 | 0 | 21785
132.85 | 611 | 18260 | 5 | 0 | 21785
1 | 611 | 18260 | 9 | 0 | 21785
138.1 | 611 | 18291 | 0 | 0 | 21766
[101-0073] | 611 | 18291 | 1 | 0 | 21766
Битумы нефтяные строительные марки БН-90/10 | 611 | 18291 | 2 | 0 | 21766
т | 611 | 18291 | 3 | 0 | 21766
1383.1 | 611 | 18291 | 5 | 0 | 21766
-0.02 | 611 | 18291 | 6 | 0 | 21766
0 | 611 | 18291 | 8 | 0 | 21766
1 | 611 | 18291 | 9 | 0 | 21766
138.2 | 611 | 18292 | 0 | 0 | 21766
[101-0322] | 611 | 18292 | 1 | 0 | 21766
Керосин для технических целей марок КТ-1, КТ-2 | 611 | 18292 | 2 | 0 | 21766
т | 611 | 18292 | 3 | 0 | 21766
2606.9 | 611 | 18292 | 5 | 0 | 21766
-0.04 | 611 | 18292 | 6 | 0 | 21766
0 | 611 | 18292 | 8 | 0 | 21766
1 | 611 | 18292 | 9 | 0 | 21766
138.3 | 611 | 18293 | 0 | 0 | 21766
[101-6414] | 611 | 18293 | 1 | 0 | 21766
Пропитка грунтовочная жидкая для укрепления рыхлых оснований Гидротэкс-грунт (Глубокого проникновения) | 611 | 18293 | 2 | 0 | 21766
л | 611 | 18293 | 3 | 0 | 21766
11.35 | 611 | 18293 | 5 | 0 | 21766
10 | 611 | 18293 | 6 | 0 | 21766
0 | 611 | 18293 | 8 | 0 | 21766
1 | 611 | 18293 | 9 | 0 | 21766
Накладные расходы от ФОТ | 611 | 18261 | 2 | 0 | 21786
0 | 611 | 18261 | 3 | 0 | 21786
1.23 | 611 | 18261 | 5 | 0 | 21786
1.23 | 611 | 18261 | 9 | 0 | 21786
Сметная прибыль от ФОТ | 611 | 18262 | 2 | 0 | 21787
0 | 611 | 18262 | 3 | 0 | 21787
0.75 | 611 | 18262 | 5 | 0 | 21787
0.75 | 611 | 18262 | 9 | 0 | 21787
Затраты труда | 611 | 18279 | 2 | 0 | 21774
чел.-ч | 611 | 18279 | 3 | 0 | 21774
26.97 | 611 | 18279 | 4 | 0 | 21774
Итого по расценке | 611 | 18264 | 2 | 0 | 21788
139 | 611 | 18265 | 0 | 0 | 21762
ФЕР11-01-023-01 | 611 | 18265 | 1 | 0 | 21762
Устройство покрытий бесшовных толщиной 5 мм эпоксидно-полиэфирных (2 мм) | 611 | 18265 | 2 | 0 | 21762
100 м2 покрытия | 611 | 18265 | 3 | 0 | 21762
0.885 | 611 | 18265 | 4 | 0 | 21762
Зарплата | 611 | 18266 | 2 | 0 | 21785
931.67 | 611 | 18266 | 5 | 0 | 21785
1 | 611 | 18266 | 9 | 0 | 21785
Эксплуатация машин | 611 | 18267 | 2 | 0 | 21785
160.64 | 611 | 18267 | 5 | 0 | 21785
1 | 611 | 18267 | 9 | 0 | 21785
в т.ч. зарплата машиниста | 611 | 18268 | 2 | 0 | 21785
65.42 | 611 | 18268 | 5 | 0 | 21785
1 | 611 | 18268 | 9 | 0 | 21785
Материальные ресурсы | 611 | 18269 | 2 | 0 | 21785
26623.56 | 611 | 18269 | 5 | 0 | 21785
1 | 611 | 18269 | 9 | 0 | 21785
Накладные расходы от ФОТ | 611 | 18270 | 2 | 0 | 21786
0 | 611 | 18270 | 3 | 0 | 21786
1.23 | 611 | 18270 | 5 | 0 | 21786
1.23 | 611 | 18270 | 9 | 0 | 21786
Сметная прибыль от ФОТ | 611 | 18271 | 2 | 0 | 21787
0 | 611 | 18271 | 3 | 0 | 21787
0.75 | 611 | 18271 | 5 | 0 | 21787
0.75 | 611 | 18271 | 9 | 0 | 21787
Затраты труда | 611 | 18280 | 2 | 0 | 21774
чел.-ч | 611 | 18280 | 3 | 0 | 21774
80.04 | 611 | 18280 | 4 | 0 | 21774
Итого по расценке | 611 | 18273 | 2 | 0 | 21788
Тип 19 | 611 | 18378 | 0 | 0 | 21767
140 | 611 | 18379 | 0 | 0 | 21762
ФЕРр57-6-06 | 611 | 18379 | 1 | 0 | 21762
Циклевка паркетных полов | 611 | 18379 | 2 | 0 | 21762
100 м2 пола | 611 | 18379 | 3 | 0 | 21762
0.79 | 611 | 18379 | 4 | 0 | 21762
Зарплата | 611 | 18387 | 2 | 0 | 21785
310.49 | 611 | 18387 | 5 | 0 | 21785
1 | 611 | 18387 | 9 | 0 | 21785
Эксплуатация машин | 611 | 18386 | 2 | 0 | 21785
48.41 | 611 | 18386 | 5 | 0 | 21785
1 | 611 | 18386 | 9 | 0 | 21785
в т.ч. зарплата машиниста | 611 | 18385 | 2 | 0 | 21785
0 | 611 | 18385 | 5 | 0 | 21785
1 | 611 | 18385 | 9 | 0 | 21785
Материальные ресурсы | 611 | 18384 | 2 | 0 | 21785
1540.42 | 611 | 18384 | 5 | 0 | 21785
1 | 611 | 18384 | 9 | 0 | 21785
Накладные расходы от ФОТ | 611 | 18383 | 2 | 0 | 21786
0 | 611 | 18383 | 3 | 0 | 21786
0.8 | 611 | 18383 | 5 | 0 | 21786
0.8 | 611 | 18383 | 9 | 0 | 21786
Сметная прибыль от ФОТ | 611 | 18382 | 2 | 0 | 21787
0 | 611 | 18382 | 3 | 0 | 21787
0.68 | 611 | 18382 | 5 | 0 | 21787
0.68 | 611 | 18382 | 9 | 0 | 21787
Затраты труда | 611 | 18381 | 2 | 0 | 21774
чел.-ч | 611 | 18381 | 3 | 0 | 21774
36.4 | 611 | 18381 | 4 | 0 | 21774
Итого по расценке | 611 | 18380 | 2 | 0 | 21788
141 | 611 | 18388 | 0 | 0 | 21762
ФЕР15-04-029-02 | 611 | 18388 | 1 | 0 | 21762
Покрытие полов лаком по огрунтованной или окрашенной поверхности за 2 раза | 611 | 18388 | 2 | 0 | 21762
100 м2 отделываемой поверхности | 611 | 18388 | 3 | 0 | 21762
0.79 | 611 | 18388 | 4 | 0 | 21762
Зарплата | 611 | 18396 | 2 | 0 | 21785
118.52 | 611 | 18396 | 5 | 0 | 21785
1 | 611 | 18396 | 9 | 0 | 21785
Эксплуатация машин | 611 | 18395 | 2 | 0 | 21785
2.93 | 611 | 18395 | 5 | 0 | 21785
1 | 611 | 18395 | 9 | 0 | 21785
в т.ч. зарплата машиниста | 611 | 18394 | 2 | 0 | 21785
0.14 | 611 | 18394 | 5 | 0 | 21785
1 | 611 | 18394 | 9 | 0 | 21785
Материальные ресурсы | 611 | 18393 | 2 | 0 | 21785
389.44 | 611 | 18393 | 5 | 0 | 21785
1 | 611 | 18393 | 9 | 0 | 21785
141.1 | 611 | 18399 | 0 | 0 | 21766
[101-0503] | 611 | 18399 | 1 | 0 | 21766
Лаки меламинные МЛ-248 для паркетных полов | 611 | 18399 | 2 | 0 | 21766
т | 611 | 18399 | 3 | 0 | 21766
18345 | 611 | 18399 | 5 | 0 | 21766
-0.0208 | 611 | 18399 | 6 | 0 | 21766
0 | 611 | 18399 | 8 | 0 | 21766
1 | 611 | 18399 | 9 | 0 | 21766
141.2 | 611 | 18401 | 0 | 0 | 21766
[101-5433] | 611 | 18401 | 1 | 0 | 21766
Лак поливинилацетатный | 611 | 18401 | 2 | 0 | 21766
кг | 611 | 18401 | 3 | 0 | 21766
73.89 | 611 | 18401 | 5 | 0 | 21766
20.8 | 611 | 18401 | 6 | 0 | 21766
0 | 611 | 18401 | 8 | 0 | 21766
1 | 611 | 18401 | 9 | 0 | 21766
Накладные расходы от ФОТ | 611 | 18392 | 2 | 0 | 21786
0 | 611 | 18392 | 3 | 0 | 21786
1.05 | 611 | 18392 | 5 | 0 | 21786
1.05 | 611 | 18392 | 9 | 0 | 21786
Сметная прибыль от ФОТ | 611 | 18391 | 2 | 0 | 21787
0 | 611 | 18391 | 3 | 0 | 21787
0.55 | 611 | 18391 | 5 | 0 | 21787
0.55 | 611 | 18391 | 9 | 0 | 21787
Затраты труда | 611 | 18390 | 2 | 0 | 21774
чел.-ч | 611 | 18390 | 3 | 0 | 21774
12.32 | 611 | 18390 | 4 | 0 | 21774
Итого по расценке | 611 | 18389 | 2 | 0 | 21788
Тип 20 | 611 | 18416 | 0 | 0 | 21767
142 | 611 | 18514 | 0 | 0 | 21762
ФЕР12-01-002-10 | 611 | 18514 | 1 | 0 | 21762
Устройство гидроизоляции из наплавляемых материалов в один слой(прим) | 611 | 18514 | 2 | 0 | 21762
100 м2 | 611 | 18514 | 3 | 0 | 21762
4.162 | 611 | 18514 | 4 | 0 | 21762
Зарплата | 611 | 18515 | 2 | 0 | 21785
79.34 | 611 | 18515 | 5 | 0 | 21785
1 | 611 | 18515 | 9 | 0 | 21785
Эксплуатация машин | 611 | 18516 | 2 | 0 | 21785
23.03 | 611 | 18516 | 5 | 0 | 21785
1 | 611 | 18516 | 9 | 0 | 21785
в т.ч. зарплата машиниста | 611 | 18517 | 2 | 0 | 21785
1.49 | 611 | 18517 | 5 | 0 | 21785
1 | 611 | 18517 | 9 | 0 | 21785
Материальные ресурсы | 611 | 18518 | 2 | 0 | 21785
5334.67 | 611 | 18518 | 5 | 0 | 21785
1 | 611 | 18518 | 9 | 0 | 21785
142.1 | 611 | 18524 | 0 | 0 | 21766
[101-1961] | 611 | 18524 | 1 | 0 | 21766
Изопласт К ЭКП-4,5 | 611 | 18524 | 2 | 0 | 21766
м2 | 611 | 18524 | 3 | 0 | 21766
45.2 | 611 | 18524 | 5 | 0 | 21766
-116 | 611 | 18524 | 6 | 0 | 21766
0 | 611 | 18524 | 8 | 0 | 21766
1 | 611 | 18524 | 9 | 0 | 21766
142.2 | 611 | 18525 | 0 | 0 | 21766
[101-3378] | 611 | 18525 | 1 | 0 | 21766
Техноэласт ХПП (Акустик супер - прим) | 611 | 18525 | 2 | 0 | 21766
м2 | 611 | 18525 | 3 | 0 | 21766
30.62 | 611 | 18525 | 5 | 0 | 21766
116 | 611 | 18525 | 6 | 0 | 21766
0 | 611 | 18525 | 8 | 0 | 21766
1 | 611 | 18525 | 9 | 0 | 21766
Накладные расходы от ФОТ | 611 | 18519 | 2 | 0 | 21786
0 | 611 | 18519 | 3 | 0 | 21786
1.2 | 611 | 18519 | 5 | 0 | 21786
1.2 | 611 | 18519 | 9 | 0 | 21786
Сметная прибыль от ФОТ | 611 | 18520 | 2 | 0 | 21787
0 | 611 | 18520 | 3 | 0 | 21787
0.65 | 611 | 18520 | 5 | 0 | 21787
0.65 | 611 | 18520 | 9 | 0 | 21787
Затраты труда | 611 | 18523 | 2 | 0 | 21774
чел.-ч | 611 | 18523 | 3 | 0 | 21774
8.44 | 611 | 18523 | 4 | 0 | 21774
Итого по расценке | 611 | 18522 | 2 | 0 | 21788
143 | 611 | 18417 | 0 | 0 | 21762
ФЕР11-01-011-01 | 611 | 18417 | 1 | 0 | 21762
Устройство стяжек цементных толщиной 20 мм | 611 | 18417 | 2 | 0 | 21762
100 м2 стяжки | 611 | 18417 | 3 | 0 | 21762
4.162 | 611 | 18417 | 4 | 0 | 21762
Зарплата | 611 | 18418 | 2 | 0 | 21785
313.71 | 611 | 18418 | 5 | 0 | 21785
1 | 611 | 18418 | 9 | 0 | 21785
Эксплуатация машин | 611 | 18419 | 2 | 0 | 21785
44.24 | 611 | 18419 | 5 | 0 | 21785
1 | 611 | 18419 | 9 | 0 | 21785
в т.ч. зарплата машиниста | 611 | 18420 | 2 | 0 | 21785
17.15 | 611 | 18420 | 5 | 0 | 21785
1 | 611 | 18420 | 9 | 0 | 21785
Материальные ресурсы | 611 | 18421 | 2 | 0 | 21785
1127.07 | 611 | 18421 | 5 | 0 | 21785
1 | 611 | 18421 | 9 | 0 | 21785
143.1 | 611 | 18487 | 0 | 0 | 21766
[402-0005] | 611 | 18487 | 1 | 0 | 21766
Раствор готовый кладочный цементный марки 150 | 611 | 18487 | 2 | 0 | 21766
м3 | 611 | 18487 | 3 | 0 | 21766
548.3 | 611 | 18487 | 5 | 0 | 21766
-2.04 | 611 | 18487 | 6 | 0 | 21766
0 | 611 | 18487 | 8 | 0 | 21766
1 | 611 | 18487 | 9 | 0 | 21766
143.2 | 611 | 18488 | 0 | 0 | 21766
[402-0006] | 611 | 18488 | 1 | 0 | 21766
Раствор готовый кладочный цементный марки 200 | 611 | 18488 | 2 | 0 | 21766
м3 | 611 | 18488 | 3 | 0 | 21766
600 | 611 | 18488 | 5 | 0 | 21766
2.04 | 611 | 18488 | 6 | 0 | 21766
0 | 611 | 18488 | 8 | 0 | 21766
1 | 611 | 18488 | 9 | 0 | 21766
Накладные расходы от ФОТ | 611 | 18422 | 2 | 0 | 21786
0 | 611 | 18422 | 3 | 0 | 21786
1.23 | 611 | 18422 | 5 | 0 | 21786
1.23 | 611 | 18422 | 9 | 0 | 21786
Сметная прибыль от ФОТ | 611 | 18423 | 2 | 0 | 21787
0 | 611 | 18423 | 3 | 0 | 21787
0.75 | 611 | 18423 | 5 | 0 | 21787
0.75 | 611 | 18423 | 9 | 0 | 21787
Затраты труда | 611 | 18480 | 2 | 0 | 21774
чел.-ч | 611 | 18480 | 3 | 0 | 21774
39.51 | 611 | 18480 | 4 | 0 | 21774
Итого по расценке | 611 | 18425 | 2 | 0 | 21788
144 | 611 | 18426 | 0 | 0 | 21762
ФЕР11-01-011-02 | 611 | 18426 | 1 | 0 | 21762
Устройство стяжек на каждые 5 мм изменения толщины стяжки добавлять или исключать к расценке 11-01-011-01(до 60 мм) | 611 | 18426 | 2 | 0 | 21762
100 м2 стяжки | 611 | 18426 | 3 | 0 | 21762
4.162 | 611 | 18426 | 4 | 0 | 21762
Зарплата | 611 | 18427 | 2 | 0 | 21785
3.97 | 611 | 18427 | 5 | 0 | 21785
1 | 611 | 18427 | 9 | 0 | 21785
Эксплуатация машин | 611 | 18428 | 2 | 0 | 21785
7.72 | 611 | 18428 | 5 | 0 | 21785
1 | 611 | 18428 | 9 | 0 | 21785
в т.ч. зарплата машиниста | 611 | 18429 | 2 | 0 | 21785
2.84 | 611 | 18429 | 5 | 0 | 21785
1 | 611 | 18429 | 9 | 0 | 21785
Материальные ресурсы | 611 | 18430 | 2 | 0 | 21785
279.63 | 611 | 18430 | 5 | 0 | 21785
1 | 611 | 18430 | 9 | 0 | 21785
144.1 | 611 | 18489 | 0 | 0 | 21766
[402-0005] | 611 | 18489 | 1 | 0 | 21766
Раствор готовый кладочный цементный марки 150 | 611 | 18489 | 2 | 0 | 21766
м3 | 611 | 18489 | 3 | 0 | 21766
548.3 | 611 | 18489 | 5 | 0 | 21766
-4.08 | 611 | 18489 | 6 | 0 | 21766
0 | 611 | 18489 | 8 | 0 | 21766
1 | 611 | 18489 | 9 | 0 | 21766
144.2 | 611 | 18490 | 0 | 0 | 21766
[402-0006] | 611 | 18490 | 1 | 0 | 21766
Раствор готовый кладочный цементный марки 200 | 611 | 18490 | 2 | 0 | 21766
м3 | 611 | 18490 | 3 | 0 | 21766
600 | 611 | 18490 | 5 | 0 | 21766
4.08 | 611 | 18490 | 6 | 0 | 21766
0 | 611 | 18490 | 8 | 0 | 21766
1 | 611 | 18490 | 9 | 0 | 21766
Накладные расходы от ФОТ | 611 | 18431 | 2 | 0 | 21786
0 | 611 | 18431 | 3 | 0 | 21786
1.23 | 611 | 18431 | 5 | 0 | 21786
1.23 | 611 | 18431 | 9 | 0 | 21786
Сметная прибыль от ФОТ | 611 | 18432 | 2 | 0 | 21787
0 | 611 | 18432 | 3 | 0 | 21787
0.75 | 611 | 18432 | 5 | 0 | 21787
0.75 | 611 | 18432 | 9 | 0 | 21787
Затраты труда | 611 | 18481 | 2 | 0 | 21774
чел.-ч | 611 | 18481 | 3 | 0 | 21774
0.5 | 611 | 18481 | 4 | 0 | 21774
Итого по расценке | 611 | 18434 | 2 | 0 | 21788
145 | 611 | 18435 | 0 | 0 | 21762
ФЕР06-01-015-10 | 611 | 18435 | 1 | 0 | 21762
Армирование подстилающих слоев и набетонок | 611 | 18435 | 2 | 0 | 21762
1 т | 611 | 18435 | 3 | 0 | 21762
0.67549 | 611 | 18435 | 4 | 0 | 21762
Зарплата | 611 | 18436 | 2 | 0 | 21785
111.99 | 611 | 18436 | 5 | 0 | 21785
1 | 611 | 18436 | 9 | 0 | 21785
Эксплуатация машин | 611 | 18437 | 2 | 0 | 21785
37.1 | 611 | 18437 | 5 | 0 | 21785
1 | 611 | 18437 | 9 | 0 | 21785
в т.ч. зарплата машиниста | 611 | 18438 | 2 | 0 | 21785
2.16 | 611 | 18438 | 5 | 0 | 21785
1 | 611 | 18438 | 9 | 0 | 21785
Материальные ресурсы | 611 | 18439 | 2 | 0 | 21785
5935.6 | 611 | 18439 | 5 | 0 | 21785
1 | 611 | 18439 | 9 | 0 | 21785
145.1 | 611 | 18491 | 0 | 0 | 21766
[204-0100] | 611 | 18491 | 1 | 0 | 21766
Горячекатаная арматурная сталь класса А-I, А-II, А-III | 611 | 18491 | 2 | 0 | 21766
т | 611 | 18491 | 3 | 0 | 21766
5650 | 611 | 18491 | 5 | 0 | 21766
-1 | 611 | 18491 | 6 | 0 | 21766
0 | 611 | 18491 | 8 | 0 | 21766
1 | 611 | 18491 | 9 | 0 | 21766
145.2 | 611 | 18492 | 0 | 0 | 21766
[101-6040] | 611 | 18492 | 1 | 0 | 21766
Сетка сварная из арматурной проволоки диаметром 4,0 мм, без покрытия, 100х100 мм(нахлест 10%) | 611 | 18492 | 2 | 0 | 21766
м2 | 611 | 18492 | 3 | 0 | 21766
14.06 | 611 | 18492 | 5 | 0 | 21766
677.7129 | 611 | 18492 | 6 | 0 | 21766
0 | 611 | 18492 | 8 | 0 | 21766
1 | 611 | 18492 | 9 | 0 | 21766
Накладные расходы от ФОТ | 611 | 18440 | 2 | 0 | 21786
0 | 611 | 18440 | 3 | 0 | 21786
1.05 | 611 | 18440 | 5 | 0 | 21786
1.05 | 611 | 18440 | 9 | 0 | 21786
Сметная прибыль от ФОТ | 611 | 18441 | 2 | 0 | 21787
0 | 611 | 18441 | 3 | 0 | 21787
0.65 | 611 | 18441 | 5 | 0 | 21787
0.65 | 611 | 18441 | 9 | 0 | 21787
Затраты труда | 611 | 18482 | 2 | 0 | 21774
чел.-ч | 611 | 18482 | 3 | 0 | 21774
12.64 | 611 | 18482 | 4 | 0 | 21774
Итого по расценке | 611 | 18443 | 2 | 0 | 21788
146 | 611 | 18444 | 0 | 0 | 21762
ФЕР11-01-004-09 | 611 | 18444 | 1 | 0 | 21762
Устройство гидроизоляции обмазочной в один слой праймером | 611 | 18444 | 2 | 0 | 21762
100 м2 изолируемой поверхности | 611 | 18444 | 3 | 0 | 21762
4.162 | 611 | 18444 | 4 | 0 | 21762
Зарплата | 611 | 18445 | 2 | 0 | 21785
295.05 | 611 | 18445 | 5 | 0 | 21785
1 | 611 | 18445 | 9 | 0 | 21785
Эксплуатация машин | 611 | 18446 | 2 | 0 | 21785
26.7 | 611 | 18446 | 5 | 0 | 21785
1 | 611 | 18446 | 9 | 0 | 21785
в т.ч. зарплата машиниста | 611 | 18447 | 2 | 0 | 21785
0.41 | 611 | 18447 | 5 | 0 | 21785
1 | 611 | 18447 | 9 | 0 | 21785
Материальные ресурсы | 611 | 18448 | 2 | 0 | 21785
132.85 | 611 | 18448 | 5 | 0 | 21785
1 | 611 | 18448 | 9 | 0 | 21785
146.1 | 611 | 18493 | 0 | 0 | 21766
[101-0073] | 611 | 18493 | 1 | 0 | 21766
Битумы нефтяные строительные марки БН-90/10 | 611 | 18493 | 2 | 0 | 21766
т | 611 | 18493 | 3 | 0 | 21766
1383.1 | 611 | 18493 | 5 | 0 | 21766
-0.02 | 611 | 18493 | 6 | 0 | 21766
0 | 611 | 18493 | 8 | 0 | 21766
1 | 611 | 18493 | 9 | 0 | 21766
146.2 | 611 | 18494 | 0 | 0 | 21766
[101-0322] | 611 | 18494 | 1 | 0 | 21766
Керосин для технических целей марок КТ-1, КТ-2 | 611 | 18494 | 2 | 0 | 21766
т | 611 | 18494 | 3 | 0 | 21766
2606.9 | 611 | 18494 | 5 | 0 | 21766
-0.04 | 611 | 18494 | 6 | 0 | 21766
0 | 611 | 18494 | 8 | 0 | 21766
1 | 611 | 18494 | 9 | 0 | 21766
146.3 | 611 | 18495 | 0 | 0 | 21766
[101-6414] | 611 | 18495 | 1 | 0 | 21766
Пропитка грунтовочная жидкая для укрепления рыхлых оснований Гидротэкс-грунт (Глубокого проникновения) | 611 | 18495 | 2 | 0 | 21766
л | 611 | 18495 | 3 | 0 | 21766
11.35 | 611 | 18495 | 5 | 0 | 21766
10 | 611 | 18495 | 6 | 0 | 21766
0 | 611 | 18495 | 8 | 0 | 21766
1 | 611 | 18495 | 9 | 0 | 21766
Накладные расходы от ФОТ | 611 | 18449 | 2 | 0 | 21786
0 | 611 | 18449 | 3 | 0 | 21786
1.23 | 611 | 18449 | 5 | 0 | 21786
1.23 | 611 | 18449 | 9 | 0 | 21786
Сметная прибыль от ФОТ | 611 | 18450 | 2 | 0 | 21787
0 | 611 | 18450 | 3 | 0 | 21787
0.75 | 611 | 18450 | 5 | 0 | 21787
0.75 | 611 | 18450 | 9 | 0 | 21787
Затраты труда | 611 | 18483 | 2 | 0 | 21774
чел.-ч | 611 | 18483 | 3 | 0 | 21774
26.97 | 611 | 18483 | 4 | 0 | 21774
Итого по расценке | 611 | 18452 | 2 | 0 | 21788
147 | 611 | 18453 | 0 | 0 | 21762
ФЕР11-01-004-05 | 611 | 18453 | 1 | 0 | 21762
Устройство гидроизоляции обмазочной в один слой толщиной 2 мм | 611 | 18453 | 2 | 0 | 21762
100 м2 изолируемой поверхности | 611 | 18453 | 3 | 0 | 21762
5.4106 | 611 | 18453 | 4 | 0 | 21762
Зарплата | 611 | 18454 | 2 | 0 | 21785
295.05 | 611 | 18454 | 5 | 0 | 21785
1 | 611 | 18454 | 9 | 0 | 21785
Эксплуатация машин | 611 | 18455 | 2 | 0 | 21785
162.57 | 611 | 18455 | 5 | 0 | 21785
1 | 611 | 18455 | 9 | 0 | 21785
в т.ч. зарплата машиниста | 611 | 18456 | 2 | 0 | 21785
2.43 | 611 | 18456 | 5 | 0 | 21785
1 | 611 | 18456 | 9 | 0 | 21785
Материальные ресурсы | 611 | 18457 | 2 | 0 | 21785
692.62 | 611 | 18457 | 5 | 0 | 21785
1 | 611 | 18457 | 9 | 0 | 21785
147.1 | 611 | 18496 | 0 | 0 | 21766
[101-0073] | 611 | 18496 | 1 | 0 | 21766
Битумы нефтяные строительные марки БН-90/10 | 611 | 18496 | 2 | 0 | 21766
т | 611 | 18496 | 3 | 0 | 21766
1383.1 | 611 | 18496 | 5 | 0 | 21766
-0.157 | 611 | 18496 | 6 | 0 | 21766
0 | 611 | 18496 | 8 | 0 | 21766
1 | 611 | 18496 | 9 | 0 | 21766
147.2 | 611 | 18497 | 0 | 0 | 21766
[101-0074] | 611 | 18497 | 1 | 0 | 21766
Битумы нефтяные строительные марки БН-70/30 | 611 | 18497 | 2 | 0 | 21766
т | 611 | 18497 | 3 | 0 | 21766
1525.5 | 611 | 18497 | 5 | 0 | 21766
-0.019 | 611 | 18497 | 6 | 0 | 21766
0 | 611 | 18497 | 8 | 0 | 21766
1 | 611 | 18497 | 9 | 0 | 21766
147.3 | 611 | 18498 | 0 | 0 | 21766
[101-6273] | 611 | 18498 | 1 | 0 | 21766
Состав текучий высокопрочный трехкомпонентный на цементно-эпоксидной основе, химически устойчивый MASTERFLOW 648CP PLUS, | 611 | 18498 | 2 | 0 | 21766
кг | 611 | 18498 | 3 | 0 | 21766
425.65 | 611 | 18498 | 5 | 0 | 21766
176.0012 | 611 | 18498 | 6 | 0 | 21766
0 | 611 | 18498 | 8 | 0 | 21766
1 | 611 | 18498 | 9 | 0 | 21766
Накладные расходы от ФОТ | 611 | 18458 | 2 | 0 | 21786
0 | 611 | 18458 | 3 | 0 | 21786
1.23 | 611 | 18458 | 5 | 0 | 21786
1.23 | 611 | 18458 | 9 | 0 | 21786
Сметная прибыль от ФОТ | 611 | 18459 | 2 | 0 | 21787
0 | 611 | 18459 | 3 | 0 | 21787
0.75 | 611 | 18459 | 5 | 0 | 21787
0.75 | 611 | 18459 | 9 | 0 | 21787
Затраты труда | 611 | 18484 | 2 | 0 | 21774
чел.-ч | 611 | 18484 | 3 | 0 | 21774
26.97 | 611 | 18484 | 4 | 0 | 21774
Итого по расценке | 611 | 18461 | 2 | 0 | 21788
148 | 611 | 18462 | 0 | 0 | 21762
ФЕР11-01-007-01 | 611 | 18462 | 1 | 0 | 21762
Затирка поверхности гидроизоляции песком | 611 | 18462 | 2 | 0 | 21762
100 м2 затирки | 611 | 18462 | 3 | 0 | 21762
5.4106 | 611 | 18462 | 4 | 0 | 21762
Зарплата | 611 | 18463 | 2 | 0 | 21785
108.29 | 611 | 18463 | 5 | 0 | 21785
1 | 611 | 18463 | 9 | 0 | 21785
Эксплуатация машин | 611 | 18464 | 2 | 0 | 21785
9.07 | 611 | 18464 | 5 | 0 | 21785
1 | 611 | 18464 | 9 | 0 | 21785
в т.ч. зарплата машиниста | 611 | 18465 | 2 | 0 | 21785
1.61 | 611 | 18465 | 5 | 0 | 21785
1 | 611 | 18465 | 9 | 0 | 21785
Материальные ресурсы | 611 | 18466 | 2 | 0 | 21785
14.48 | 611 | 18466 | 5 | 0 | 21785
1 | 611 | 18466 | 9 | 0 | 21785
148.1 | 611 | 18499 | 0 | 0 | 21766
[408-0122] | 611 | 18499 | 1 | 0 | 21766
Песок природный для строительных работ средний | 611 | 18499 | 2 | 0 | 21766
м3 | 611 | 18499 | 3 | 0 | 21766
55.26 | 611 | 18499 | 5 | 0 | 21766
-0.262 | 611 | 18499 | 6 | 0 | 21766
0 | 611 | 18499 | 8 | 0 | 21766
1 | 611 | 18499 | 9 | 0 | 21766
148.2 | 611 | 18500 | 0 | 0 | 21766
[408-0418] | 611 | 18500 | 1 | 0 | 21766
Песок кварцевый Quartz sand 0,7-1,2 мм | 611 | 18500 | 2 | 0 | 21766
кг | 611 | 18500 | 3 | 0 | 21766
14.21 | 611 | 18500 | 5 | 0 | 21766
471.6 | 611 | 18500 | 6 | 0 | 21766
0 | 611 | 18500 | 8 | 0 | 21766
1 | 611 | 18500 | 9 | 0 | 21766
Накладные расходы от ФОТ | 611 | 18467 | 2 | 0 | 21786
0 | 611 | 18467 | 3 | 0 | 21786
1.23 | 611 | 18467 | 5 | 0 | 21786
1.23 | 611 | 18467 | 9 | 0 | 21786
Сметная прибыль от ФОТ | 611 | 18468 | 2 | 0 | 21787
0 | 611 | 18468 | 3 | 0 | 21787
0.75 | 611 | 18468 | 5 | 0 | 21787
0.75 | 611 | 18468 | 9 | 0 | 21787
Затраты труда | 611 | 18485 | 2 | 0 | 21774
чел.-ч | 611 | 18485 | 3 | 0 | 21774
12.8 | 611 | 18485 | 4 | 0 | 21774
Итого по расценке | 611 | 18470 | 2 | 0 | 21788
149 | 611 | 18471 | 0 | 0 | 21762
ФЕР11-01-047-01 | 611 | 18471 | 1 | 0 | 21762
Устройство покрытий из плит керамогранитных размером 40х40 см | 611 | 18471 | 2 | 0 | 21762
100 м2 покрытия | 611 | 18471 | 3 | 0 | 21762
4.162 | 611 | 18471 | 4 | 0 | 21762
Зарплата | 611 | 18472 | 2 | 0 | 21785
2713.07 | 611 | 18472 | 5 | 0 | 21785
1 | 611 | 18472 | 9 | 0 | 21785
Эксплуатация машин | 611 | 18473 | 2 | 0 | 21785
24.86 | 611 | 18473 | 5 | 0 | 21785
1 | 611 | 18473 | 9 | 0 | 21785
в т.ч. зарплата машиниста | 611 | 18474 | 2 | 0 | 21785
17.39 | 611 | 18474 | 5 | 0 | 21785
1 | 611 | 18474 | 9 | 0 | 21785
Материальные ресурсы | 611 | 18475 | 2 | 0 | 21785
18839.64 | 611 | 18475 | 5 | 0 | 21785
1 | 611 | 18475 | 9 | 0 | 21785
149.1 | 611 | 23064 | 0 | 0 | 21766
[101-1971] | 611 | 23064 | 1 | 0 | 21766
Затирка "Старатели" (разной цветности) | 611 | 23064 | 2 | 0 | 21766
т | 611 | 23064 | 3 | 0 | 21766
6513 | 611 | 23064 | 5 | 0 | 21766
-0.013 | 611 | 23064 | 6 | 0 | 21766
0 | 611 | 23064 | 8 | 0 | 21766
1 | 611 | 23064 | 9 | 0 | 21766
149.2 | 611 | 23065 | 0 | 0 | 21766
[Прайс Химфлекс стр. 11 п.1 ] | 611 | 23065 | 1 | 0 | 21766
Затирка химически стойкая (824*200/1,18/5,45*1,03*1,02 | 611 | 23065 | 2 | 0 | 21766
т | 611 | 23065 | 3 | 0 | 21766
26922.54 | 611 | 23065 | 5 | 0 | 21766
0.013 | 611 | 23065 | 6 | 0 | 21766
0 | 611 | 23065 | 8 | 0 | 21766
1 | 611 | 23065 | 9 | 0 | 21766
149.3 | 611 | 23087 | 0 | 0 | 21766
[101-4368] | 611 | 23087 | 1 | 0 | 21766
Клей плиточный "Юнис Гранит" | 611 | 23087 | 2 | 0 | 21766
кг | 611 | 23087 | 3 | 0 | 21766
3.69 | 611 | 23087 | 5 | 0 | 21766
-1200 | 611 | 23087 | 6 | 0 | 21766
0 | 611 | 23087 | 8 | 0 | 21766
1 | 611 | 23087 | 9 | 0 | 21766
149.4 | 611 | 23088 | 0 | 0 | 21766
[Прайс Химфлекс стр.11 п. 2] | 611 | 23088 | 1 | 0 | 21766
Клей плиточный химически стойкий ХИМФЛЕКС-2КХ (1505/10/1,18/5,45*1,02*1,03) | 611 | 23088 | 2 | 0 | 21766
кг | 611 | 23088 | 3 | 0 | 21766
24.59 | 611 | 23088 | 5 | 0 | 21766
1200 | 611 | 23088 | 6 | 0 | 21766
0 | 611 | 23088 | 8 | 0 | 21766
1 | 611 | 23088 | 9 | 0 | 21766
149.5 | 611 | 18501 | 0 | 0 | 21766
[101-6414] | 611 | 18501 | 1 | 0 | 21766
Пропитка грунтовочная жидкая для укрепления рыхлых оснований Гидротэкс-грунт (Глубокого проникновения) | 611 | 18501 | 2 | 0 | 21766
л | 611 | 18501 | 3 | 0 | 21766
11.35 | 611 | 18501 | 5 | 0 | 21766
10 | 611 | 18501 | 6 | 0 | 21766
0 | 611 | 18501 | 8 | 0 | 21766
1 | 611 | 18501 | 9 | 0 | 21766
Накладные расходы от ФОТ | 611 | 18476 | 2 | 0 | 21786
0 | 611 | 18476 | 3 | 0 | 21786
1.23 | 611 | 18476 | 5 | 0 | 21786
1.23 | 611 | 18476 | 9 | 0 | 21786
Сметная прибыль от ФОТ | 611 | 18477 | 2 | 0 | 21787
0 | 611 | 18477 | 3 | 0 | 21787
0.75 | 611 | 18477 | 5 | 0 | 21787
0.75 | 611 | 18477 | 9 | 0 | 21787
Затраты труда | 611 | 18486 | 2 | 0 | 21774
чел.-ч | 611 | 18486 | 3 | 0 | 21774
310.42 | 611 | 18486 | 4 | 0 | 21774
Итого по расценке | 611 | 18479 | 2 | 0 | 21788
Тип 21 | 611 | 18526 | 0 | 0 | 21767
150 | 611 | 18527 | 0 | 0 | 21762
ФЕР11-01-004-09 | 611 | 18527 | 1 | 0 | 21762
Устройство гидроизоляции обмазочной в один слой праймером | 611 | 18527 | 2 | 0 | 21762
100 м2 изолируемой поверхности | 611 | 18527 | 3 | 0 | 21762
2.854 | 611 | 18527 | 4 | 0 | 21762
Зарплата | 611 | 18528 | 2 | 0 | 21785
295.05 | 611 | 18528 | 5 | 0 | 21785
1 | 611 | 18528 | 9 | 0 | 21785
Эксплуатация машин | 611 | 18529 | 2 | 0 | 21785
26.7 | 611 | 18529 | 5 | 0 | 21785
1 | 611 | 18529 | 9 | 0 | 21785
в т.ч. зарплата машиниста | 611 | 18530 | 2 | 0 | 21785
0.41 | 611 | 18530 | 5 | 0 | 21785
1 | 611 | 18530 | 9 | 0 | 21785
Материальные ресурсы | 611 | 18531 | 2 | 0 | 21785
132.85 | 611 | 18531 | 5 | 0 | 21785
1 | 611 | 18531 | 9 | 0 | 21785
150.1 | 611 | 18567 | 0 | 0 | 21766
[101-0073] | 611 | 18567 | 1 | 0 | 21766
Битумы нефтяные строительные марки БН-90/10 | 611 | 18567 | 2 | 0 | 21766
т | 611 | 18567 | 3 | 0 | 21766
1383.1 | 611 | 18567 | 5 | 0 | 21766
-0.02 | 611 | 18567 | 6 | 0 | 21766
0 | 611 | 18567 | 8 | 0 | 21766
1 | 611 | 18567 | 9 | 0 | 21766
150.2 | 611 | 18568 | 0 | 0 | 21766
[101-0322] | 611 | 18568 | 1 | 0 | 21766
Керосин для технических целей марок КТ-1, КТ-2 | 611 | 18568 | 2 | 0 | 21766
т | 611 | 18568 | 3 | 0 | 21766
2606.9 | 611 | 18568 | 5 | 0 | 21766
-0.04 | 611 | 18568 | 6 | 0 | 21766
0 | 611 | 18568 | 8 | 0 | 21766
1 | 611 | 18568 | 9 | 0 | 21766
150.3 | 611 | 18569 | 0 | 0 | 21766
[101-6414] | 611 | 18569 | 1 | 0 | 21766
Пропитка грунтовочная жидкая для укрепления рыхлых оснований Гидротэкс-грунт (Глубокого проникновения) | 611 | 18569 | 2 | 0 | 21766
л | 611 | 18569 | 3 | 0 | 21766
11.35 | 611 | 18569 | 5 | 0 | 21766
10 | 611 | 18569 | 6 | 0 | 21766
0 | 611 | 18569 | 8 | 0 | 21766
1 | 611 | 18569 | 9 | 0 | 21766
Накладные расходы от ФОТ | 611 | 18532 | 2 | 0 | 21786
0 | 611 | 18532 | 3 | 0 | 21786
1.23 | 611 | 18532 | 5 | 0 | 21786
1.23 | 611 | 18532 | 9 | 0 | 21786
Сметная прибыль от ФОТ | 611 | 18533 | 2 | 0 | 21787
0 | 611 | 18533 | 3 | 0 | 21787
0.75 | 611 | 18533 | 5 | 0 | 21787
0.75 | 611 | 18533 | 9 | 0 | 21787
Затраты труда | 611 | 18563 | 2 | 0 | 21774
чел.-ч | 611 | 18563 | 3 | 0 | 21774
26.97 | 611 | 18563 | 4 | 0 | 21774
Итого по расценке | 611 | 18535 | 2 | 0 | 21788
151 | 611 | 18554 | 0 | 0 | 21762
ФЕР11-01-047-01 | 611 | 18554 | 1 | 0 | 21762
Устройство покрытий из плит керамогранитных размером 40х40 см | 611 | 18554 | 2 | 0 | 21762
100 м2 покрытия | 611 | 18554 | 3 | 0 | 21762
2.854 | 611 | 18554 | 4 | 0 | 21762
Зарплата | 611 | 18555 | 2 | 0 | 21785
2713.07 | 611 | 18555 | 5 | 0 | 21785
1 | 611 | 18555 | 9 | 0 | 21785
Эксплуатация машин | 611 | 18556 | 2 | 0 | 21785
24.86 | 611 | 18556 | 5 | 0 | 21785
1 | 611 | 18556 | 9 | 0 | 21785
в т.ч. зарплата машиниста | 611 | 18557 | 2 | 0 | 21785
17.39 | 611 | 18557 | 5 | 0 | 21785
1 | 611 | 18557 | 9 | 0 | 21785
Материальные ресурсы | 611 | 18558 | 2 | 0 | 21785
18839.64 | 611 | 18558 | 5 | 0 | 21785
1 | 611 | 18558 | 9 | 0 | 21785
151.1 | 611 | 18575 | 0 | 0 | 21766
[101-6414] | 611 | 18575 | 1 | 0 | 21766
Пропитка грунтовочная жидкая для укрепления рыхлых оснований Гидротэкс-грунт (Глубокого проникновения) | 611 | 18575 | 2 | 0 | 21766
л | 611 | 18575 | 3 | 0 | 21766
11.35 | 611 | 18575 | 5 | 0 | 21766
10 | 611 | 18575 | 6 | 0 | 21766
0 | 611 | 18575 | 8 | 0 | 21766
1 | 611 | 18575 | 9 | 0 | 21766
Накладные расходы от ФОТ | 611 | 18559 | 2 | 0 | 21786
0 | 611 | 18559 | 3 | 0 | 21786
1.23 | 611 | 18559 | 5 | 0 | 21786
1.23 | 611 | 18559 | 9 | 0 | 21786
Сметная прибыль от ФОТ | 611 | 18560 | 2 | 0 | 21787
0 | 611 | 18560 | 3 | 0 | 21787
0.75 | 611 | 18560 | 5 | 0 | 21787
0.75 | 611 | 18560 | 9 | 0 | 21787
Затраты труда | 611 | 18566 | 2 | 0 | 21774
чел.-ч | 611 | 18566 | 3 | 0 | 21774
310.42 | 611 | 18566 | 4 | 0 | 21774
Итого по расценке | 611 | 18562 | 2 | 0 | 21788
Тип 22 | 611 | 18576 | 0 | 0 | 21767
152 | 611 | 18601 | 0 | 0 | 21762
ФЕР11-01-011-01 | 611 | 18601 | 1 | 0 | 21762
Устройство стяжек цементных толщиной 20 мм | 611 | 18601 | 2 | 0 | 21762
100 м2 стяжки | 611 | 18601 | 3 | 0 | 21762
2.074 | 611 | 18601 | 4 | 0 | 21762
Зарплата | 611 | 18602 | 2 | 0 | 21785
313.71 | 611 | 18602 | 5 | 0 | 21785
1 | 611 | 18602 | 9 | 0 | 21785
Эксплуатация машин | 611 | 18603 | 2 | 0 | 21785
44.24 | 611 | 18603 | 5 | 0 | 21785
1 | 611 | 18603 | 9 | 0 | 21785
в т.ч. зарплата машиниста | 611 | 18604 | 2 | 0 | 21785
17.15 | 611 | 18604 | 5 | 0 | 21785
1 | 611 | 18604 | 9 | 0 | 21785
Материальные ресурсы | 611 | 18605 | 2 | 0 | 21785
1127.07 | 611 | 18605 | 5 | 0 | 21785
1 | 611 | 18605 | 9 | 0 | 21785
152.1 | 611 | 18631 | 0 | 0 | 21766
[402-0005] | 611 | 18631 | 1 | 0 | 21766
Раствор готовый кладочный цементный марки 150 | 611 | 18631 | 2 | 0 | 21766
м3 | 611 | 18631 | 3 | 0 | 21766
548.3 | 611 | 18631 | 5 | 0 | 21766
-2.04 | 611 | 18631 | 6 | 0 | 21766
0 | 611 | 18631 | 8 | 0 | 21766
1 | 611 | 18631 | 9 | 0 | 21766
152.2 | 611 | 18632 | 0 | 0 | 21766
[402-0006] | 611 | 18632 | 1 | 0 | 21766
Раствор готовый кладочный цементный марки 200 | 611 | 18632 | 2 | 0 | 21766
м3 | 611 | 18632 | 3 | 0 | 21766
600 | 611 | 18632 | 5 | 0 | 21766
2.04 | 611 | 18632 | 6 | 0 | 21766
0 | 611 | 18632 | 8 | 0 | 21766
1 | 611 | 18632 | 9 | 0 | 21766
Накладные расходы от ФОТ | 611 | 18606 | 2 | 0 | 21786
0 | 611 | 18606 | 3 | 0 | 21786
1.23 | 611 | 18606 | 5 | 0 | 21786
1.23 | 611 | 18606 | 9 | 0 | 21786
Сметная прибыль от ФОТ | 611 | 18607 | 2 | 0 | 21787
0 | 611 | 18607 | 3 | 0 | 21787
0.75 | 611 | 18607 | 5 | 0 | 21787
0.75 | 611 | 18607 | 9 | 0 | 21787
Затраты труда | 611 | 18628 | 2 | 0 | 21774
чел.-ч | 611 | 18628 | 3 | 0 | 21774
39.51 | 611 | 18628 | 4 | 0 | 21774
Итого по расценке | 611 | 18609 | 2 | 0 | 21788
153 | 611 | 18610 | 0 | 0 | 21762
ФЕР11-01-011-02 | 611 | 18610 | 1 | 0 | 21762
Устройство стяжек на каждые 5 мм изменения толщины стяжки добавлять или исключать к расценке 11-01-011-01(до 90 мм) | 611 | 18610 | 2 | 0 | 21762
100 м2 стяжки | 611 | 18610 | 3 | 0 | 21762
2.074 | 611 | 18610 | 4 | 0 | 21762
Зарплата | 611 | 18611 | 2 | 0 | 21785
3.97 | 611 | 18611 | 5 | 0 | 21785
1 | 611 | 18611 | 9 | 0 | 21785
Эксплуатация машин | 611 | 18612 | 2 | 0 | 21785
7.72 | 611 | 18612 | 5 | 0 | 21785
1 | 611 | 18612 | 9 | 0 | 21785
в т.ч. зарплата машиниста | 611 | 18613 | 2 | 0 | 21785
2.84 | 611 | 18613 | 5 | 0 | 21785
1 | 611 | 18613 | 9 | 0 | 21785
Материальные ресурсы | 611 | 18614 | 2 | 0 | 21785
279.63 | 611 | 18614 | 5 | 0 | 21785
1 | 611 | 18614 | 9 | 0 | 21785
153.1 | 611 | 18633 | 0 | 0 | 21766
[402-0005] | 611 | 18633 | 1 | 0 | 21766
Раствор готовый кладочный цементный марки 150 | 611 | 18633 | 2 | 0 | 21766
м3 | 611 | 18633 | 3 | 0 | 21766
548.3 | 611 | 18633 | 5 | 0 | 21766
-7.14 | 611 | 18633 | 6 | 0 | 21766
0 | 611 | 18633 | 8 | 0 | 21766
1 | 611 | 18633 | 9 | 0 | 21766
153.2 | 611 | 18634 | 0 | 0 | 21766
[402-0006] | 611 | 18634 | 1 | 0 | 21766
Раствор готовый кладочный цементный марки 200 | 611 | 18634 | 2 | 0 | 21766
м3 | 611 | 18634 | 3 | 0 | 21766
600 | 611 | 18634 | 5 | 0 | 21766
7.14 | 611 | 18634 | 6 | 0 | 21766
0 | 611 | 18634 | 8 | 0 | 21766
1 | 611 | 18634 | 9 | 0 | 21766
Накладные расходы от ФОТ | 611 | 18615 | 2 | 0 | 21786
0 | 611 | 18615 | 3 | 0 | 21786
1.23 | 611 | 18615 | 5 | 0 | 21786
1.23 | 611 | 18615 | 9 | 0 | 21786
Сметная прибыль от ФОТ | 611 | 18616 | 2 | 0 | 21787
0 | 611 | 18616 | 3 | 0 | 21787
0.75 | 611 | 18616 | 5 | 0 | 21787
0.75 | 611 | 18616 | 9 | 0 | 21787
Затраты труда | 611 | 18629 | 2 | 0 | 21774
чел.-ч | 611 | 18629 | 3 | 0 | 21774
0.5 | 611 | 18629 | 4 | 0 | 21774
Итого по расценке | 611 | 18618 | 2 | 0 | 21788
154 | 611 | 18619 | 0 | 0 | 21762
ФЕР06-01-015-10 | 611 | 18619 | 1 | 0 | 21762
Армирование подстилающих слоев и набетонок | 611 | 18619 | 2 | 0 | 21762
1 т | 611 | 18619 | 3 | 0 | 21762
0.33661 | 611 | 18619 | 4 | 0 | 21762
Зарплата | 611 | 18620 | 2 | 0 | 21785
111.99 | 611 | 18620 | 5 | 0 | 21785
1 | 611 | 18620 | 9 | 0 | 21785
Эксплуатация машин | 611 | 18621 | 2 | 0 | 21785
37.1 | 611 | 18621 | 5 | 0 | 21785
1 | 611 | 18621 | 9 | 0 | 21785
в т.ч. зарплата машиниста | 611 | 18622 | 2 | 0 | 21785
2.16 | 611 | 18622 | 5 | 0 | 21785
1 | 611 | 18622 | 9 | 0 | 21785
Материальные ресурсы | 611 | 18623 | 2 | 0 | 21785
5935.6 | 611 | 18623 | 5 | 0 | 21785
1 | 611 | 18623 | 9 | 0 | 21785
154.1 | 611 | 18635 | 0 | 0 | 21766
[204-0100] | 611 | 18635 | 1 | 0 | 21766
Горячекатаная арматурная сталь класса А-I, А-II, А-III | 611 | 18635 | 2 | 0 | 21766
т | 611 | 18635 | 3 | 0 | 21766
5650 | 611 | 18635 | 5 | 0 | 21766
-1 | 611 | 18635 | 6 | 0 | 21766
0 | 611 | 18635 | 8 | 0 | 21766
1 | 611 | 18635 | 9 | 0 | 21766
154.2 | 611 | 18636 | 0 | 0 | 21766
[101-6040] | 611 | 18636 | 1 | 0 | 21766
Сетка сварная из арматурной проволоки диаметром 4,0 мм, без покрытия, 100х100 мм(нахлест 10%) | 611 | 18636 | 2 | 0 | 21766
м2 | 611 | 18636 | 3 | 0 | 21766
14.06 | 611 | 18636 | 5 | 0 | 21766
677.7129 | 611 | 18636 | 6 | 0 | 21766
0 | 611 | 18636 | 8 | 0 | 21766
1 | 611 | 18636 | 9 | 0 | 21766
Накладные расходы от ФОТ | 611 | 18624 | 2 | 0 | 21786
0 | 611 | 18624 | 3 | 0 | 21786
1.05 | 611 | 18624 | 5 | 0 | 21786
1.05 | 611 | 18624 | 9 | 0 | 21786
Сметная прибыль от ФОТ | 611 | 18625 | 2 | 0 | 21787
0 | 611 | 18625 | 3 | 0 | 21787
0.65 | 611 | 18625 | 5 | 0 | 21787
0.65 | 611 | 18625 | 9 | 0 | 21787
Затраты труда | 611 | 18630 | 2 | 0 | 21774
чел.-ч | 611 | 18630 | 3 | 0 | 21774
12.64 | 611 | 18630 | 4 | 0 | 21774
Итого по расценке | 611 | 18627 | 2 | 0 | 21788
155 | 611 | 18577 | 0 | 0 | 21762
ФЕР11-01-004-09 | 611 | 18577 | 1 | 0 | 21762
Устройство гидроизоляции обмазочной в один слой праймером | 611 | 18577 | 2 | 0 | 21762
100 м2 изолируемой поверхности | 611 | 18577 | 3 | 0 | 21762
2.074 | 611 | 18577 | 4 | 0 | 21762
Зарплата | 611 | 18578 | 2 | 0 | 21785
295.05 | 611 | 18578 | 5 | 0 | 21785
1 | 611 | 18578 | 9 | 0 | 21785
Эксплуатация машин | 611 | 18579 | 2 | 0 | 21785
26.7 | 611 | 18579 | 5 | 0 | 21785
1 | 611 | 18579 | 9 | 0 | 21785
в т.ч. зарплата машиниста | 611 | 18580 | 2 | 0 | 21785
0.41 | 611 | 18580 | 5 | 0 | 21785
1 | 611 | 18580 | 9 | 0 | 21785
Материальные ресурсы | 611 | 18581 | 2 | 0 | 21785
132.85 | 611 | 18581 | 5 | 0 | 21785
1 | 611 | 18581 | 9 | 0 | 21785
155.1 | 611 | 18597 | 0 | 0 | 21766
[101-0073] | 611 | 18597 | 1 | 0 | 21766
Битумы нефтяные строительные марки БН-90/10 | 611 | 18597 | 2 | 0 | 21766
т | 611 | 18597 | 3 | 0 | 21766
1383.1 | 611 | 18597 | 5 | 0 | 21766
-0.02 | 611 | 18597 | 6 | 0 | 21766
0 | 611 | 18597 | 8 | 0 | 21766
1 | 611 | 18597 | 9 | 0 | 21766
155.2 | 611 | 18598 | 0 | 0 | 21766
[101-0322] | 611 | 18598 | 1 | 0 | 21766
Керосин для технических целей марок КТ-1, КТ-2 | 611 | 18598 | 2 | 0 | 21766
т | 611 | 18598 | 3 | 0 | 21766
2606.9 | 611 | 18598 | 5 | 0 | 21766
-0.04 | 611 | 18598 | 6 | 0 | 21766
0 | 611 | 18598 | 8 | 0 | 21766
1 | 611 | 18598 | 9 | 0 | 21766
155.3 | 611 | 18599 | 0 | 0 | 21766
[101-6414] | 611 | 18599 | 1 | 0 | 21766
Пропитка грунтовочная жидкая для укрепления рыхлых оснований Гидротэкс-грунт (Глубокого проникновения) | 611 | 18599 | 2 | 0 | 21766
л | 611 | 18599 | 3 | 0 | 21766
11.35 | 611 | 18599 | 5 | 0 | 21766
10 | 611 | 18599 | 6 | 0 | 21766
0 | 611 | 18599 | 8 | 0 | 21766
1 | 611 | 18599 | 9 | 0 | 21766
Накладные расходы от ФОТ | 611 | 18582 | 2 | 0 | 21786
0 | 611 | 18582 | 3 | 0 | 21786
1.23 | 611 | 18582 | 5 | 0 | 21786
1.23 | 611 | 18582 | 9 | 0 | 21786
Сметная прибыль от ФОТ | 611 | 18583 | 2 | 0 | 21787
0 | 611 | 18583 | 3 | 0 | 21787
0.75 | 611 | 18583 | 5 | 0 | 21787
0.75 | 611 | 18583 | 9 | 0 | 21787
Затраты труда | 611 | 18595 | 2 | 0 | 21774
чел.-ч | 611 | 18595 | 3 | 0 | 21774
26.97 | 611 | 18595 | 4 | 0 | 21774
Итого по расценке | 611 | 18585 | 2 | 0 | 21788
156 | 611 | 18586 | 0 | 0 | 21762
ФЕР11-01-047-01 | 611 | 18586 | 1 | 0 | 21762
Устройство покрытий из плит керамогранитных размером 40х40 см | 611 | 18586 | 2 | 0 | 21762
100 м2 покрытия | 611 | 18586 | 3 | 0 | 21762
2.074 | 611 | 18586 | 4 | 0 | 21762
Зарплата | 611 | 18587 | 2 | 0 | 21785
2713.07 | 611 | 18587 | 5 | 0 | 21785
1 | 611 | 18587 | 9 | 0 | 21785
Эксплуатация машин | 611 | 18588 | 2 | 0 | 21785
24.86 | 611 | 18588 | 5 | 0 | 21785
1 | 611 | 18588 | 9 | 0 | 21785
в т.ч. зарплата машиниста | 611 | 18589 | 2 | 0 | 21785
17.39 | 611 | 18589 | 5 | 0 | 21785
1 | 611 | 18589 | 9 | 0 | 21785
Материальные ресурсы | 611 | 18590 | 2 | 0 | 21785
18839.64 | 611 | 18590 | 5 | 0 | 21785
1 | 611 | 18590 | 9 | 0 | 21785
156.1 | 611 | 18600 | 0 | 0 | 21766
[101-6414] | 611 | 18600 | 1 | 0 | 21766
Пропитка грунтовочная жидкая для укрепления рыхлых оснований Гидротэкс-грунт (Глубокого проникновения) | 611 | 18600 | 2 | 0 | 21766
л | 611 | 18600 | 3 | 0 | 21766
11.35 | 611 | 18600 | 5 | 0 | 21766
10 | 611 | 18600 | 6 | 0 | 21766
0 | 611 | 18600 | 8 | 0 | 21766
1 | 611 | 18600 | 9 | 0 | 21766
Накладные расходы от ФОТ | 611 | 18591 | 2 | 0 | 21786
0 | 611 | 18591 | 3 | 0 | 21786
1.23 | 611 | 18591 | 5 | 0 | 21786
1.23 | 611 | 18591 | 9 | 0 | 21786
Сметная прибыль от ФОТ | 611 | 18592 | 2 | 0 | 21787
0 | 611 | 18592 | 3 | 0 | 21787
0.75 | 611 | 18592 | 5 | 0 | 21787
0.75 | 611 | 18592 | 9 | 0 | 21787
Затраты труда | 611 | 18596 | 2 | 0 | 21774
чел.-ч | 611 | 18596 | 3 | 0 | 21774
310.42 | 611 | 18596 | 4 | 0 | 21774
Итого по расценке | 611 | 18594 | 2 | 0 | 21788
Тип 23 | 611 | 18637 | 0 | 0 | 21767
157 | 611 | 18717 | 0 | 0 | 21762
ФЕР12-01-002-10 | 611 | 18717 | 1 | 0 | 21762
Устройство гидроизоляции из наплавляемых материалов в один слой(прим) | 611 | 18717 | 2 | 0 | 21762
100 м2 | 611 | 18717 | 3 | 0 | 21762
0.235 | 611 | 18717 | 4 | 0 | 21762
Зарплата | 611 | 18718 | 2 | 0 | 21785
79.34 | 611 | 18718 | 5 | 0 | 21785
1 | 611 | 18718 | 9 | 0 | 21785
Эксплуатация машин | 611 | 18719 | 2 | 0 | 21785
23.03 | 611 | 18719 | 5 | 0 | 21785
1 | 611 | 18719 | 9 | 0 | 21785
в т.ч. зарплата машиниста | 611 | 18720 | 2 | 0 | 21785
1.49 | 611 | 18720 | 5 | 0 | 21785
1 | 611 | 18720 | 9 | 0 | 21785
Материальные ресурсы | 611 | 18721 | 2 | 0 | 21785
5334.67 | 611 | 18721 | 5 | 0 | 21785
1 | 611 | 18721 | 9 | 0 | 21785
157.1 | 611 | 18727 | 0 | 0 | 21766
[101-1961] | 611 | 18727 | 1 | 0 | 21766
Изопласт К ЭКП-4,5 | 611 | 18727 | 2 | 0 | 21766
м2 | 611 | 18727 | 3 | 0 | 21766
45.2 | 611 | 18727 | 5 | 0 | 21766
-116 | 611 | 18727 | 6 | 0 | 21766
0 | 611 | 18727 | 8 | 0 | 21766
1 | 611 | 18727 | 9 | 0 | 21766
157.2 | 611 | 18728 | 0 | 0 | 21766
[101-3378] | 611 | 18728 | 1 | 0 | 21766
Техноэласт ХПП (Акустик супер - прим) | 611 | 18728 | 2 | 0 | 21766
м2 | 611 | 18728 | 3 | 0 | 21766
30.62 | 611 | 18728 | 5 | 0 | 21766
116 | 611 | 18728 | 6 | 0 | 21766
0 | 611 | 18728 | 8 | 0 | 21766
1 | 611 | 18728 | 9 | 0 | 21766
Накладные расходы от ФОТ | 611 | 18722 | 2 | 0 | 21786
0 | 611 | 18722 | 3 | 0 | 21786
1.2 | 611 | 18722 | 5 | 0 | 21786
1.2 | 611 | 18722 | 9 | 0 | 21786
Сметная прибыль от ФОТ | 611 | 18723 | 2 | 0 | 21787
0 | 611 | 18723 | 3 | 0 | 21787
0.65 | 611 | 18723 | 5 | 0 | 21787
0.65 | 611 | 18723 | 9 | 0 | 21787
Затраты труда | 611 | 18726 | 2 | 0 | 21774
чел.-ч | 611 | 18726 | 3 | 0 | 21774
8.44 | 611 | 18726 | 4 | 0 | 21774
Итого по расценке | 611 | 18725 | 2 | 0 | 21788
158 | 611 | 18638 | 0 | 0 | 21762
ФЕР11-01-011-01 | 611 | 18638 | 1 | 0 | 21762
Устройство стяжек цементных толщиной 20 мм | 611 | 18638 | 2 | 0 | 21762
100 м2 стяжки | 611 | 18638 | 3 | 0 | 21762
0.235 | 611 | 18638 | 4 | 0 | 21762
Зарплата | 611 | 18639 | 2 | 0 | 21785
313.71 | 611 | 18639 | 5 | 0 | 21785
1 | 611 | 18639 | 9 | 0 | 21785
Эксплуатация машин | 611 | 18640 | 2 | 0 | 21785
44.24 | 611 | 18640 | 5 | 0 | 21785
1 | 611 | 18640 | 9 | 0 | 21785
в т.ч. зарплата машиниста | 611 | 18641 | 2 | 0 | 21785
17.15 | 611 | 18641 | 5 | 0 | 21785
1 | 611 | 18641 | 9 | 0 | 21785
Материальные ресурсы | 611 | 18642 | 2 | 0 | 21785
1127.07 | 611 | 18642 | 5 | 0 | 21785
1 | 611 | 18642 | 9 | 0 | 21785
158.1 | 611 | 18708 | 0 | 0 | 21766
[402-0005] | 611 | 18708 | 1 | 0 | 21766
Раствор готовый кладочный цементный марки 150 | 611 | 18708 | 2 | 0 | 21766
м3 | 611 | 18708 | 3 | 0 | 21766
548.3 | 611 | 18708 | 5 | 0 | 21766
-2.04 | 611 | 18708 | 6 | 0 | 21766
0 | 611 | 18708 | 8 | 0 | 21766
1 | 611 | 18708 | 9 | 0 | 21766
158.2 | 611 | 18709 | 0 | 0 | 21766
[402-0006] | 611 | 18709 | 1 | 0 | 21766
Раствор готовый кладочный цементный марки 200 | 611 | 18709 | 2 | 0 | 21766
м3 | 611 | 18709 | 3 | 0 | 21766
600 | 611 | 18709 | 5 | 0 | 21766
2.04 | 611 | 18709 | 6 | 0 | 21766
0 | 611 | 18709 | 8 | 0 | 21766
1 | 611 | 18709 | 9 | 0 | 21766
Накладные расходы от ФОТ | 611 | 18643 | 2 | 0 | 21786
0 | 611 | 18643 | 3 | 0 | 21786
1.23 | 611 | 18643 | 5 | 0 | 21786
1.23 | 611 | 18643 | 9 | 0 | 21786
Сметная прибыль от ФОТ | 611 | 18644 | 2 | 0 | 21787
0 | 611 | 18644 | 3 | 0 | 21787
0.75 | 611 | 18644 | 5 | 0 | 21787
0.75 | 611 | 18644 | 9 | 0 | 21787
Затраты труда | 611 | 18701 | 2 | 0 | 21774
чел.-ч | 611 | 18701 | 3 | 0 | 21774
39.51 | 611 | 18701 | 4 | 0 | 21774
Итого по расценке | 611 | 18646 | 2 | 0 | 21788
159 | 611 | 18647 | 0 | 0 | 21762
ФЕР11-01-011-02 | 611 | 18647 | 1 | 0 | 21762
Устройство стяжек на каждые 5 мм изменения толщины стяжки добавлять или исключать к расценке 11-01-011-01(до 60 мм) | 611 | 18647 | 2 | 0 | 21762
100 м2 стяжки | 611 | 18647 | 3 | 0 | 21762
0.235 | 611 | 18647 | 4 | 0 | 21762
Зарплата | 611 | 18648 | 2 | 0 | 21785
3.97 | 611 | 18648 | 5 | 0 | 21785
1 | 611 | 18648 | 9 | 0 | 21785
Эксплуатация машин | 611 | 18649 | 2 | 0 | 21785
7.72 | 611 | 18649 | 5 | 0 | 21785
1 | 611 | 18649 | 9 | 0 | 21785
в т.ч. зарплата машиниста | 611 | 18650 | 2 | 0 | 21785
2.84 | 611 | 18650 | 5 | 0 | 21785
1 | 611 | 18650 | 9 | 0 | 21785
Материальные ресурсы | 611 | 18651 | 2 | 0 | 21785
279.63 | 611 | 18651 | 5 | 0 | 21785
1 | 611 | 18651 | 9 | 0 | 21785
159.1 | 611 | 18710 | 0 | 0 | 21766
[402-0005] | 611 | 18710 | 1 | 0 | 21766
Раствор готовый кладочный цементный марки 150 | 611 | 18710 | 2 | 0 | 21766
м3 | 611 | 18710 | 3 | 0 | 21766
548.3 | 611 | 18710 | 5 | 0 | 21766
-4.08 | 611 | 18710 | 6 | 0 | 21766
0 | 611 | 18710 | 8 | 0 | 21766
1 | 611 | 18710 | 9 | 0 | 21766
159.2 | 611 | 18711 | 0 | 0 | 21766
[402-0006] | 611 | 18711 | 1 | 0 | 21766
Раствор готовый кладочный цементный марки 200 | 611 | 18711 | 2 | 0 | 21766
м3 | 611 | 18711 | 3 | 0 | 21766
600 | 611 | 18711 | 5 | 0 | 21766
4.08 | 611 | 18711 | 6 | 0 | 21766
0 | 611 | 18711 | 8 | 0 | 21766
1 | 611 | 18711 | 9 | 0 | 21766
Накладные расходы от ФОТ | 611 | 18652 | 2 | 0 | 21786
0 | 611 | 18652 | 3 | 0 | 21786
1.23 | 611 | 18652 | 5 | 0 | 21786
1.23 | 611 | 18652 | 9 | 0 | 21786
Сметная прибыль от ФОТ | 611 | 18653 | 2 | 0 | 21787
0 | 611 | 18653 | 3 | 0 | 21787
0.75 | 611 | 18653 | 5 | 0 | 21787
0.75 | 611 | 18653 | 9 | 0 | 21787
Затраты труда | 611 | 18702 | 2 | 0 | 21774
чел.-ч | 611 | 18702 | 3 | 0 | 21774
0.5 | 611 | 18702 | 4 | 0 | 21774
Итого по расценке | 611 | 18655 | 2 | 0 | 21788
160 | 611 | 18656 | 0 | 0 | 21762
ФЕР06-01-015-10 | 611 | 18656 | 1 | 0 | 21762
Армирование подстилающих слоев и набетонок | 611 | 18656 | 2 | 0 | 21762
1 т | 611 | 18656 | 3 | 0 | 21762
0.038141 | 611 | 18656 | 4 | 0 | 21762
Зарплата | 611 | 18657 | 2 | 0 | 21785
111.99 | 611 | 18657 | 5 | 0 | 21785
1 | 611 | 18657 | 9 | 0 | 21785
Эксплуатация машин | 611 | 18658 | 2 | 0 | 21785
37.1 | 611 | 18658 | 5 | 0 | 21785
1 | 611 | 18658 | 9 | 0 | 21785
в т.ч. зарплата машиниста | 611 | 18659 | 2 | 0 | 21785
2.16 | 611 | 18659 | 5 | 0 | 21785
1 | 611 | 18659 | 9 | 0 | 21785
Материальные ресурсы | 611 | 18660 | 2 | 0 | 21785
5935.6 | 611 | 18660 | 5 | 0 | 21785
1 | 611 | 18660 | 9 | 0 | 21785
160.1 | 611 | 18712 | 0 | 0 | 21766
[204-0100] | 611 | 18712 | 1 | 0 | 21766
Горячекатаная арматурная сталь класса А-I, А-II, А-III | 611 | 18712 | 2 | 0 | 21766
т | 611 | 18712 | 3 | 0 | 21766
5650 | 611 | 18712 | 5 | 0 | 21766
-1 | 611 | 18712 | 6 | 0 | 21766
0 | 611 | 18712 | 8 | 0 | 21766
1 | 611 | 18712 | 9 | 0 | 21766
160.2 | 611 | 18713 | 0 | 0 | 21766
[101-6040] | 611 | 18713 | 1 | 0 | 21766
Сетка сварная из арматурной проволоки диаметром 4,0 мм, без покрытия, 100х100 мм(нахлест 10%) | 611 | 18713 | 2 | 0 | 21766
м2 | 611 | 18713 | 3 | 0 | 21766
14.06 | 611 | 18713 | 5 | 0 | 21766
677.7129 | 611 | 18713 | 6 | 0 | 21766
0 | 611 | 18713 | 8 | 0 | 21766
1 | 611 | 18713 | 9 | 0 | 21766
Накладные расходы от ФОТ | 611 | 18661 | 2 | 0 | 21786
0 | 611 | 18661 | 3 | 0 | 21786
1.05 | 611 | 18661 | 5 | 0 | 21786
1.05 | 611 | 18661 | 9 | 0 | 21786
Сметная прибыль от ФОТ | 611 | 18662 | 2 | 0 | 21787
0 | 611 | 18662 | 3 | 0 | 21787
0.65 | 611 | 18662 | 5 | 0 | 21787
0.65 | 611 | 18662 | 9 | 0 | 21787
Затраты труда | 611 | 18703 | 2 | 0 | 21774
чел.-ч | 611 | 18703 | 3 | 0 | 21774
12.64 | 611 | 18703 | 4 | 0 | 21774
Итого по расценке | 611 | 18664 | 2 | 0 | 21788
161 | 611 | 18665 | 0 | 0 | 21762
ФЕР11-01-011-08 | 611 | 18665 | 1 | 0 | 21762
Устройство стяжек из выравнивающей смеси типа "Ветонит" 5000, толщиной 5 мм | 611 | 18665 | 2 | 0 | 21762
100 м2 стяжки | 611 | 18665 | 3 | 0 | 21762
0.235 | 611 | 18665 | 4 | 0 | 21762
Зарплата | 611 | 18666 | 2 | 0 | 21785
321.33 | 611 | 18666 | 5 | 0 | 21785
1 | 611 | 18666 | 9 | 0 | 21785
Эксплуатация машин | 611 | 18667 | 2 | 0 | 21785
20.75 | 611 | 18667 | 5 | 0 | 21785
1 | 611 | 18667 | 9 | 0 | 21785
в т.ч. зарплата машиниста | 611 | 18668 | 2 | 0 | 21785
1.51 | 611 | 18668 | 5 | 0 | 21785
1 | 611 | 18668 | 9 | 0 | 21785
Материальные ресурсы | 611 | 18669 | 2 | 0 | 21785
10701.34 | 611 | 18669 | 5 | 0 | 21785
1 | 611 | 18669 | 9 | 0 | 21785
Накладные расходы от ФОТ | 611 | 18670 | 2 | 0 | 21786
0 | 611 | 18670 | 3 | 0 | 21786
1.23 | 611 | 18670 | 5 | 0 | 21786
1.23 | 611 | 18670 | 9 | 0 | 21786
Сметная прибыль от ФОТ | 611 | 18671 | 2 | 0 | 21787
0 | 611 | 18671 | 3 | 0 | 21787
0.75 | 611 | 18671 | 5 | 0 | 21787
0.75 | 611 | 18671 | 9 | 0 | 21787
Затраты труда | 611 | 18704 | 2 | 0 | 21774
чел.-ч | 611 | 18704 | 3 | 0 | 21774
37.67 | 611 | 18704 | 4 | 0 | 21774
Итого по расценке | 611 | 18673 | 2 | 0 | 21788
162 | 611 | 18674 | 0 | 0 | 21762
ФЕР11-01-011-10 | 611 | 18674 | 1 | 0 | 21762
Устройство стяжек на каждый последующий слой толщиной 1 мм добавлять к расценке 11-01-011-08 (до 10 мм) | 611 | 18674 | 2 | 0 | 21762
100 м2 стяжки | 611 | 18674 | 3 | 0 | 21762
0.235 | 611 | 18674 | 4 | 0 | 21762
Зарплата | 611 | 18675 | 2 | 0 | 21785
20.64 | 611 | 18675 | 5 | 0 | 21785
1 | 611 | 18675 | 9 | 0 | 21785
Эксплуатация машин | 611 | 18676 | 2 | 0 | 21785
2.42 | 611 | 18676 | 5 | 0 | 21785
1 | 611 | 18676 | 9 | 0 | 21785
в т.ч. зарплата машиниста | 611 | 18677 | 2 | 0 | 21785
0.23 | 611 | 18677 | 5 | 0 | 21785
1 | 611 | 18677 | 9 | 0 | 21785
Материальные ресурсы | 611 | 18678 | 2 | 0 | 21785
2048.76 | 611 | 18678 | 5 | 0 | 21785
1 | 611 | 18678 | 9 | 0 | 21785
Накладные расходы от ФОТ | 611 | 18679 | 2 | 0 | 21786
0 | 611 | 18679 | 3 | 0 | 21786
1.23 | 611 | 18679 | 5 | 0 | 21786
1.23 | 611 | 18679 | 9 | 0 | 21786
Сметная прибыль от ФОТ | 611 | 18680 | 2 | 0 | 21787
0 | 611 | 18680 | 3 | 0 | 21787
0.75 | 611 | 18680 | 5 | 0 | 21787
0.75 | 611 | 18680 | 9 | 0 | 21787
Затраты труда | 611 | 18705 | 2 | 0 | 21774
чел.-ч | 611 | 18705 | 3 | 0 | 21774
2.42 | 611 | 18705 | 4 | 0 | 21774
Итого по расценке | 611 | 18682 | 2 | 0 | 21788
163 | 611 | 18683 | 0 | 0 | 21762
ФЕР11-01-004-09 | 611 | 18683 | 1 | 0 | 21762
Устройство гидроизоляции обмазочной в один слой праймером | 611 | 18683 | 2 | 0 | 21762
100 м2 изолируемой поверхности | 611 | 18683 | 3 | 0 | 21762
0.235 | 611 | 18683 | 4 | 0 | 21762
Зарплата | 611 | 18684 | 2 | 0 | 21785
295.05 | 611 | 18684 | 5 | 0 | 21785
1 | 611 | 18684 | 9 | 0 | 21785
Эксплуатация машин | 611 | 18685 | 2 | 0 | 21785
26.7 | 611 | 18685 | 5 | 0 | 21785
1 | 611 | 18685 | 9 | 0 | 21785
в т.ч. зарплата машиниста | 611 | 18686 | 2 | 0 | 21785
0.41 | 611 | 18686 | 5 | 0 | 21785
1 | 611 | 18686 | 9 | 0 | 21785
Материальные ресурсы | 611 | 18687 | 2 | 0 | 21785
132.85 | 611 | 18687 | 5 | 0 | 21785
1 | 611 | 18687 | 9 | 0 | 21785
163.1 | 611 | 18714 | 0 | 0 | 21766
[101-0073] | 611 | 18714 | 1 | 0 | 21766
Битумы нефтяные строительные марки БН-90/10 | 611 | 18714 | 2 | 0 | 21766
т | 611 | 18714 | 3 | 0 | 21766
1383.1 | 611 | 18714 | 5 | 0 | 21766
-0.02 | 611 | 18714 | 6 | 0 | 21766
0 | 611 | 18714 | 8 | 0 | 21766
1 | 611 | 18714 | 9 | 0 | 21766
163.2 | 611 | 18715 | 0 | 0 | 21766
[101-0322] | 611 | 18715 | 1 | 0 | 21766
Керосин для технических целей марок КТ-1, КТ-2 | 611 | 18715 | 2 | 0 | 21766
т | 611 | 18715 | 3 | 0 | 21766
2606.9 | 611 | 18715 | 5 | 0 | 21766
-0.04 | 611 | 18715 | 6 | 0 | 21766
0 | 611 | 18715 | 8 | 0 | 21766
1 | 611 | 18715 | 9 | 0 | 21766
163.3 | 611 | 18716 | 0 | 0 | 21766
[101-6414] | 611 | 18716 | 1 | 0 | 21766
Пропитка грунтовочная жидкая для укрепления рыхлых оснований Гидротэкс-грунт (Глубокого проникновения) | 611 | 18716 | 2 | 0 | 21766
л | 611 | 18716 | 3 | 0 | 21766
11.35 | 611 | 18716 | 5 | 0 | 21766
10 | 611 | 18716 | 6 | 0 | 21766
0 | 611 | 18716 | 8 | 0 | 21766
1 | 611 | 18716 | 9 | 0 | 21766
Накладные расходы от ФОТ | 611 | 18688 | 2 | 0 | 21786
0 | 611 | 18688 | 3 | 0 | 21786
1.23 | 611 | 18688 | 5 | 0 | 21786
1.23 | 611 | 18688 | 9 | 0 | 21786
Сметная прибыль от ФОТ | 611 | 18689 | 2 | 0 | 21787
0 | 611 | 18689 | 3 | 0 | 21787
0.75 | 611 | 18689 | 5 | 0 | 21787
0.75 | 611 | 18689 | 9 | 0 | 21787
Затраты труда | 611 | 18706 | 2 | 0 | 21774
чел.-ч | 611 | 18706 | 3 | 0 | 21774
26.97 | 611 | 18706 | 4 | 0 | 21774
Итого по расценке | 611 | 18691 | 2 | 0 | 21788
164 | 611 | 18692 | 0 | 0 | 21762
ФЕР11-01-023-01 | 611 | 18692 | 1 | 0 | 21762
Устройство покрытий бесшовных толщиной 5 мм эпоксидно-полиэфирных (2 мм) | 611 | 18692 | 2 | 0 | 21762
100 м2 покрытия | 611 | 18692 | 3 | 0 | 21762
0.235 | 611 | 18692 | 4 | 0 | 21762
Зарплата | 611 | 18693 | 2 | 0 | 21785
931.67 | 611 | 18693 | 5 | 0 | 21785
1 | 611 | 18693 | 9 | 0 | 21785
Эксплуатация машин | 611 | 18694 | 2 | 0 | 21785
160.64 | 611 | 18694 | 5 | 0 | 21785
1 | 611 | 18694 | 9 | 0 | 21785
в т.ч. зарплата машиниста | 611 | 18695 | 2 | 0 | 21785
65.42 | 611 | 18695 | 5 | 0 | 21785
1 | 611 | 18695 | 9 | 0 | 21785
Материальные ресурсы | 611 | 18696 | 2 | 0 | 21785
26623.56 | 611 | 18696 | 5 | 0 | 21785
1 | 611 | 18696 | 9 | 0 | 21785
Накладные расходы от ФОТ | 611 | 18697 | 2 | 0 | 21786
0 | 611 | 18697 | 3 | 0 | 21786
1.23 | 611 | 18697 | 5 | 0 | 21786
1.23 | 611 | 18697 | 9 | 0 | 21786
Сметная прибыль от ФОТ | 611 | 18698 | 2 | 0 | 21787
0 | 611 | 18698 | 3 | 0 | 21787
0.75 | 611 | 18698 | 5 | 0 | 21787
0.75 | 611 | 18698 | 9 | 0 | 21787
Затраты труда | 611 | 18707 | 2 | 0 | 21774
чел.-ч | 611 | 18707 | 3 | 0 | 21774
80.04 | 611 | 18707 | 4 | 0 | 21774
Итого по расценке | 611 | 18700 | 2 | 0 | 21788
Тип 24 | 611 | 18729 | 0 | 0 | 21767
165 | 611 | 18730 | 0 | 0 | 21762
ФЕР12-01-002-10 | 611 | 18730 | 1 | 0 | 21762
Устройство гидроизоляции из наплавляемых материалов в один слой(прим) | 611 | 18730 | 2 | 0 | 21762
100 м2 | 611 | 18730 | 3 | 0 | 21762
6.261 | 611 | 18730 | 4 | 0 | 21762
Зарплата | 611 | 18731 | 2 | 0 | 21785
79.34 | 611 | 18731 | 5 | 0 | 21785
1 | 611 | 18731 | 9 | 0 | 21785
Эксплуатация машин | 611 | 18732 | 2 | 0 | 21785
23.03 | 611 | 18732 | 5 | 0 | 21785
1 | 611 | 18732 | 9 | 0 | 21785
в т.ч. зарплата машиниста | 611 | 18733 | 2 | 0 | 21785
1.49 | 611 | 18733 | 5 | 0 | 21785
1 | 611 | 18733 | 9 | 0 | 21785
Материальные ресурсы | 611 | 18734 | 2 | 0 | 21785
5334.67 | 611 | 18734 | 5 | 0 | 21785
1 | 611 | 18734 | 9 | 0 | 21785
165.1 | 611 | 18770 | 0 | 0 | 21766
[101-1961] | 611 | 18770 | 1 | 0 | 21766
Изопласт К ЭКП-4,5 | 611 | 18770 | 2 | 0 | 21766
м2 | 611 | 18770 | 3 | 0 | 21766
45.2 | 611 | 18770 | 5 | 0 | 21766
-116 | 611 | 18770 | 6 | 0 | 21766
0 | 611 | 18770 | 8 | 0 | 21766
1 | 611 | 18770 | 9 | 0 | 21766
165.2 | 611 | 18771 | 0 | 0 | 21766
[101-3378] | 611 | 18771 | 1 | 0 | 21766
Техноэласт ХПП (Акустик супер - прим) | 611 | 18771 | 2 | 0 | 21766
м2 | 611 | 18771 | 3 | 0 | 21766
30.62 | 611 | 18771 | 5 | 0 | 21766
116 | 611 | 18771 | 6 | 0 | 21766
0 | 611 | 18771 | 8 | 0 | 21766
1 | 611 | 18771 | 9 | 0 | 21766
Накладные расходы от ФОТ | 611 | 18735 | 2 | 0 | 21786
0 | 611 | 18735 | 3 | 0 | 21786
1.2 | 611 | 18735 | 5 | 0 | 21786
1.2 | 611 | 18735 | 9 | 0 | 21786
Сметная прибыль от ФОТ | 611 | 18736 | 2 | 0 | 21787
0 | 611 | 18736 | 3 | 0 | 21787
0.65 | 611 | 18736 | 5 | 0 | 21787
0.65 | 611 | 18736 | 9 | 0 | 21787
Затраты труда | 611 | 18766 | 2 | 0 | 21774
чел.-ч | 611 | 18766 | 3 | 0 | 21774
8.44 | 611 | 18766 | 4 | 0 | 21774
Итого по расценке | 611 | 18738 | 2 | 0 | 21788
166 | 611 | 18739 | 0 | 0 | 21762
ФЕР11-01-011-01 | 611 | 18739 | 1 | 0 | 21762
Устройство стяжек цементных толщиной 20 мм | 611 | 18739 | 2 | 0 | 21762
100 м2 стяжки | 611 | 18739 | 3 | 0 | 21762
6.261 | 611 | 18739 | 4 | 0 | 21762
Зарплата | 611 | 18740 | 2 | 0 | 21785
313.71 | 611 | 18740 | 5 | 0 | 21785
1 | 611 | 18740 | 9 | 0 | 21785
Эксплуатация машин | 611 | 18741 | 2 | 0 | 21785
44.24 | 611 | 18741 | 5 | 0 | 21785
1 | 611 | 18741 | 9 | 0 | 21785
в т.ч. зарплата машиниста | 611 | 18742 | 2 | 0 | 21785
17.15 | 611 | 18742 | 5 | 0 | 21785
1 | 611 | 18742 | 9 | 0 | 21785
Материальные ресурсы | 611 | 18743 | 2 | 0 | 21785
1127.07 | 611 | 18743 | 5 | 0 | 21785
1 | 611 | 18743 | 9 | 0 | 21785
166.1 | 611 | 18772 | 0 | 0 | 21766
[402-0005] | 611 | 18772 | 1 | 0 | 21766
Раствор готовый кладочный цементный марки 150 | 611 | 18772 | 2 | 0 | 21766
м3 | 611 | 18772 | 3 | 0 | 21766
548.3 | 611 | 18772 | 5 | 0 | 21766
-2.04 | 611 | 18772 | 6 | 0 | 21766
0 | 611 | 18772 | 8 | 0 | 21766
1 | 611 | 18772 | 9 | 0 | 21766
166.2 | 611 | 18773 | 0 | 0 | 21766
[402-0006] | 611 | 18773 | 1 | 0 | 21766
Раствор готовый кладочный цементный марки 200 | 611 | 18773 | 2 | 0 | 21766
м3 | 611 | 18773 | 3 | 0 | 21766
600 | 611 | 18773 | 5 | 0 | 21766
2.04 | 611 | 18773 | 6 | 0 | 21766
0 | 611 | 18773 | 8 | 0 | 21766
1 | 611 | 18773 | 9 | 0 | 21766
Накладные расходы от ФОТ | 611 | 18744 | 2 | 0 | 21786
0 | 611 | 18744 | 3 | 0 | 21786
1.23 | 611 | 18744 | 5 | 0 | 21786
1.23 | 611 | 18744 | 9 | 0 | 21786
Сметная прибыль от ФОТ | 611 | 18745 | 2 | 0 | 21787
0 | 611 | 18745 | 3 | 0 | 21787
0.75 | 611 | 18745 | 5 | 0 | 21787
0.75 | 611 | 18745 | 9 | 0 | 21787
Затраты труда | 611 | 18767 | 2 | 0 | 21774
чел.-ч | 611 | 18767 | 3 | 0 | 21774
39.51 | 611 | 18767 | 4 | 0 | 21774
Итого по расценке | 611 | 18747 | 2 | 0 | 21788
167 | 611 | 18748 | 0 | 0 | 21762
ФЕР11-01-011-02 | 611 | 18748 | 1 | 0 | 21762
Устройство стяжек на каждые 5 мм изменения толщины стяжки добавлять или исключать к расценке 11-01-011-01(до 50 мм) | 611 | 18748 | 2 | 0 | 21762
100 м2 стяжки | 611 | 18748 | 3 | 0 | 21762
6.261 | 611 | 18748 | 4 | 0 | 21762
Зарплата | 611 | 18749 | 2 | 0 | 21785
3.97 | 611 | 18749 | 5 | 0 | 21785
1 | 611 | 18749 | 9 | 0 | 21785
Эксплуатация машин | 611 | 18750 | 2 | 0 | 21785
7.72 | 611 | 18750 | 5 | 0 | 21785
1 | 611 | 18750 | 9 | 0 | 21785
в т.ч. зарплата машиниста | 611 | 18751 | 2 | 0 | 21785
2.84 | 611 | 18751 | 5 | 0 | 21785
1 | 611 | 18751 | 9 | 0 | 21785
Материальные ресурсы | 611 | 18752 | 2 | 0 | 21785
279.63 | 611 | 18752 | 5 | 0 | 21785
1 | 611 | 18752 | 9 | 0 | 21785
167.1 | 611 | 18774 | 0 | 0 | 21766
[402-0005] | 611 | 18774 | 1 | 0 | 21766
Раствор готовый кладочный цементный марки 150 | 611 | 18774 | 2 | 0 | 21766
м3 | 611 | 18774 | 3 | 0 | 21766
548.3 | 611 | 18774 | 5 | 0 | 21766
-3.06 | 611 | 18774 | 6 | 0 | 21766
0 | 611 | 18774 | 8 | 0 | 21766
1 | 611 | 18774 | 9 | 0 | 21766
167.2 | 611 | 18775 | 0 | 0 | 21766
[402-0006] | 611 | 18775 | 1 | 0 | 21766
Раствор готовый кладочный цементный марки 200 | 611 | 18775 | 2 | 0 | 21766
м3 | 611 | 18775 | 3 | 0 | 21766
600 | 611 | 18775 | 5 | 0 | 21766
3.06 | 611 | 18775 | 6 | 0 | 21766
0 | 611 | 18775 | 8 | 0 | 21766
1 | 611 | 18775 | 9 | 0 | 21766
Накладные расходы от ФОТ | 611 | 18753 | 2 | 0 | 21786
0 | 611 | 18753 | 3 | 0 | 21786
1.23 | 611 | 18753 | 5 | 0 | 21786
1.23 | 611 | 18753 | 9 | 0 | 21786
Сметная прибыль от ФОТ | 611 | 18754 | 2 | 0 | 21787
0 | 611 | 18754 | 3 | 0 | 21787
0.75 | 611 | 18754 | 5 | 0 | 21787
0.75 | 611 | 18754 | 9 | 0 | 21787
Затраты труда | 611 | 18768 | 2 | 0 | 21774
чел.-ч | 611 | 18768 | 3 | 0 | 21774
0.5 | 611 | 18768 | 4 | 0 | 21774
Итого по расценке | 611 | 18756 | 2 | 0 | 21788
168 | 611 | 18757 | 0 | 0 | 21762
ФЕР06-01-015-10 | 611 | 18757 | 1 | 0 | 21762
Армирование подстилающих слоев и набетонок | 611 | 18757 | 2 | 0 | 21762
1 т | 611 | 18757 | 3 | 0 | 21762
1.0162 | 611 | 18757 | 4 | 0 | 21762
Зарплата | 611 | 18758 | 2 | 0 | 21785
111.99 | 611 | 18758 | 5 | 0 | 21785
1 | 611 | 18758 | 9 | 0 | 21785
Эксплуатация машин | 611 | 18759 | 2 | 0 | 21785
37.1 | 611 | 18759 | 5 | 0 | 21785
1 | 611 | 18759 | 9 | 0 | 21785
в т.ч. зарплата машиниста | 611 | 18760 | 2 | 0 | 21785
2.16 | 611 | 18760 | 5 | 0 | 21785
1 | 611 | 18760 | 9 | 0 | 21785
Материальные ресурсы | 611 | 18761 | 2 | 0 | 21785
5935.6 | 611 | 18761 | 5 | 0 | 21785
1 | 611 | 18761 | 9 | 0 | 21785
168.1 | 611 | 18776 | 0 | 0 | 21766
[204-0100] | 611 | 18776 | 1 | 0 | 21766
Горячекатаная арматурная сталь класса А-I, А-II, А-III | 611 | 18776 | 2 | 0 | 21766
т | 611 | 18776 | 3 | 0 | 21766
5650 | 611 | 18776 | 5 | 0 | 21766
-1 | 611 | 18776 | 6 | 0 | 21766
0 | 611 | 18776 | 8 | 0 | 21766
1 | 611 | 18776 | 9 | 0 | 21766
168.2 | 611 | 18777 | 0 | 0 | 21766
[101-6040] | 611 | 18777 | 1 | 0 | 21766
Сетка сварная из арматурной проволоки диаметром 4,0 мм, без покрытия, 100х100 мм(нахлест 10%) | 611 | 18777 | 2 | 0 | 21766
м2 | 611 | 18777 | 3 | 0 | 21766
14.06 | 611 | 18777 | 5 | 0 | 21766
677.7129 | 611 | 18777 | 6 | 0 | 21766
0 | 611 | 18777 | 8 | 0 | 21766
1 | 611 | 18777 | 9 | 0 | 21766
Накладные расходы от ФОТ | 611 | 18762 | 2 | 0 | 21786
0 | 611 | 18762 | 3 | 0 | 21786
1.05 | 611 | 18762 | 5 | 0 | 21786
1.05 | 611 | 18762 | 9 | 0 | 21786
Сметная прибыль от ФОТ | 611 | 18763 | 2 | 0 | 21787
0 | 611 | 18763 | 3 | 0 | 21787
0.65 | 611 | 18763 | 5 | 0 | 21787
0.65 | 611 | 18763 | 9 | 0 | 21787
Затраты труда | 611 | 18769 | 2 | 0 | 21774
чел.-ч | 611 | 18769 | 3 | 0 | 21774
12.64 | 611 | 18769 | 4 | 0 | 21774
Итого по расценке | 611 | 18765 | 2 | 0 | 21788
169 | 611 | 18802 | 0 | 0 | 21762
ФЕР11-01-004-09 | 611 | 18802 | 1 | 0 | 21762
Устройство гидроизоляции обмазочной в один слой праймером | 611 | 18802 | 2 | 0 | 21762
100 м2 изолируемой поверхности | 611 | 18802 | 3 | 0 | 21762
6.261 | 611 | 18802 | 4 | 0 | 21762
Зарплата | 611 | 18803 | 2 | 0 | 21785
295.05 | 611 | 18803 | 5 | 0 | 21785
1 | 611 | 18803 | 9 | 0 | 21785
Эксплуатация машин | 611 | 18804 | 2 | 0 | 21785
26.7 | 611 | 18804 | 5 | 0 | 21785
1 | 611 | 18804 | 9 | 0 | 21785
в т.ч. зарплата машиниста | 611 | 18805 | 2 | 0 | 21785
0.41 | 611 | 18805 | 5 | 0 | 21785
1 | 611 | 18805 | 9 | 0 | 21785
Материальные ресурсы | 611 | 18806 | 2 | 0 | 21785
132.85 | 611 | 18806 | 5 | 0 | 21785
1 | 611 | 18806 | 9 | 0 | 21785
169.1 | 611 | 18812 | 0 | 0 | 21766
[101-0073] | 611 | 18812 | 1 | 0 | 21766
Битумы нефтяные строительные марки БН-90/10 | 611 | 18812 | 2 | 0 | 21766
т | 611 | 18812 | 3 | 0 | 21766
1383.1 | 611 | 18812 | 5 | 0 | 21766
-0.02 | 611 | 18812 | 6 | 0 | 21766
0 | 611 | 18812 | 8 | 0 | 21766
1 | 611 | 18812 | 9 | 0 | 21766
169.2 | 611 | 18813 | 0 | 0 | 21766
[101-0322] | 611 | 18813 | 1 | 0 | 21766
Керосин для технических целей марок КТ-1, КТ-2 | 611 | 18813 | 2 | 0 | 21766
т | 611 | 18813 | 3 | 0 | 21766
2606.9 | 611 | 18813 | 5 | 0 | 21766
-0.04 | 611 | 18813 | 6 | 0 | 21766
0 | 611 | 18813 | 8 | 0 | 21766
1 | 611 | 18813 | 9 | 0 | 21766
169.3 | 611 | 18814 | 0 | 0 | 21766
[101-6414] | 611 | 18814 | 1 | 0 | 21766
Пропитка грунтовочная жидкая для укрепления рыхлых оснований Гидротэкс-грунт (Глубокого проникновения) | 611 | 18814 | 2 | 0 | 21766
л | 611 | 18814 | 3 | 0 | 21766
11.35 | 611 | 18814 | 5 | 0 | 21766
10 | 611 | 18814 | 6 | 0 | 21766
0 | 611 | 18814 | 8 | 0 | 21766
1 | 611 | 18814 | 9 | 0 | 21766
Накладные расходы от ФОТ | 611 | 18807 | 2 | 0 | 21786
0 | 611 | 18807 | 3 | 0 | 21786
1.23 | 611 | 18807 | 5 | 0 | 21786
1.23 | 611 | 18807 | 9 | 0 | 21786
Сметная прибыль от ФОТ | 611 | 18808 | 2 | 0 | 21787
0 | 611 | 18808 | 3 | 0 | 21787
0.75 | 611 | 18808 | 5 | 0 | 21787
0.75 | 611 | 18808 | 9 | 0 | 21787
Затраты труда | 611 | 18811 | 2 | 0 | 21774
чел.-ч | 611 | 18811 | 3 | 0 | 21774
26.97 | 611 | 18811 | 4 | 0 | 21774
Итого по расценке | 611 | 18810 | 2 | 0 | 21788
170 | 611 | 23156 | 0 | 0 | 21762
ФЕР11-01-047-01 | 611 | 23156 | 1 | 0 | 21762
Устройство покрытий из плит керамогранитных размером 40х40 см | 611 | 23156 | 2 | 0 | 21762
100 м2 покрытия | 611 | 23156 | 3 | 0 | 21762
6.261 | 611 | 23156 | 4 | 0 | 21762
Зарплата | 611 | 23157 | 2 | 0 | 21785
2713.07 | 611 | 23157 | 5 | 0 | 21785
1 | 611 | 23157 | 9 | 0 | 21785
Эксплуатация машин | 611 | 23158 | 2 | 0 | 21785
24.86 | 611 | 23158 | 5 | 0 | 21785
1 | 611 | 23158 | 9 | 0 | 21785
в т.ч. зарплата машиниста | 611 | 23159 | 2 | 0 | 21785
17.39 | 611 | 23159 | 5 | 0 | 21785
1 | 611 | 23159 | 9 | 0 | 21785
Материальные ресурсы | 611 | 23160 | 2 | 0 | 21785
18839.64 | 611 | 23160 | 5 | 0 | 21785
1 | 611 | 23160 | 9 | 0 | 21785
170.1 | 611 | 23161 | 0 | 0 | 21766
[101-1971] | 611 | 23161 | 1 | 0 | 21766
Затирка "Старатели" (разной цветности) | 611 | 23161 | 2 | 0 | 21766
т | 611 | 23161 | 3 | 0 | 21766
6513 | 611 | 23161 | 5 | 0 | 21766
-0.013 | 611 | 23161 | 6 | 0 | 21766
0 | 611 | 23161 | 8 | 0 | 21766
1 | 611 | 23161 | 9 | 0 | 21766
170.2 | 611 | 23162 | 0 | 0 | 21766
[Прайс Химфлекс стр. 11 п.1] | 611 | 23162 | 1 | 0 | 21766
Затирка химически стойкая (824*200/1,18/5,45*1,03*1,02 | 611 | 23162 | 2 | 0 | 21766
т | 611 | 23162 | 3 | 0 | 21766
26922.54 | 611 | 23162 | 5 | 0 | 21766
0.013 | 611 | 23162 | 6 | 0 | 21766
0 | 611 | 23162 | 8 | 0 | 21766
1 | 611 | 23162 | 9 | 0 | 21766
170.3 | 611 | 23163 | 0 | 0 | 21766
[101-4368] | 611 | 23163 | 1 | 0 | 21766
Клей плиточный "Юнис Гранит" | 611 | 23163 | 2 | 0 | 21766
кг | 611 | 23163 | 3 | 0 | 21766
3.69 | 611 | 23163 | 5 | 0 | 21766
-1200 | 611 | 23163 | 6 | 0 | 21766
0 | 611 | 23163 | 8 | 0 | 21766
1 | 611 | 23163 | 9 | 0 | 21766
170.4 | 611 | 23164 | 0 | 0 | 21766
[Прайс Химфлекс стр. 11 п.2] | 611 | 23164 | 1 | 0 | 21766
Клей плиточный химически стойкий ХИМФЛЕКС-2КХ (1505/10/1,18/5,45*1,02*1,03) | 611 | 23164 | 2 | 0 | 21766
кг | 611 | 23164 | 3 | 0 | 21766
24.59 | 611 | 23164 | 5 | 0 | 21766
1200 | 611 | 23164 | 6 | 0 | 21766
0 | 611 | 23164 | 8 | 0 | 21766
1 | 611 | 23164 | 9 | 0 | 21766
170.5 | 611 | 23165 | 0 | 0 | 21766
[101-6414] | 611 | 23165 | 1 | 0 | 21766
Пропитка грунтовочная жидкая для укрепления рыхлых оснований Гидротэкс-грунт (Глубокого проникновения) | 611 | 23165 | 2 | 0 | 21766
л | 611 | 23165 | 3 | 0 | 21766
11.35 | 611 | 23165 | 5 | 0 | 21766
10 | 611 | 23165 | 6 | 0 | 21766
0 | 611 | 23165 | 8 | 0 | 21766
1 | 611 | 23165 | 9 | 0 | 21766
Накладные расходы от ФОТ | 611 | 23166 | 2 | 0 | 21786
0 | 611 | 23166 | 3 | 0 | 21786
1.23 | 611 | 23166 | 5 | 0 | 21786
1.23 | 611 | 23166 | 9 | 0 | 21786
Сметная прибыль от ФОТ | 611 | 23167 | 2 | 0 | 21787
0 | 611 | 23167 | 3 | 0 | 21787
0.75 | 611 | 23167 | 5 | 0 | 21787
0.75 | 611 | 23167 | 9 | 0 | 21787
Затраты труда | 611 | 23170 | 2 | 0 | 21774
чел.-ч | 611 | 23170 | 3 | 0 | 21774
310.42 | 611 | 23170 | 4 | 0 | 21774
Итого по расценке | 611 | 23169 | 2 | 0 | 21788
Тип 25 | 611 | 18815 | 0 | 0 | 21767
171 | 611 | 18816 | 0 | 0 | 21762
ФЕР12-01-002-10 | 611 | 18816 | 1 | 0 | 21762
Устройство гидроизоляции из наплавляемых материалов в один слой(прим) | 611 | 18816 | 2 | 0 | 21762
100 м2 | 611 | 18816 | 3 | 0 | 21762
5.097 | 611 | 18816 | 4 | 0 | 21762
Зарплата | 611 | 18817 | 2 | 0 | 21785
79.34 | 611 | 18817 | 5 | 0 | 21785
1 | 611 | 18817 | 9 | 0 | 21785
Эксплуатация машин | 611 | 18818 | 2 | 0 | 21785
23.03 | 611 | 18818 | 5 | 0 | 21785
1 | 611 | 18818 | 9 | 0 | 21785
в т.ч. зарплата машиниста | 611 | 18819 | 2 | 0 | 21785
1.49 | 611 | 18819 | 5 | 0 | 21785
1 | 611 | 18819 | 9 | 0 | 21785
Материальные ресурсы | 611 | 18820 | 2 | 0 | 21785
5334.67 | 611 | 18820 | 5 | 0 | 21785
1 | 611 | 18820 | 9 | 0 | 21785
171.1 | 611 | 18876 | 0 | 0 | 21766
[101-1961] | 611 | 18876 | 1 | 0 | 21766
Изопласт К ЭКП-4,5 | 611 | 18876 | 2 | 0 | 21766
м2 | 611 | 18876 | 3 | 0 | 21766
45.2 | 611 | 18876 | 5 | 0 | 21766
-116 | 611 | 18876 | 6 | 0 | 21766
0 | 611 | 18876 | 8 | 0 | 21766
1 | 611 | 18876 | 9 | 0 | 21766
171.2 | 611 | 18877 | 0 | 0 | 21766
[101-3378] | 611 | 18877 | 1 | 0 | 21766
Техноэласт ХПП (Акустик супер - прим) | 611 | 18877 | 2 | 0 | 21766
м2 | 611 | 18877 | 3 | 0 | 21766
30.62 | 611 | 18877 | 5 | 0 | 21766
116 | 611 | 18877 | 6 | 0 | 21766
0 | 611 | 18877 | 8 | 0 | 21766
1 | 611 | 18877 | 9 | 0 | 21766
Накладные расходы от ФОТ | 611 | 18821 | 2 | 0 | 21786
0 | 611 | 18821 | 3 | 0 | 21786
1.2 | 611 | 18821 | 5 | 0 | 21786
1.2 | 611 | 18821 | 9 | 0 | 21786
Сметная прибыль от ФОТ | 611 | 18822 | 2 | 0 | 21787
0 | 611 | 18822 | 3 | 0 | 21787
0.65 | 611 | 18822 | 5 | 0 | 21787
0.65 | 611 | 18822 | 9 | 0 | 21787
Затраты труда | 611 | 18870 | 2 | 0 | 21774
чел.-ч | 611 | 18870 | 3 | 0 | 21774
8.44 | 611 | 18870 | 4 | 0 | 21774
Итого по расценке | 611 | 18824 | 2 | 0 | 21788
172 | 611 | 18825 | 0 | 0 | 21762
ФЕР11-01-011-01 | 611 | 18825 | 1 | 0 | 21762
Устройство стяжек цементных толщиной 20 мм | 611 | 18825 | 2 | 0 | 21762
100 м2 стяжки | 611 | 18825 | 3 | 0 | 21762
5.097 | 611 | 18825 | 4 | 0 | 21762
Зарплата | 611 | 18826 | 2 | 0 | 21785
313.71 | 611 | 18826 | 5 | 0 | 21785
1 | 611 | 18826 | 9 | 0 | 21785
Эксплуатация машин | 611 | 18827 | 2 | 0 | 21785
44.24 | 611 | 18827 | 5 | 0 | 21785
1 | 611 | 18827 | 9 | 0 | 21785
в т.ч. зарплата машиниста | 611 | 18828 | 2 | 0 | 21785
17.15 | 611 | 18828 | 5 | 0 | 21785
1 | 611 | 18828 | 9 | 0 | 21785
Материальные ресурсы | 611 | 18829 | 2 | 0 | 21785
1127.07 | 611 | 18829 | 5 | 0 | 21785
1 | 611 | 18829 | 9 | 0 | 21785
172.1 | 611 | 18878 | 0 | 0 | 21766
[402-0005] | 611 | 18878 | 1 | 0 | 21766
Раствор готовый кладочный цементный марки 150 | 611 | 18878 | 2 | 0 | 21766
м3 | 611 | 18878 | 3 | 0 | 21766
548.3 | 611 | 18878 | 5 | 0 | 21766
-2.04 | 611 | 18878 | 6 | 0 | 21766
0 | 611 | 18878 | 8 | 0 | 21766
1 | 611 | 18878 | 9 | 0 | 21766
172.2 | 611 | 18879 | 0 | 0 | 21766
[402-0006] | 611 | 18879 | 1 | 0 | 21766
Раствор готовый кладочный цементный марки 200 | 611 | 18879 | 2 | 0 | 21766
м3 | 611 | 18879 | 3 | 0 | 21766
600 | 611 | 18879 | 5 | 0 | 21766
2.04 | 611 | 18879 | 6 | 0 | 21766
0 | 611 | 18879 | 8 | 0 | 21766
1 | 611 | 18879 | 9 | 0 | 21766
Накладные расходы от ФОТ | 611 | 18830 | 2 | 0 | 21786
0 | 611 | 18830 | 3 | 0 | 21786
1.23 | 611 | 18830 | 5 | 0 | 21786
1.23 | 611 | 18830 | 9 | 0 | 21786
Сметная прибыль от ФОТ | 611 | 18831 | 2 | 0 | 21787
0 | 611 | 18831 | 3 | 0 | 21787
0.75 | 611 | 18831 | 5 | 0 | 21787
0.75 | 611 | 18831 | 9 | 0 | 21787
Затраты труда | 611 | 18871 | 2 | 0 | 21774
чел.-ч | 611 | 18871 | 3 | 0 | 21774
39.51 | 611 | 18871 | 4 | 0 | 21774
Итого по расценке | 611 | 18833 | 2 | 0 | 21788
173 | 611 | 18834 | 0 | 0 | 21762
ФЕР11-01-011-02 | 611 | 18834 | 1 | 0 | 21762
Устройство стяжек на каждые 5 мм изменения толщины стяжки добавлять или исключать к расценке 11-01-011-01(до 50 мм) | 611 | 18834 | 2 | 0 | 21762
100 м2 стяжки | 611 | 18834 | 3 | 0 | 21762
5.097 | 611 | 18834 | 4 | 0 | 21762
Зарплата | 611 | 18835 | 2 | 0 | 21785
3.97 | 611 | 18835 | 5 | 0 | 21785
1 | 611 | 18835 | 9 | 0 | 21785
Эксплуатация машин | 611 | 18836 | 2 | 0 | 21785
7.72 | 611 | 18836 | 5 | 0 | 21785
1 | 611 | 18836 | 9 | 0 | 21785
в т.ч. зарплата машиниста | 611 | 18837 | 2 | 0 | 21785
2.84 | 611 | 18837 | 5 | 0 | 21785
1 | 611 | 18837 | 9 | 0 | 21785
Материальные ресурсы | 611 | 18838 | 2 | 0 | 21785
279.63 | 611 | 18838 | 5 | 0 | 21785
1 | 611 | 18838 | 9 | 0 | 21785
173.1 | 611 | 18880 | 0 | 0 | 21766
[402-0005] | 611 | 18880 | 1 | 0 | 21766
Раствор готовый кладочный цементный марки 150 | 611 | 18880 | 2 | 0 | 21766
м3 | 611 | 18880 | 3 | 0 | 21766
548.3 | 611 | 18880 | 5 | 0 | 21766
-3.06 | 611 | 18880 | 6 | 0 | 21766
0 | 611 | 18880 | 8 | 0 | 21766
1 | 611 | 18880 | 9 | 0 | 21766
173.2 | 611 | 18881 | 0 | 0 | 21766
[402-0006] | 611 | 18881 | 1 | 0 | 21766
Раствор готовый кладочный цементный марки 200 | 611 | 18881 | 2 | 0 | 21766
м3 | 611 | 18881 | 3 | 0 | 21766
600 | 611 | 18881 | 5 | 0 | 21766
3.06 | 611 | 18881 | 6 | 0 | 21766
0 | 611 | 18881 | 8 | 0 | 21766
1 | 611 | 18881 | 9 | 0 | 21766
Накладные расходы от ФОТ | 611 | 18839 | 2 | 0 | 21786
0 | 611 | 18839 | 3 | 0 | 21786
1.23 | 611 | 18839 | 5 | 0 | 21786
1.23 | 611 | 18839 | 9 | 0 | 21786
Сметная прибыль от ФОТ | 611 | 18840 | 2 | 0 | 21787
0 | 611 | 18840 | 3 | 0 | 21787
0.75 | 611 | 18840 | 5 | 0 | 21787
0.75 | 611 | 18840 | 9 | 0 | 21787
Затраты труда | 611 | 18872 | 2 | 0 | 21774
чел.-ч | 611 | 18872 | 3 | 0 | 21774
0.5 | 611 | 18872 | 4 | 0 | 21774
Итого по расценке | 611 | 18842 | 2 | 0 | 21788
174 | 611 | 18843 | 0 | 0 | 21762
ФЕР06-01-015-10 | 611 | 18843 | 1 | 0 | 21762
Армирование подстилающих слоев и набетонок | 611 | 18843 | 2 | 0 | 21762
1 т | 611 | 18843 | 3 | 0 | 21762
0.82724 | 611 | 18843 | 4 | 0 | 21762
Зарплата | 611 | 18844 | 2 | 0 | 21785
111.99 | 611 | 18844 | 5 | 0 | 21785
1 | 611 | 18844 | 9 | 0 | 21785
Эксплуатация машин | 611 | 18845 | 2 | 0 | 21785
37.1 | 611 | 18845 | 5 | 0 | 21785
1 | 611 | 18845 | 9 | 0 | 21785
в т.ч. зарплата машиниста | 611 | 18846 | 2 | 0 | 21785
2.16 | 611 | 18846 | 5 | 0 | 21785
1 | 611 | 18846 | 9 | 0 | 21785
Материальные ресурсы | 611 | 18847 | 2 | 0 | 21785
5935.6 | 611 | 18847 | 5 | 0 | 21785
1 | 611 | 18847 | 9 | 0 | 21785
174.1 | 611 | 18882 | 0 | 0 | 21766
[204-0100] | 611 | 18882 | 1 | 0 | 21766
Горячекатаная арматурная сталь класса А-I, А-II, А-III | 611 | 18882 | 2 | 0 | 21766
т | 611 | 18882 | 3 | 0 | 21766
5650 | 611 | 18882 | 5 | 0 | 21766
-1 | 611 | 18882 | 6 | 0 | 21766
0 | 611 | 18882 | 8 | 0 | 21766
1 | 611 | 18882 | 9 | 0 | 21766
174.2 | 611 | 18883 | 0 | 0 | 21766
[101-6040] | 611 | 18883 | 1 | 0 | 21766
Сетка сварная из арматурной проволоки диаметром 4,0 мм, без покрытия, 100х100 мм(нахлест 10%) | 611 | 18883 | 2 | 0 | 21766
м2 | 611 | 18883 | 3 | 0 | 21766
14.06 | 611 | 18883 | 5 | 0 | 21766
677.7129 | 611 | 18883 | 6 | 0 | 21766
0 | 611 | 18883 | 8 | 0 | 21766
1 | 611 | 18883 | 9 | 0 | 21766
Накладные расходы от ФОТ | 611 | 18848 | 2 | 0 | 21786
0 | 611 | 18848 | 3 | 0 | 21786
1.05 | 611 | 18848 | 5 | 0 | 21786
1.05 | 611 | 18848 | 9 | 0 | 21786
Сметная прибыль от ФОТ | 611 | 18849 | 2 | 0 | 21787
0 | 611 | 18849 | 3 | 0 | 21787
0.65 | 611 | 18849 | 5 | 0 | 21787
0.65 | 611 | 18849 | 9 | 0 | 21787
Затраты труда | 611 | 18873 | 2 | 0 | 21774
чел.-ч | 611 | 18873 | 3 | 0 | 21774
12.64 | 611 | 18873 | 4 | 0 | 21774
Итого по расценке | 611 | 18851 | 2 | 0 | 21788
175 | 611 | 18852 | 0 | 0 | 21762
ФЕР11-01-004-09 | 611 | 18852 | 1 | 0 | 21762
Устройство гидроизоляции обмазочной в один слой праймером | 611 | 18852 | 2 | 0 | 21762
100 м2 изолируемой поверхности | 611 | 18852 | 3 | 0 | 21762
5.097 | 611 | 18852 | 4 | 0 | 21762
Зарплата | 611 | 18853 | 2 | 0 | 21785
295.05 | 611 | 18853 | 5 | 0 | 21785
1 | 611 | 18853 | 9 | 0 | 21785
Эксплуатация машин | 611 | 18854 | 2 | 0 | 21785
26.7 | 611 | 18854 | 5 | 0 | 21785
1 | 611 | 18854 | 9 | 0 | 21785
в т.ч. зарплата машиниста | 611 | 18855 | 2 | 0 | 21785
0.41 | 611 | 18855 | 5 | 0 | 21785
1 | 611 | 18855 | 9 | 0 | 21785
Материальные ресурсы | 611 | 18856 | 2 | 0 | 21785
132.85 | 611 | 18856 | 5 | 0 | 21785
1 | 611 | 18856 | 9 | 0 | 21785
175.1 | 611 | 18884 | 0 | 0 | 21766
[101-0073] | 611 | 18884 | 1 | 0 | 21766
Битумы нефтяные строительные марки БН-90/10 | 611 | 18884 | 2 | 0 | 21766
т | 611 | 18884 | 3 | 0 | 21766
1383.1 | 611 | 18884 | 5 | 0 | 21766
-0.02 | 611 | 18884 | 6 | 0 | 21766
0 | 611 | 18884 | 8 | 0 | 21766
1 | 611 | 18884 | 9 | 0 | 21766
175.2 | 611 | 18885 | 0 | 0 | 21766
[101-0322] | 611 | 18885 | 1 | 0 | 21766
Керосин для технических целей марок КТ-1, КТ-2 | 611 | 18885 | 2 | 0 | 21766
т | 611 | 18885 | 3 | 0 | 21766
2606.9 | 611 | 18885 | 5 | 0 | 21766
-0.04 | 611 | 18885 | 6 | 0 | 21766
0 | 611 | 18885 | 8 | 0 | 21766
1 | 611 | 18885 | 9 | 0 | 21766
175.3 | 611 | 18886 | 0 | 0 | 21766
[101-6414] | 611 | 18886 | 1 | 0 | 21766
Пропитка грунтовочная жидкая для укрепления рыхлых оснований Гидротэкс-грунт (Глубокого проникновения) | 611 | 18886 | 2 | 0 | 21766
л | 611 | 18886 | 3 | 0 | 21766
11.35 | 611 | 18886 | 5 | 0 | 21766
10 | 611 | 18886 | 6 | 0 | 21766
0 | 611 | 18886 | 8 | 0 | 21766
1 | 611 | 18886 | 9 | 0 | 21766
Накладные расходы от ФОТ | 611 | 18857 | 2 | 0 | 21786
0 | 611 | 18857 | 3 | 0 | 21786
1.23 | 611 | 18857 | 5 | 0 | 21786
1.23 | 611 | 18857 | 9 | 0 | 21786
Сметная прибыль от ФОТ | 611 | 18858 | 2 | 0 | 21787
0 | 611 | 18858 | 3 | 0 | 21787
0.75 | 611 | 18858 | 5 | 0 | 21787
0.75 | 611 | 18858 | 9 | 0 | 21787
Затраты труда | 611 | 18874 | 2 | 0 | 21774
чел.-ч | 611 | 18874 | 3 | 0 | 21774
26.97 | 611 | 18874 | 4 | 0 | 21774
Итого по расценке | 611 | 18860 | 2 | 0 | 21788
176 | 611 | 18888 | 0 | 0 | 21762
ФЕР11-01-004-05 | 611 | 18888 | 1 | 0 | 21762
Устройство гидроизоляции обмазочной в один слой толщиной 2 мм | 611 | 18888 | 2 | 0 | 21762
100 м2 изолируемой поверхности | 611 | 18888 | 3 | 0 | 21762
6.6261 | 611 | 18888 | 4 | 0 | 21762
Зарплата | 611 | 18889 | 2 | 0 | 21785
295.05 | 611 | 18889 | 5 | 0 | 21785
1 | 611 | 18889 | 9 | 0 | 21785
Эксплуатация машин | 611 | 18890 | 2 | 0 | 21785
162.57 | 611 | 18890 | 5 | 0 | 21785
1 | 611 | 18890 | 9 | 0 | 21785
в т.ч. зарплата машиниста | 611 | 18891 | 2 | 0 | 21785
2.43 | 611 | 18891 | 5 | 0 | 21785
1 | 611 | 18891 | 9 | 0 | 21785
Материальные ресурсы | 611 | 18892 | 2 | 0 | 21785
692.62 | 611 | 18892 | 5 | 0 | 21785
1 | 611 | 18892 | 9 | 0 | 21785
176.1 | 611 | 18898 | 0 | 0 | 21766
[101-0073] | 611 | 18898 | 1 | 0 | 21766
Битумы нефтяные строительные марки БН-90/10 | 611 | 18898 | 2 | 0 | 21766
т | 611 | 18898 | 3 | 0 | 21766
1383.1 | 611 | 18898 | 5 | 0 | 21766
-0.157 | 611 | 18898 | 6 | 0 | 21766
0 | 611 | 18898 | 8 | 0 | 21766
1 | 611 | 18898 | 9 | 0 | 21766
176.2 | 611 | 18899 | 0 | 0 | 21766
[101-0074] | 611 | 18899 | 1 | 0 | 21766
Битумы нефтяные строительные марки БН-70/30 | 611 | 18899 | 2 | 0 | 21766
т | 611 | 18899 | 3 | 0 | 21766
1525.5 | 611 | 18899 | 5 | 0 | 21766
-0.019 | 611 | 18899 | 6 | 0 | 21766
0 | 611 | 18899 | 8 | 0 | 21766
1 | 611 | 18899 | 9 | 0 | 21766
176.3 | 611 | 18900 | 0 | 0 | 21766
[402-0042] | 611 | 18900 | 1 | 0 | 21766
Смеси сухие для гидроизоляции и ремонта строительных конструкций, модификации бетона, Лахта проникающая гидроизоляция | 611 | 18900 | 2 | 0 | 21766
кг | 611 | 18900 | 3 | 0 | 21766
43.01 | 611 | 18900 | 5 | 0 | 21766
176.0012 | 611 | 18900 | 6 | 0 | 21766
0 | 611 | 18900 | 8 | 0 | 21766
1 | 611 | 18900 | 9 | 0 | 21766
Накладные расходы от ФОТ | 611 | 18893 | 2 | 0 | 21786
0 | 611 | 18893 | 3 | 0 | 21786
1.23 | 611 | 18893 | 5 | 0 | 21786
1.23 | 611 | 18893 | 9 | 0 | 21786
Сметная прибыль от ФОТ | 611 | 18894 | 2 | 0 | 21787
0 | 611 | 18894 | 3 | 0 | 21787
0.75 | 611 | 18894 | 5 | 0 | 21787
0.75 | 611 | 18894 | 9 | 0 | 21787
Затраты труда | 611 | 18897 | 2 | 0 | 21774
чел.-ч | 611 | 18897 | 3 | 0 | 21774
26.97 | 611 | 18897 | 4 | 0 | 21774
Итого по расценке | 611 | 18896 | 2 | 0 | 21788
177 | 611 | 18861 | 0 | 0 | 21762
ФЕР11-01-047-01 | 611 | 18861 | 1 | 0 | 21762
Устройство покрытий из плит керамогранитных размером 40х40 см | 611 | 18861 | 2 | 0 | 21762
100 м2 покрытия | 611 | 18861 | 3 | 0 | 21762
5.097 | 611 | 18861 | 4 | 0 | 21762
Зарплата | 611 | 18862 | 2 | 0 | 21785
2713.07 | 611 | 18862 | 5 | 0 | 21785
1 | 611 | 18862 | 9 | 0 | 21785
Эксплуатация машин | 611 | 18863 | 2 | 0 | 21785
24.86 | 611 | 18863 | 5 | 0 | 21785
1 | 611 | 18863 | 9 | 0 | 21785
в т.ч. зарплата машиниста | 611 | 18864 | 2 | 0 | 21785
17.39 | 611 | 18864 | 5 | 0 | 21785
1 | 611 | 18864 | 9 | 0 | 21785
Материальные ресурсы | 611 | 18865 | 2 | 0 | 21785
18839.64 | 611 | 18865 | 5 | 0 | 21785
1 | 611 | 18865 | 9 | 0 | 21785
177.1 | 611 | 18887 | 0 | 0 | 21766
[101-6414] | 611 | 18887 | 1 | 0 | 21766
Пропитка грунтовочная жидкая для укрепления рыхлых оснований Гидротэкс-грунт (Глубокого проникновения) | 611 | 18887 | 2 | 0 | 21766
л | 611 | 18887 | 3 | 0 | 21766
11.35 | 611 | 18887 | 5 | 0 | 21766
10 | 611 | 18887 | 6 | 0 | 21766
0 | 611 | 18887 | 8 | 0 | 21766
1 | 611 | 18887 | 9 | 0 | 21766
Накладные расходы от ФОТ | 611 | 18866 | 2 | 0 | 21786
0 | 611 | 18866 | 3 | 0 | 21786
1.23 | 611 | 18866 | 5 | 0 | 21786
1.23 | 611 | 18866 | 9 | 0 | 21786
Сметная прибыль от ФОТ | 611 | 18867 | 2 | 0 | 21787
0 | 611 | 18867 | 3 | 0 | 21787
0.75 | 611 | 18867 | 5 | 0 | 21787
0.75 | 611 | 18867 | 9 | 0 | 21787
Затраты труда | 611 | 18875 | 2 | 0 | 21774
чел.-ч | 611 | 18875 | 3 | 0 | 21774
310.42 | 611 | 18875 | 4 | 0 | 21774
Итого по расценке | 611 | 18869 | 2 | 0 | 21788
Тип 26 | 611 | 18901 | 0 | 0 | 21767
178 | 611 | 18983 | 0 | 0 | 21762
ФЕР12-01-002-10 | 611 | 18983 | 1 | 0 | 21762
Устройство гидроизоляции из наплавляемых материалов в один слой(прим) | 611 | 18983 | 2 | 0 | 21762
100 м2 | 611 | 18983 | 3 | 0 | 21762
115.18 | 611 | 18983 | 4 | 0 | 21762
Зарплата | 611 | 18984 | 2 | 0 | 21785
79.34 | 611 | 18984 | 5 | 0 | 21785
1 | 611 | 18984 | 9 | 0 | 21785
Эксплуатация машин | 611 | 18985 | 2 | 0 | 21785
23.03 | 611 | 18985 | 5 | 0 | 21785
1 | 611 | 18985 | 9 | 0 | 21785
в т.ч. зарплата машиниста | 611 | 18986 | 2 | 0 | 21785
1.49 | 611 | 18986 | 5 | 0 | 21785
1 | 611 | 18986 | 9 | 0 | 21785
Материальные ресурсы | 611 | 18987 | 2 | 0 | 21785
5334.67 | 611 | 18987 | 5 | 0 | 21785
1 | 611 | 18987 | 9 | 0 | 21785
178.1 | 611 | 18993 | 0 | 0 | 21766
[101-1961] | 611 | 18993 | 1 | 0 | 21766
Изопласт К ЭКП-4,5 | 611 | 18993 | 2 | 0 | 21766
м2 | 611 | 18993 | 3 | 0 | 21766
45.2 | 611 | 18993 | 5 | 0 | 21766
-116 | 611 | 18993 | 6 | 0 | 21766
0 | 611 | 18993 | 8 | 0 | 21766
1 | 611 | 18993 | 9 | 0 | 21766
178.2 | 611 | 18994 | 0 | 0 | 21766
[101-3378] | 611 | 18994 | 1 | 0 | 21766
Техноэласт ХПП (Акустик супер - прим) | 611 | 18994 | 2 | 0 | 21766
м2 | 611 | 18994 | 3 | 0 | 21766
30.62 | 611 | 18994 | 5 | 0 | 21766
116 | 611 | 18994 | 6 | 0 | 21766
0 | 611 | 18994 | 8 | 0 | 21766
1 | 611 | 18994 | 9 | 0 | 21766
Накладные расходы от ФОТ | 611 | 18988 | 2 | 0 | 21786
0 | 611 | 18988 | 3 | 0 | 21786
1.2 | 611 | 18988 | 5 | 0 | 21786
1.2 | 611 | 18988 | 9 | 0 | 21786
Сметная прибыль от ФОТ | 611 | 18989 | 2 | 0 | 21787
0 | 611 | 18989 | 3 | 0 | 21787
0.65 | 611 | 18989 | 5 | 0 | 21787
0.65 | 611 | 18989 | 9 | 0 | 21787
Затраты труда | 611 | 18992 | 2 | 0 | 21774
чел.-ч | 611 | 18992 | 3 | 0 | 21774
8.44 | 611 | 18992 | 4 | 0 | 21774
Итого по расценке | 611 | 18991 | 2 | 0 | 21788
179 | 611 | 18902 | 0 | 0 | 21762
ФЕР11-01-011-01 | 611 | 18902 | 1 | 0 | 21762
Устройство стяжек цементных толщиной 20 мм | 611 | 18902 | 2 | 0 | 21762
100 м2 стяжки | 611 | 18902 | 3 | 0 | 21762
115.18 | 611 | 18902 | 4 | 0 | 21762
Зарплата | 611 | 18903 | 2 | 0 | 21785
313.71 | 611 | 18903 | 5 | 0 | 21785
1 | 611 | 18903 | 9 | 0 | 21785
Эксплуатация машин | 611 | 18904 | 2 | 0 | 21785
44.24 | 611 | 18904 | 5 | 0 | 21785
1 | 611 | 18904 | 9 | 0 | 21785
в т.ч. зарплата машиниста | 611 | 18905 | 2 | 0 | 21785
17.15 | 611 | 18905 | 5 | 0 | 21785
1 | 611 | 18905 | 9 | 0 | 21785
Материальные ресурсы | 611 | 18906 | 2 | 0 | 21785
1127.07 | 611 | 18906 | 5 | 0 | 21785
1 | 611 | 18906 | 9 | 0 | 21785
179.1 | 611 | 18972 | 0 | 0 | 21766
[402-0005] | 611 | 18972 | 1 | 0 | 21766
Раствор готовый кладочный цементный марки 150 | 611 | 18972 | 2 | 0 | 21766
м3 | 611 | 18972 | 3 | 0 | 21766
548.3 | 611 | 18972 | 5 | 0 | 21766
-2.04 | 611 | 18972 | 6 | 0 | 21766
0 | 611 | 18972 | 8 | 0 | 21766
1 | 611 | 18972 | 9 | 0 | 21766
179.2 | 611 | 18973 | 0 | 0 | 21766
[402-0006] | 611 | 18973 | 1 | 0 | 21766
Раствор готовый кладочный цементный марки 200 | 611 | 18973 | 2 | 0 | 21766
м3 | 611 | 18973 | 3 | 0 | 21766
600 | 611 | 18973 | 5 | 0 | 21766
2.04 | 611 | 18973 | 6 | 0 | 21766
0 | 611 | 18973 | 8 | 0 | 21766
1 | 611 | 18973 | 9 | 0 | 21766
Накладные расходы от ФОТ | 611 | 18907 | 2 | 0 | 21786
0 | 611 | 18907 | 3 | 0 | 21786
1.23 | 611 | 18907 | 5 | 0 | 21786
1.23 | 611 | 18907 | 9 | 0 | 21786
Сметная прибыль от ФОТ | 611 | 18908 | 2 | 0 | 21787
0 | 611 | 18908 | 3 | 0 | 21787
0.75 | 611 | 18908 | 5 | 0 | 21787
0.75 | 611 | 18908 | 9 | 0 | 21787
Затраты труда | 611 | 18965 | 2 | 0 | 21774
чел.-ч | 611 | 18965 | 3 | 0 | 21774
39.51 | 611 | 18965 | 4 | 0 | 21774
Итого по расценке | 611 | 18910 | 2 | 0 | 21788
180 | 611 | 18911 | 0 | 0 | 21762
ФЕР11-01-011-02 | 611 | 18911 | 1 | 0 | 21762
Устройство стяжек на каждые 5 мм изменения толщины стяжки добавлять или исключать к расценке 11-01-011-01(до 50 мм) | 611 | 18911 | 2 | 0 | 21762
100 м2 стяжки | 611 | 18911 | 3 | 0 | 21762
115.18 | 611 | 18911 | 4 | 0 | 21762
Зарплата | 611 | 18912 | 2 | 0 | 21785
3.97 | 611 | 18912 | 5 | 0 | 21785
1 | 611 | 18912 | 9 | 0 | 21785
Эксплуатация машин | 611 | 18913 | 2 | 0 | 21785
7.72 | 611 | 18913 | 5 | 0 | 21785
1 | 611 | 18913 | 9 | 0 | 21785
в т.ч. зарплата машиниста | 611 | 18914 | 2 | 0 | 21785
2.84 | 611 | 18914 | 5 | 0 | 21785
1 | 611 | 18914 | 9 | 0 | 21785
Материальные ресурсы | 611 | 18915 | 2 | 0 | 21785
279.63 | 611 | 18915 | 5 | 0 | 21785
1 | 611 | 18915 | 9 | 0 | 21785
180.1 | 611 | 18974 | 0 | 0 | 21766
[402-0005] | 611 | 18974 | 1 | 0 | 21766
Раствор готовый кладочный цементный марки 150 | 611 | 18974 | 2 | 0 | 21766
м3 | 611 | 18974 | 3 | 0 | 21766
548.3 | 611 | 18974 | 5 | 0 | 21766
-3.06 | 611 | 18974 | 6 | 0 | 21766
0 | 611 | 18974 | 8 | 0 | 21766
1 | 611 | 18974 | 9 | 0 | 21766
180.2 | 611 | 18975 | 0 | 0 | 21766
[402-0006] | 611 | 18975 | 1 | 0 | 21766
Раствор готовый кладочный цементный марки 200 | 611 | 18975 | 2 | 0 | 21766
м3 | 611 | 18975 | 3 | 0 | 21766
600 | 611 | 18975 | 5 | 0 | 21766
3.06 | 611 | 18975 | 6 | 0 | 21766
0 | 611 | 18975 | 8 | 0 | 21766
1 | 611 | 18975 | 9 | 0 | 21766
Накладные расходы от ФОТ | 611 | 18916 | 2 | 0 | 21786
0 | 611 | 18916 | 3 | 0 | 21786
1.23 | 611 | 18916 | 5 | 0 | 21786
1.23 | 611 | 18916 | 9 | 0 | 21786
Сметная прибыль от ФОТ | 611 | 18917 | 2 | 0 | 21787
0 | 611 | 18917 | 3 | 0 | 21787
0.75 | 611 | 18917 | 5 | 0 | 21787
0.75 | 611 | 18917 | 9 | 0 | 21787
Затраты труда | 611 | 18966 | 2 | 0 | 21774
чел.-ч | 611 | 18966 | 3 | 0 | 21774
0.5 | 611 | 18966 | 4 | 0 | 21774
Итого по расценке | 611 | 18919 | 2 | 0 | 21788
181 | 611 | 18920 | 0 | 0 | 21762
ФЕР06-01-015-10 | 611 | 18920 | 1 | 0 | 21762
Армирование подстилающих слоев и набетонок | 611 | 18920 | 2 | 0 | 21762
1 т | 611 | 18920 | 3 | 0 | 21762
18.6937 | 611 | 18920 | 4 | 0 | 21762
Зарплата | 611 | 18921 | 2 | 0 | 21785
111.99 | 611 | 18921 | 5 | 0 | 21785
1 | 611 | 18921 | 9 | 0 | 21785
Эксплуатация машин | 611 | 18922 | 2 | 0 | 21785
37.1 | 611 | 18922 | 5 | 0 | 21785
1 | 611 | 18922 | 9 | 0 | 21785
в т.ч. зарплата машиниста | 611 | 18923 | 2 | 0 | 21785
2.16 | 611 | 18923 | 5 | 0 | 21785
1 | 611 | 18923 | 9 | 0 | 21785
Материальные ресурсы | 611 | 18924 | 2 | 0 | 21785
5935.6 | 611 | 18924 | 5 | 0 | 21785
1 | 611 | 18924 | 9 | 0 | 21785
181.1 | 611 | 18976 | 0 | 0 | 21766
[204-0100] | 611 | 18976 | 1 | 0 | 21766
Горячекатаная арматурная сталь класса А-I, А-II, А-III | 611 | 18976 | 2 | 0 | 21766
т | 611 | 18976 | 3 | 0 | 21766
5650 | 611 | 18976 | 5 | 0 | 21766
-1 | 611 | 18976 | 6 | 0 | 21766
0 | 611 | 18976 | 8 | 0 | 21766
1 | 611 | 18976 | 9 | 0 | 21766
181.2 | 611 | 18977 | 0 | 0 | 21766
[101-6040] | 611 | 18977 | 1 | 0 | 21766
Сетка сварная из арматурной проволоки диаметром 4,0 мм, без покрытия, 100х100 мм(нахлест 10%) | 611 | 18977 | 2 | 0 | 21766
м2 | 611 | 18977 | 3 | 0 | 21766
14.06 | 611 | 18977 | 5 | 0 | 21766
677.7129 | 611 | 18977 | 6 | 0 | 21766
0 | 611 | 18977 | 8 | 0 | 21766
1 | 611 | 18977 | 9 | 0 | 21766
Накладные расходы от ФОТ | 611 | 18925 | 2 | 0 | 21786
0 | 611 | 18925 | 3 | 0 | 21786
1.05 | 611 | 18925 | 5 | 0 | 21786
1.05 | 611 | 18925 | 9 | 0 | 21786
Сметная прибыль от ФОТ | 611 | 18926 | 2 | 0 | 21787
0 | 611 | 18926 | 3 | 0 | 21787
0.65 | 611 | 18926 | 5 | 0 | 21787
0.65 | 611 | 18926 | 9 | 0 | 21787
Затраты труда | 611 | 18967 | 2 | 0 | 21774
чел.-ч | 611 | 18967 | 3 | 0 | 21774
12.64 | 611 | 18967 | 4 | 0 | 21774
Итого по расценке | 611 | 18928 | 2 | 0 | 21788
182 | 611 | 18929 | 0 | 0 | 21762
ФЕР11-01-011-08 | 611 | 18929 | 1 | 0 | 21762
Устройство стяжек из выравнивающей смеси типа "Ветонит" 5000, толщиной 5 мм | 611 | 18929 | 2 | 0 | 21762
100 м2 стяжки | 611 | 18929 | 3 | 0 | 21762
115.18 | 611 | 18929 | 4 | 0 | 21762
Зарплата | 611 | 18930 | 2 | 0 | 21785
321.33 | 611 | 18930 | 5 | 0 | 21785
1 | 611 | 18930 | 9 | 0 | 21785
Эксплуатация машин | 611 | 18931 | 2 | 0 | 21785
20.75 | 611 | 18931 | 5 | 0 | 21785
1 | 611 | 18931 | 9 | 0 | 21785
в т.ч. зарплата машиниста | 611 | 18932 | 2 | 0 | 21785
1.51 | 611 | 18932 | 5 | 0 | 21785
1 | 611 | 18932 | 9 | 0 | 21785
Материальные ресурсы | 611 | 18933 | 2 | 0 | 21785
10701.34 | 611 | 18933 | 5 | 0 | 21785
1 | 611 | 18933 | 9 | 0 | 21785
Накладные расходы от ФОТ | 611 | 18934 | 2 | 0 | 21786
0 | 611 | 18934 | 3 | 0 | 21786
1.23 | 611 | 18934 | 5 | 0 | 21786
1.23 | 611 | 18934 | 9 | 0 | 21786
Сметная прибыль от ФОТ | 611 | 18935 | 2 | 0 | 21787
0 | 611 | 18935 | 3 | 0 | 21787
0.75 | 611 | 18935 | 5 | 0 | 21787
0.75 | 611 | 18935 | 9 | 0 | 21787
Затраты труда | 611 | 18968 | 2 | 0 | 21774
чел.-ч | 611 | 18968 | 3 | 0 | 21774
37.67 | 611 | 18968 | 4 | 0 | 21774
Итого по расценке | 611 | 18937 | 2 | 0 | 21788
183 | 611 | 18938 | 0 | 0 | 21762
ФЕР11-01-011-10 | 611 | 18938 | 1 | 0 | 21762
Устройство стяжек на каждый последующий слой толщиной 1 мм добавлять к расценке 11-01-011-08 (до 10 мм) | 611 | 18938 | 2 | 0 | 21762
100 м2 стяжки | 611 | 18938 | 3 | 0 | 21762
115.18 | 611 | 18938 | 4 | 0 | 21762
Зарплата | 611 | 18939 | 2 | 0 | 21785
20.64 | 611 | 18939 | 5 | 0 | 21785
1 | 611 | 18939 | 9 | 0 | 21785
Эксплуатация машин | 611 | 18940 | 2 | 0 | 21785
2.42 | 611 | 18940 | 5 | 0 | 21785
1 | 611 | 18940 | 9 | 0 | 21785
в т.ч. зарплата машиниста | 611 | 18941 | 2 | 0 | 21785
0.23 | 611 | 18941 | 5 | 0 | 21785
1 | 611 | 18941 | 9 | 0 | 21785
Материальные ресурсы | 611 | 18942 | 2 | 0 | 21785
2048.76 | 611 | 18942 | 5 | 0 | 21785
1 | 611 | 18942 | 9 | 0 | 21785
Накладные расходы от ФОТ | 611 | 18943 | 2 | 0 | 21786
0 | 611 | 18943 | 3 | 0 | 21786
1.23 | 611 | 18943 | 5 | 0 | 21786
1.23 | 611 | 18943 | 9 | 0 | 21786
Сметная прибыль от ФОТ | 611 | 18944 | 2 | 0 | 21787
0 | 611 | 18944 | 3 | 0 | 21787
0.75 | 611 | 18944 | 5 | 0 | 21787
0.75 | 611 | 18944 | 9 | 0 | 21787
Затраты труда | 611 | 18969 | 2 | 0 | 21774
чел.-ч | 611 | 18969 | 3 | 0 | 21774
2.42 | 611 | 18969 | 4 | 0 | 21774
Итого по расценке | 611 | 18946 | 2 | 0 | 21788
184 | 611 | 18947 | 0 | 0 | 21762
ФЕР11-01-004-09 | 611 | 18947 | 1 | 0 | 21762
Устройство гидроизоляции обмазочной в один слой праймером | 611 | 18947 | 2 | 0 | 21762
100 м2 изолируемой поверхности | 611 | 18947 | 3 | 0 | 21762
115.18 | 611 | 18947 | 4 | 0 | 21762
Зарплата | 611 | 18948 | 2 | 0 | 21785
295.05 | 611 | 18948 | 5 | 0 | 21785
1 | 611 | 18948 | 9 | 0 | 21785
Эксплуатация машин | 611 | 18949 | 2 | 0 | 21785
26.7 | 611 | 18949 | 5 | 0 | 21785
1 | 611 | 18949 | 9 | 0 | 21785
в т.ч. зарплата машиниста | 611 | 18950 | 2 | 0 | 21785
0.41 | 611 | 18950 | 5 | 0 | 21785
1 | 611 | 18950 | 9 | 0 | 21785
Материальные ресурсы | 611 | 18951 | 2 | 0 | 21785
132.85 | 611 | 18951 | 5 | 0 | 21785
1 | 611 | 18951 | 9 | 0 | 21785
184.1 | 611 | 18978 | 0 | 0 | 21766
[101-0073] | 611 | 18978 | 1 | 0 | 21766
Битумы нефтяные строительные марки БН-90/10 | 611 | 18978 | 2 | 0 | 21766
т | 611 | 18978 | 3 | 0 | 21766
1383.1 | 611 | 18978 | 5 | 0 | 21766
-0.02 | 611 | 18978 | 6 | 0 | 21766
0 | 611 | 18978 | 8 | 0 | 21766
1 | 611 | 18978 | 9 | 0 | 21766
184.2 | 611 | 18979 | 0 | 0 | 21766
[101-0322] | 611 | 18979 | 1 | 0 | 21766
Керосин для технических целей марок КТ-1, КТ-2 | 611 | 18979 | 2 | 0 | 21766
т | 611 | 18979 | 3 | 0 | 21766
2606.9 | 611 | 18979 | 5 | 0 | 21766
-0.04 | 611 | 18979 | 6 | 0 | 21766
0 | 611 | 18979 | 8 | 0 | 21766
1 | 611 | 18979 | 9 | 0 | 21766
184.3 | 611 | 18980 | 0 | 0 | 21766
[101-6414] | 611 | 18980 | 1 | 0 | 21766
Пропитка грунтовочная жидкая для укрепления рыхлых оснований Гидротэкс-грунт (Глубокого проникновения) | 611 | 18980 | 2 | 0 | 21766
л | 611 | 18980 | 3 | 0 | 21766
11.35 | 611 | 18980 | 5 | 0 | 21766
10 | 611 | 18980 | 6 | 0 | 21766
0 | 611 | 18980 | 8 | 0 | 21766
1 | 611 | 18980 | 9 | 0 | 21766
Накладные расходы от ФОТ | 611 | 18952 | 2 | 0 | 21786
0 | 611 | 18952 | 3 | 0 | 21786
1.23 | 611 | 18952 | 5 | 0 | 21786
1.23 | 611 | 18952 | 9 | 0 | 21786
Сметная прибыль от ФОТ | 611 | 18953 | 2 | 0 | 21787
0 | 611 | 18953 | 3 | 0 | 21787
0.75 | 611 | 18953 | 5 | 0 | 21787
0.75 | 611 | 18953 | 9 | 0 | 21787
Затраты труда | 611 | 18970 | 2 | 0 | 21774
чел.-ч | 611 | 18970 | 3 | 0 | 21774
26.97 | 611 | 18970 | 4 | 0 | 21774
Итого по расценке | 611 | 18955 | 2 | 0 | 21788
185 | 611 | 18956 | 0 | 0 | 21762
ФЕР11-01-036-01 | 611 | 18956 | 1 | 0 | 21762
Устройство покрытий из линолеума на клее "Бустилат" | 611 | 18956 | 2 | 0 | 21762
100 м2 покрытия | 611 | 18956 | 3 | 0 | 21762
115.18 | 611 | 18956 | 4 | 0 | 21762
Зарплата | 611 | 18957 | 2 | 0 | 21785
352.34 | 611 | 18957 | 5 | 0 | 21785
1 | 611 | 18957 | 9 | 0 | 21785
Эксплуатация машин | 611 | 18958 | 2 | 0 | 21785
54.53 | 611 | 18958 | 5 | 0 | 21785
1 | 611 | 18958 | 9 | 0 | 21785
в т.ч. зарплата машиниста | 611 | 18959 | 2 | 0 | 21785
4.73 | 611 | 18959 | 5 | 0 | 21785
1 | 611 | 18959 | 9 | 0 | 21785
Материальные ресурсы | 611 | 18960 | 2 | 0 | 21785
7481.51 | 611 | 18960 | 5 | 0 | 21785
1 | 611 | 18960 | 9 | 0 | 21785
185.1 | 611 | 18981 | 0 | 0 | 21766
[101-0562] | 611 | 18981 | 1 | 0 | 21766
Линолеум поливинилхлоридный на теплоизолирующей подоснове марок ПР-ВТ, ВК-ВТ, ЭК-ВТ | 611 | 18981 | 2 | 0 | 21766
м2 | 611 | 18981 | 3 | 0 | 21766
67.8 | 611 | 18981 | 5 | 0 | 21766
-102 | 611 | 18981 | 6 | 0 | 21766
0 | 611 | 18981 | 8 | 0 | 21766
1 | 611 | 18981 | 9 | 0 | 21766
185.2 | 611 | 23022 | 0 | 0 | 21766
[Прайс Гельстер стр. 7 п.4] | 611 | 23022 | 1 | 0 | 21766
Натуральный линолеум «Forbo» 4мм (1240/1,18/5,45*1,02*1,03) | 611 | 23022 | 2 | 0 | 21766
м2 | 611 | 23022 | 3 | 0 | 21766
202.57 | 611 | 23022 | 5 | 0 | 21766
102 | 611 | 23022 | 6 | 0 | 21766
0 | 611 | 23022 | 8 | 0 | 21766
1 | 611 | 23022 | 9 | 0 | 21766
Накладные расходы от ФОТ | 611 | 18961 | 2 | 0 | 21786
0 | 611 | 18961 | 3 | 0 | 21786
1.23 | 611 | 18961 | 5 | 0 | 21786
1.23 | 611 | 18961 | 9 | 0 | 21786
Сметная прибыль от ФОТ | 611 | 18962 | 2 | 0 | 21787
0 | 611 | 18962 | 3 | 0 | 21787
0.75 | 611 | 18962 | 5 | 0 | 21787
0.75 | 611 | 18962 | 9 | 0 | 21787
Затраты труда | 611 | 18971 | 2 | 0 | 21774
чел.-ч | 611 | 18971 | 3 | 0 | 21774
42.4 | 611 | 18971 | 4 | 0 | 21774
Итого по расценке | 611 | 18964 | 2 | 0 | 21788
Тип 26.1 | 611 | 18995 | 0 | 0 | 21767
186 | 611 | 18996 | 0 | 0 | 21762
ФЕР12-01-002-10 | 611 | 18996 | 1 | 0 | 21762
Устройство гидроизоляции из наплавляемых материалов в один слой(прим) | 611 | 18996 | 2 | 0 | 21762
100 м2 | 611 | 18996 | 3 | 0 | 21762
3.688 | 611 | 18996 | 4 | 0 | 21762
Зарплата | 611 | 18997 | 2 | 0 | 21785
79.34 | 611 | 18997 | 5 | 0 | 21785
1 | 611 | 18997 | 9 | 0 | 21785
Эксплуатация машин | 611 | 18998 | 2 | 0 | 21785
23.03 | 611 | 18998 | 5 | 0 | 21785
1 | 611 | 18998 | 9 | 0 | 21785
в т.ч. зарплата машиниста | 611 | 18999 | 2 | 0 | 21785
1.49 | 611 | 18999 | 5 | 0 | 21785
1 | 611 | 18999 | 9 | 0 | 21785
Материальные ресурсы | 611 | 19000 | 2 | 0 | 21785
5334.67 | 611 | 19000 | 5 | 0 | 21785
1 | 611 | 19000 | 9 | 0 | 21785
186.1 | 611 | 19076 | 0 | 0 | 21766
[101-1961] | 611 | 19076 | 1 | 0 | 21766
Изопласт К ЭКП-4,5 | 611 | 19076 | 2 | 0 | 21766
м2 | 611 | 19076 | 3 | 0 | 21766
45.2 | 611 | 19076 | 5 | 0 | 21766
-116 | 611 | 19076 | 6 | 0 | 21766
0 | 611 | 19076 | 8 | 0 | 21766
1 | 611 | 19076 | 9 | 0 | 21766
186.2 | 611 | 19077 | 0 | 0 | 21766
[101-3378] | 611 | 19077 | 1 | 0 | 21766
Техноэласт ХПП (Акустик супер - прим) | 611 | 19077 | 2 | 0 | 21766
м2 | 611 | 19077 | 3 | 0 | 21766
30.62 | 611 | 19077 | 5 | 0 | 21766
116 | 611 | 19077 | 6 | 0 | 21766
0 | 611 | 19077 | 8 | 0 | 21766
1 | 611 | 19077 | 9 | 0 | 21766
Накладные расходы от ФОТ | 611 | 19001 | 2 | 0 | 21786
0 | 611 | 19001 | 3 | 0 | 21786
1.2 | 611 | 19001 | 5 | 0 | 21786
1.2 | 611 | 19001 | 9 | 0 | 21786
Сметная прибыль от ФОТ | 611 | 19002 | 2 | 0 | 21787
0 | 611 | 19002 | 3 | 0 | 21787
0.65 | 611 | 19002 | 5 | 0 | 21787
0.65 | 611 | 19002 | 9 | 0 | 21787
Затраты труда | 611 | 19068 | 2 | 0 | 21774
чел.-ч | 611 | 19068 | 3 | 0 | 21774
8.44 | 611 | 19068 | 4 | 0 | 21774
Итого по расценке | 611 | 19004 | 2 | 0 | 21788
187 | 611 | 19005 | 0 | 0 | 21762
ФЕР11-01-011-01 | 611 | 19005 | 1 | 0 | 21762
Устройство стяжек цементных толщиной 20 мм | 611 | 19005 | 2 | 0 | 21762
100 м2 стяжки | 611 | 19005 | 3 | 0 | 21762
3.688 | 611 | 19005 | 4 | 0 | 21762
Зарплата | 611 | 19006 | 2 | 0 | 21785
313.71 | 611 | 19006 | 5 | 0 | 21785
1 | 611 | 19006 | 9 | 0 | 21785
Эксплуатация машин | 611 | 19007 | 2 | 0 | 21785
44.24 | 611 | 19007 | 5 | 0 | 21785
1 | 611 | 19007 | 9 | 0 | 21785
в т.ч. зарплата машиниста | 611 | 19008 | 2 | 0 | 21785
17.15 | 611 | 19008 | 5 | 0 | 21785
1 | 611 | 19008 | 9 | 0 | 21785
Материальные ресурсы | 611 | 19009 | 2 | 0 | 21785
1127.07 | 611 | 19009 | 5 | 0 | 21785
1 | 611 | 19009 | 9 | 0 | 21785
187.1 | 611 | 19078 | 0 | 0 | 21766
[402-0005] | 611 | 19078 | 1 | 0 | 21766
Раствор готовый кладочный цементный марки 150 | 611 | 19078 | 2 | 0 | 21766
м3 | 611 | 19078 | 3 | 0 | 21766
548.3 | 611 | 19078 | 5 | 0 | 21766
-2.04 | 611 | 19078 | 6 | 0 | 21766
0 | 611 | 19078 | 8 | 0 | 21766
1 | 611 | 19078 | 9 | 0 | 21766
187.2 | 611 | 19079 | 0 | 0 | 21766
[402-0006] | 611 | 19079 | 1 | 0 | 21766
Раствор готовый кладочный цементный марки 200 | 611 | 19079 | 2 | 0 | 21766
м3 | 611 | 19079 | 3 | 0 | 21766
600 | 611 | 19079 | 5 | 0 | 21766
2.04 | 611 | 19079 | 6 | 0 | 21766
0 | 611 | 19079 | 8 | 0 | 21766
1 | 611 | 19079 | 9 | 0 | 21766
Накладные расходы от ФОТ | 611 | 19010 | 2 | 0 | 21786
0 | 611 | 19010 | 3 | 0 | 21786
1.23 | 611 | 19010 | 5 | 0 | 21786
1.23 | 611 | 19010 | 9 | 0 | 21786
Сметная прибыль от ФОТ | 611 | 19011 | 2 | 0 | 21787
0 | 611 | 19011 | 3 | 0 | 21787
0.75 | 611 | 19011 | 5 | 0 | 21787
0.75 | 611 | 19011 | 9 | 0 | 21787
Затраты труда | 611 | 19069 | 2 | 0 | 21774
чел.-ч | 611 | 19069 | 3 | 0 | 21774
39.51 | 611 | 19069 | 4 | 0 | 21774
Итого по расценке | 611 | 19013 | 2 | 0 | 21788
188 | 611 | 19014 | 0 | 0 | 21762
ФЕР11-01-011-02 | 611 | 19014 | 1 | 0 | 21762
Устройство стяжек на каждые 5 мм изменения толщины стяжки добавлять или исключать к расценке 11-01-011-01(до 50 мм) | 611 | 19014 | 2 | 0 | 21762
100 м2 стяжки | 611 | 19014 | 3 | 0 | 21762
3.688 | 611 | 19014 | 4 | 0 | 21762
Зарплата | 611 | 19015 | 2 | 0 | 21785
3.97 | 611 | 19015 | 5 | 0 | 21785
1 | 611 | 19015 | 9 | 0 | 21785
Эксплуатация машин | 611 | 19016 | 2 | 0 | 21785
7.72 | 611 | 19016 | 5 | 0 | 21785
1 | 611 | 19016 | 9 | 0 | 21785
в т.ч. зарплата машиниста | 611 | 19017 | 2 | 0 | 21785
2.84 | 611 | 19017 | 5 | 0 | 21785
1 | 611 | 19017 | 9 | 0 | 21785
Материальные ресурсы | 611 | 19018 | 2 | 0 | 21785
279.63 | 611 | 19018 | 5 | 0 | 21785
1 | 611 | 19018 | 9 | 0 | 21785
188.1 | 611 | 19080 | 0 | 0 | 21766
[402-0005] | 611 | 19080 | 1 | 0 | 21766
Раствор готовый кладочный цементный марки 150 | 611 | 19080 | 2 | 0 | 21766
м3 | 611 | 19080 | 3 | 0 | 21766
548.3 | 611 | 19080 | 5 | 0 | 21766
-3.06 | 611 | 19080 | 6 | 0 | 21766
0 | 611 | 19080 | 8 | 0 | 21766
1 | 611 | 19080 | 9 | 0 | 21766
188.2 | 611 | 19081 | 0 | 0 | 21766
[402-0006] | 611 | 19081 | 1 | 0 | 21766
Раствор готовый кладочный цементный марки 200 | 611 | 19081 | 2 | 0 | 21766
м3 | 611 | 19081 | 3 | 0 | 21766
600 | 611 | 19081 | 5 | 0 | 21766
3.06 | 611 | 19081 | 6 | 0 | 21766
0 | 611 | 19081 | 8 | 0 | 21766
1 | 611 | 19081 | 9 | 0 | 21766
Накладные расходы от ФОТ | 611 | 19019 | 2 | 0 | 21786
0 | 611 | 19019 | 3 | 0 | 21786
1.23 | 611 | 19019 | 5 | 0 | 21786
1.23 | 611 | 19019 | 9 | 0 | 21786
Сметная прибыль от ФОТ | 611 | 19020 | 2 | 0 | 21787
0 | 611 | 19020 | 3 | 0 | 21787
0.75 | 611 | 19020 | 5 | 0 | 21787
0.75 | 611 | 19020 | 9 | 0 | 21787
Затраты труда | 611 | 19070 | 2 | 0 | 21774
чел.-ч | 611 | 19070 | 3 | 0 | 21774
0.5 | 611 | 19070 | 4 | 0 | 21774
Итого по расценке | 611 | 19022 | 2 | 0 | 21788
189 | 611 | 19023 | 0 | 0 | 21762
ФЕР06-01-015-10 | 611 | 19023 | 1 | 0 | 21762
Армирование подстилающих слоев и набетонок | 611 | 19023 | 2 | 0 | 21762
1 т | 611 | 19023 | 3 | 0 | 21762
0.59856 | 611 | 19023 | 4 | 0 | 21762
Зарплата | 611 | 19024 | 2 | 0 | 21785
111.99 | 611 | 19024 | 5 | 0 | 21785
1 | 611 | 19024 | 9 | 0 | 21785
Эксплуатация машин | 611 | 19025 | 2 | 0 | 21785
37.1 | 611 | 19025 | 5 | 0 | 21785
1 | 611 | 19025 | 9 | 0 | 21785
в т.ч. зарплата машиниста | 611 | 19026 | 2 | 0 | 21785
2.16 | 611 | 19026 | 5 | 0 | 21785
1 | 611 | 19026 | 9 | 0 | 21785
Материальные ресурсы | 611 | 19027 | 2 | 0 | 21785
5935.6 | 611 | 19027 | 5 | 0 | 21785
1 | 611 | 19027 | 9 | 0 | 21785
189.1 | 611 | 19082 | 0 | 0 | 21766
[204-0100] | 611 | 19082 | 1 | 0 | 21766
Горячекатаная арматурная сталь класса А-I, А-II, А-III | 611 | 19082 | 2 | 0 | 21766
т | 611 | 19082 | 3 | 0 | 21766
5650 | 611 | 19082 | 5 | 0 | 21766
-1 | 611 | 19082 | 6 | 0 | 21766
0 | 611 | 19082 | 8 | 0 | 21766
1 | 611 | 19082 | 9 | 0 | 21766
189.2 | 611 | 19083 | 0 | 0 | 21766
[101-6040] | 611 | 19083 | 1 | 0 | 21766
Сетка сварная из арматурной проволоки диаметром 4,0 мм, без покрытия, 100х100 мм(нахлест 10%) | 611 | 19083 | 2 | 0 | 21766
м2 | 611 | 19083 | 3 | 0 | 21766
14.06 | 611 | 19083 | 5 | 0 | 21766
677.7129 | 611 | 19083 | 6 | 0 | 21766
0 | 611 | 19083 | 8 | 0 | 21766
1 | 611 | 19083 | 9 | 0 | 21766
Накладные расходы от ФОТ | 611 | 19028 | 2 | 0 | 21786
0 | 611 | 19028 | 3 | 0 | 21786
1.05 | 611 | 19028 | 5 | 0 | 21786
1.05 | 611 | 19028 | 9 | 0 | 21786
Сметная прибыль от ФОТ | 611 | 19029 | 2 | 0 | 21787
0 | 611 | 19029 | 3 | 0 | 21787
0.65 | 611 | 19029 | 5 | 0 | 21787
0.65 | 611 | 19029 | 9 | 0 | 21787
Затраты труда | 611 | 19071 | 2 | 0 | 21774
чел.-ч | 611 | 19071 | 3 | 0 | 21774
12.64 | 611 | 19071 | 4 | 0 | 21774
Итого по расценке | 611 | 19031 | 2 | 0 | 21788
190 | 611 | 19032 | 0 | 0 | 21762
ФЕР11-01-011-08 | 611 | 19032 | 1 | 0 | 21762
Устройство стяжек из выравнивающей смеси типа "Ветонит" 5000, толщиной 5 мм | 611 | 19032 | 2 | 0 | 21762
100 м2 стяжки | 611 | 19032 | 3 | 0 | 21762
3.688 | 611 | 19032 | 4 | 0 | 21762
Зарплата | 611 | 19033 | 2 | 0 | 21785
321.33 | 611 | 19033 | 5 | 0 | 21785
1 | 611 | 19033 | 9 | 0 | 21785
Эксплуатация машин | 611 | 19034 | 2 | 0 | 21785
20.75 | 611 | 19034 | 5 | 0 | 21785
1 | 611 | 19034 | 9 | 0 | 21785
в т.ч. зарплата машиниста | 611 | 19035 | 2 | 0 | 21785
1.51 | 611 | 19035 | 5 | 0 | 21785
1 | 611 | 19035 | 9 | 0 | 21785
Материальные ресурсы | 611 | 19036 | 2 | 0 | 21785
10701.34 | 611 | 19036 | 5 | 0 | 21785
1 | 611 | 19036 | 9 | 0 | 21785
Накладные расходы от ФОТ | 611 | 19037 | 2 | 0 | 21786
0 | 611 | 19037 | 3 | 0 | 21786
1.23 | 611 | 19037 | 5 | 0 | 21786
1.23 | 611 | 19037 | 9 | 0 | 21786
Сметная прибыль от ФОТ | 611 | 19038 | 2 | 0 | 21787
0 | 611 | 19038 | 3 | 0 | 21787
0.75 | 611 | 19038 | 5 | 0 | 21787
0.75 | 611 | 19038 | 9 | 0 | 21787
Затраты труда | 611 | 19072 | 2 | 0 | 21774
чел.-ч | 611 | 19072 | 3 | 0 | 21774
37.67 | 611 | 19072 | 4 | 0 | 21774
Итого по расценке | 611 | 19040 | 2 | 0 | 21788
191 | 611 | 19041 | 0 | 0 | 21762
ФЕР11-01-011-10 | 611 | 19041 | 1 | 0 | 21762
Устройство стяжек на каждый последующий слой толщиной 1 мм добавлять к расценке 11-01-011-08 (до 10 мм) | 611 | 19041 | 2 | 0 | 21762
100 м2 стяжки | 611 | 19041 | 3 | 0 | 21762
3.688 | 611 | 19041 | 4 | 0 | 21762
Зарплата | 611 | 19042 | 2 | 0 | 21785
20.64 | 611 | 19042 | 5 | 0 | 21785
1 | 611 | 19042 | 9 | 0 | 21785
Эксплуатация машин | 611 | 19043 | 2 | 0 | 21785
2.42 | 611 | 19043 | 5 | 0 | 21785
1 | 611 | 19043 | 9 | 0 | 21785
в т.ч. зарплата машиниста | 611 | 19044 | 2 | 0 | 21785
0.23 | 611 | 19044 | 5 | 0 | 21785
1 | 611 | 19044 | 9 | 0 | 21785
Материальные ресурсы | 611 | 19045 | 2 | 0 | 21785
2048.76 | 611 | 19045 | 5 | 0 | 21785
1 | 611 | 19045 | 9 | 0 | 21785
Накладные расходы от ФОТ | 611 | 19046 | 2 | 0 | 21786
0 | 611 | 19046 | 3 | 0 | 21786
1.23 | 611 | 19046 | 5 | 0 | 21786
1.23 | 611 | 19046 | 9 | 0 | 21786
Сметная прибыль от ФОТ | 611 | 19047 | 2 | 0 | 21787
0 | 611 | 19047 | 3 | 0 | 21787
0.75 | 611 | 19047 | 5 | 0 | 21787
0.75 | 611 | 19047 | 9 | 0 | 21787
Затраты труда | 611 | 19073 | 2 | 0 | 21774
чел.-ч | 611 | 19073 | 3 | 0 | 21774
2.42 | 611 | 19073 | 4 | 0 | 21774
Итого по расценке | 611 | 19049 | 2 | 0 | 21788
192 | 611 | 19050 | 0 | 0 | 21762
ФЕР11-01-004-09 | 611 | 19050 | 1 | 0 | 21762
Устройство гидроизоляции обмазочной в один слой праймером | 611 | 19050 | 2 | 0 | 21762
100 м2 изолируемой поверхности | 611 | 19050 | 3 | 0 | 21762
3.688 | 611 | 19050 | 4 | 0 | 21762
Зарплата | 611 | 19051 | 2 | 0 | 21785
295.05 | 611 | 19051 | 5 | 0 | 21785
1 | 611 | 19051 | 9 | 0 | 21785
Эксплуатация машин | 611 | 19052 | 2 | 0 | 21785
26.7 | 611 | 19052 | 5 | 0 | 21785
1 | 611 | 19052 | 9 | 0 | 21785
в т.ч. зарплата машиниста | 611 | 19053 | 2 | 0 | 21785
0.41 | 611 | 19053 | 5 | 0 | 21785
1 | 611 | 19053 | 9 | 0 | 21785
Материальные ресурсы | 611 | 19054 | 2 | 0 | 21785
132.85 | 611 | 19054 | 5 | 0 | 21785
1 | 611 | 19054 | 9 | 0 | 21785
192.1 | 611 | 19084 | 0 | 0 | 21766
[101-0073] | 611 | 19084 | 1 | 0 | 21766
Битумы нефтяные строительные марки БН-90/10 | 611 | 19084 | 2 | 0 | 21766
т | 611 | 19084 | 3 | 0 | 21766
1383.1 | 611 | 19084 | 5 | 0 | 21766
-0.02 | 611 | 19084 | 6 | 0 | 21766
0 | 611 | 19084 | 8 | 0 | 21766
1 | 611 | 19084 | 9 | 0 | 21766
192.2 | 611 | 19085 | 0 | 0 | 21766
[101-0322] | 611 | 19085 | 1 | 0 | 21766
Керосин для технических целей марок КТ-1, КТ-2 | 611 | 19085 | 2 | 0 | 21766
т | 611 | 19085 | 3 | 0 | 21766
2606.9 | 611 | 19085 | 5 | 0 | 21766
-0.04 | 611 | 19085 | 6 | 0 | 21766
0 | 611 | 19085 | 8 | 0 | 21766
1 | 611 | 19085 | 9 | 0 | 21766
192.3 | 611 | 19086 | 0 | 0 | 21766
[101-6414] | 611 | 19086 | 1 | 0 | 21766
Пропитка грунтовочная жидкая для укрепления рыхлых оснований Гидротэкс-грунт (Глубокого проникновения) | 611 | 19086 | 2 | 0 | 21766
л | 611 | 19086 | 3 | 0 | 21766
11.35 | 611 | 19086 | 5 | 0 | 21766
10 | 611 | 19086 | 6 | 0 | 21766
0 | 611 | 19086 | 8 | 0 | 21766
1 | 611 | 19086 | 9 | 0 | 21766
Накладные расходы от ФОТ | 611 | 19055 | 2 | 0 | 21786
0 | 611 | 19055 | 3 | 0 | 21786
1.23 | 611 | 19055 | 5 | 0 | 21786
1.23 | 611 | 19055 | 9 | 0 | 21786
Сметная прибыль от ФОТ | 611 | 19056 | 2 | 0 | 21787
0 | 611 | 19056 | 3 | 0 | 21787
0.75 | 611 | 19056 | 5 | 0 | 21787
0.75 | 611 | 19056 | 9 | 0 | 21787
Затраты труда | 611 | 19074 | 2 | 0 | 21774
чел.-ч | 611 | 19074 | 3 | 0 | 21774
26.97 | 611 | 19074 | 4 | 0 | 21774
Итого по расценке | 611 | 19058 | 2 | 0 | 21788
193 | 611 | 19059 | 0 | 0 | 21762
ФЕР11-01-036-01 | 611 | 19059 | 1 | 0 | 21762
Устройство покрытий из линолеума на клее "Бустилат" | 611 | 19059 | 2 | 0 | 21762
100 м2 покрытия | 611 | 19059 | 3 | 0 | 21762
3.688 | 611 | 19059 | 4 | 0 | 21762
Зарплата | 611 | 19060 | 2 | 0 | 21785
352.34 | 611 | 19060 | 5 | 0 | 21785
1 | 611 | 19060 | 9 | 0 | 21785
Эксплуатация машин | 611 | 19061 | 2 | 0 | 21785
54.53 | 611 | 19061 | 5 | 0 | 21785
1 | 611 | 19061 | 9 | 0 | 21785
в т.ч. зарплата машиниста | 611 | 19062 | 2 | 0 | 21785
4.73 | 611 | 19062 | 5 | 0 | 21785
1 | 611 | 19062 | 9 | 0 | 21785
Материальные ресурсы | 611 | 19063 | 2 | 0 | 21785
7481.51 | 611 | 19063 | 5 | 0 | 21785
1 | 611 | 19063 | 9 | 0 | 21785
193.1 | 611 | 19087 | 0 | 0 | 21766
[101-0562] | 611 | 19087 | 1 | 0 | 21766
Линолеум поливинилхлоридный на теплоизолирующей подоснове марок ПР-ВТ, ВК-ВТ, ЭК-ВТ | 611 | 19087 | 2 | 0 | 21766
м2 | 611 | 19087 | 3 | 0 | 21766
67.8 | 611 | 19087 | 5 | 0 | 21766
-102 | 611 | 19087 | 6 | 0 | 21766
0 | 611 | 19087 | 8 | 0 | 21766
1 | 611 | 19087 | 9 | 0 | 21766
193.2 | 611 | 19088 | 0 | 0 | 21766
[Прайс ООО "СтройХолл стр. 10 п.1] | 611 | 19088 | 1 | 0 | 21766
Виниловый паркет на клею(1586,21/1,18/5,45*1,03*1,02) | 611 | 19088 | 2 | 0 | 21766
м2 | 611 | 19088 | 3 | 0 | 21766
259.13 | 611 | 19088 | 5 | 0 | 21766
102 | 611 | 19088 | 6 | 0 | 21766
0 | 611 | 19088 | 8 | 0 | 21766
1 | 611 | 19088 | 9 | 0 | 21766
Накладные расходы от ФОТ | 611 | 19064 | 2 | 0 | 21786
0 | 611 | 19064 | 3 | 0 | 21786
1.23 | 611 | 19064 | 5 | 0 | 21786
1.23 | 611 | 19064 | 9 | 0 | 21786
Сметная прибыль от ФОТ | 611 | 19065 | 2 | 0 | 21787
0 | 611 | 19065 | 3 | 0 | 21787
0.75 | 611 | 19065 | 5 | 0 | 21787
0.75 | 611 | 19065 | 9 | 0 | 21787
Затраты труда | 611 | 19075 | 2 | 0 | 21774
чел.-ч | 611 | 19075 | 3 | 0 | 21774
42.4 | 611 | 19075 | 4 | 0 | 21774
Итого по расценке | 611 | 19067 | 2 | 0 | 21788
Тип 27 | 611 | 19089 | 0 | 0 | 21767
194 | 611 | 19090 | 0 | 0 | 21762
ФЕР12-01-002-10 | 611 | 19090 | 1 | 0 | 21762
Устройство гидроизоляции из наплавляемых материалов в один слой(прим) | 611 | 19090 | 2 | 0 | 21762
100 м2 | 611 | 19090 | 3 | 0 | 21762
0.082 | 611 | 19090 | 4 | 0 | 21762
Зарплата | 611 | 19091 | 2 | 0 | 21785
79.34 | 611 | 19091 | 5 | 0 | 21785
1 | 611 | 19091 | 9 | 0 | 21785
Эксплуатация машин | 611 | 19092 | 2 | 0 | 21785
23.03 | 611 | 19092 | 5 | 0 | 21785
1 | 611 | 19092 | 9 | 0 | 21785
в т.ч. зарплата машиниста | 611 | 19093 | 2 | 0 | 21785
1.49 | 611 | 19093 | 5 | 0 | 21785
1 | 611 | 19093 | 9 | 0 | 21785
Материальные ресурсы | 611 | 19094 | 2 | 0 | 21785
5334.67 | 611 | 19094 | 5 | 0 | 21785
1 | 611 | 19094 | 9 | 0 | 21785
194.1 | 611 | 19170 | 0 | 0 | 21766
[101-1961] | 611 | 19170 | 1 | 0 | 21766
Изопласт К ЭКП-4,5 | 611 | 19170 | 2 | 0 | 21766
м2 | 611 | 19170 | 3 | 0 | 21766
45.2 | 611 | 19170 | 5 | 0 | 21766
-116 | 611 | 19170 | 6 | 0 | 21766
0 | 611 | 19170 | 8 | 0 | 21766
1 | 611 | 19170 | 9 | 0 | 21766
194.2 | 611 | 19171 | 0 | 0 | 21766
[101-3378] | 611 | 19171 | 1 | 0 | 21766
Техноэласт ХПП (Акустик супер - прим) | 611 | 19171 | 2 | 0 | 21766
м2 | 611 | 19171 | 3 | 0 | 21766
30.62 | 611 | 19171 | 5 | 0 | 21766
116 | 611 | 19171 | 6 | 0 | 21766
0 | 611 | 19171 | 8 | 0 | 21766
1 | 611 | 19171 | 9 | 0 | 21766
Накладные расходы от ФОТ | 611 | 19095 | 2 | 0 | 21786
0 | 611 | 19095 | 3 | 0 | 21786
1.2 | 611 | 19095 | 5 | 0 | 21786
1.2 | 611 | 19095 | 9 | 0 | 21786
Сметная прибыль от ФОТ | 611 | 19096 | 2 | 0 | 21787
0 | 611 | 19096 | 3 | 0 | 21787
0.65 | 611 | 19096 | 5 | 0 | 21787
0.65 | 611 | 19096 | 9 | 0 | 21787
Затраты труда | 611 | 19162 | 2 | 0 | 21774
чел.-ч | 611 | 19162 | 3 | 0 | 21774
8.44 | 611 | 19162 | 4 | 0 | 21774
Итого по расценке | 611 | 19098 | 2 | 0 | 21788
195 | 611 | 19183 | 0 | 0 | 21762
ФЕР15-02-021-03 | 611 | 19183 | 1 | 0 | 21762
Устройство стяжки под полы из рентгенозащитного раствора толщиной 30 мм по бетону | 611 | 19183 | 2 | 0 | 21762
100 м2 оштукатуриваемой поверхности | 611 | 19183 | 3 | 0 | 21762
0.082 | 611 | 19183 | 4 | 0 | 21762
Зарплата | 611 | 19191 | 2 | 0 | 21785
315.86 | 611 | 19191 | 5 | 0 | 21785
1 | 611 | 19191 | 9 | 0 | 21785
Эксплуатация машин | 611 | 19190 | 2 | 0 | 21785
169.85 | 611 | 19190 | 5 | 0 | 21785
1 | 611 | 19190 | 9 | 0 | 21785
в т.ч. зарплата машиниста | 611 | 19189 | 2 | 0 | 21785
83.56 | 611 | 19189 | 5 | 0 | 21785
1 | 611 | 19189 | 9 | 0 | 21785
Материальные ресурсы | 611 | 19188 | 2 | 0 | 21785
19125.83 | 611 | 19188 | 5 | 0 | 21785
1 | 611 | 19188 | 9 | 0 | 21785
Накладные расходы от ФОТ | 611 | 19187 | 2 | 0 | 21786
0 | 611 | 19187 | 3 | 0 | 21786
1.05 | 611 | 19187 | 5 | 0 | 21786
1.05 | 611 | 19187 | 9 | 0 | 21786
Сметная прибыль от ФОТ | 611 | 19186 | 2 | 0 | 21787
0 | 611 | 19186 | 3 | 0 | 21787
0.55 | 611 | 19186 | 5 | 0 | 21787
0.55 | 611 | 19186 | 9 | 0 | 21787
Затраты труда | 611 | 19185 | 2 | 0 | 21774
чел.-ч | 611 | 19185 | 3 | 0 | 21774
35.65 | 611 | 19185 | 4 | 0 | 21774
Итого по расценке | 611 | 19184 | 2 | 0 | 21788
196 | 611 | 19126 | 0 | 0 | 21762
ФЕР11-01-011-08 | 611 | 19126 | 1 | 0 | 21762
Устройство стяжек из выравнивающей смеси типа "Ветонит" 5000, толщиной 5 мм | 611 | 19126 | 2 | 0 | 21762
100 м2 стяжки | 611 | 19126 | 3 | 0 | 21762
0.082 | 611 | 19126 | 4 | 0 | 21762
Зарплата | 611 | 19127 | 2 | 0 | 21785
321.33 | 611 | 19127 | 5 | 0 | 21785
1 | 611 | 19127 | 9 | 0 | 21785
Эксплуатация машин | 611 | 19128 | 2 | 0 | 21785
20.75 | 611 | 19128 | 5 | 0 | 21785
1 | 611 | 19128 | 9 | 0 | 21785
в т.ч. зарплата машиниста | 611 | 19129 | 2 | 0 | 21785
1.51 | 611 | 19129 | 5 | 0 | 21785
1 | 611 | 19129 | 9 | 0 | 21785
Материальные ресурсы | 611 | 19130 | 2 | 0 | 21785
10701.34 | 611 | 19130 | 5 | 0 | 21785
1 | 611 | 19130 | 9 | 0 | 21785
196.1 | 611 | 19203 | 0 | 0 | 21766
[402-0194] | 611 | 19203 | 1 | 0 | 21766
Смеси сухие для наливных полов, марка "Ветонит" 5000 | 611 | 19203 | 2 | 0 | 21766
т | 611 | 19203 | 3 | 0 | 21766
11381.57 | 611 | 19203 | 5 | 0 | 21766
-0.9 | 611 | 19203 | 6 | 0 | 21766
0 | 611 | 19203 | 8 | 0 | 21766
1 | 611 | 19203 | 9 | 0 | 21766
196.2 | 611 | 19205 | 0 | 0 | 21766
[Прайс Ортграф стр. 12 п.11] | 611 | 19205 | 1 | 0 | 21766
Ровнитель магнезиально-баритовый (31000/1,18/5,45*1,03*1,02) | 611 | 19205 | 2 | 0 | 21766
т | 611 | 19205 | 3 | 0 | 21766
5064.31 | 611 | 19205 | 5 | 0 | 21766
0.9 | 611 | 19205 | 6 | 0 | 21766
0 | 611 | 19205 | 8 | 0 | 21766
1 | 611 | 19205 | 9 | 0 | 21766
Накладные расходы от ФОТ | 611 | 19131 | 2 | 0 | 21786
0 | 611 | 19131 | 3 | 0 | 21786
1.23 | 611 | 19131 | 5 | 0 | 21786
1.23 | 611 | 19131 | 9 | 0 | 21786
Сметная прибыль от ФОТ | 611 | 19132 | 2 | 0 | 21787
0 | 611 | 19132 | 3 | 0 | 21787
0.75 | 611 | 19132 | 5 | 0 | 21787
0.75 | 611 | 19132 | 9 | 0 | 21787
Затраты труда | 611 | 19166 | 2 | 0 | 21774
чел.-ч | 611 | 19166 | 3 | 0 | 21774
37.67 | 611 | 19166 | 4 | 0 | 21774
Итого по расценке | 611 | 19134 | 2 | 0 | 21788
197 | 611 | 19135 | 0 | 0 | 21762
ФЕР11-01-011-10 | 611 | 19135 | 1 | 0 | 21762
Устройство стяжек на каждый последующий слой толщиной 1 мм добавлять к расценке 11-01-011-08 (до 10 мм) | 611 | 19135 | 2 | 0 | 21762
100 м2 стяжки | 611 | 19135 | 3 | 0 | 21762
0.082 | 611 | 19135 | 4 | 0 | 21762
Зарплата | 611 | 19136 | 2 | 0 | 21785
20.64 | 611 | 19136 | 5 | 0 | 21785
1 | 611 | 19136 | 9 | 0 | 21785
Эксплуатация машин | 611 | 19137 | 2 | 0 | 21785
2.42 | 611 | 19137 | 5 | 0 | 21785
1 | 611 | 19137 | 9 | 0 | 21785
в т.ч. зарплата машиниста | 611 | 19138 | 2 | 0 | 21785
0.23 | 611 | 19138 | 5 | 0 | 21785
1 | 611 | 19138 | 9 | 0 | 21785
Материальные ресурсы | 611 | 19139 | 2 | 0 | 21785
2048.76 | 611 | 19139 | 5 | 0 | 21785
1 | 611 | 19139 | 9 | 0 | 21785
197.1 | 611 | 19208 | 0 | 0 | 21766
[402-0194] | 611 | 19208 | 1 | 0 | 21766
Смеси сухие для наливных полов, марка "Ветонит" 5000 | 611 | 19208 | 2 | 0 | 21766
т | 611 | 19208 | 3 | 0 | 21766
11381.57 | 611 | 19208 | 5 | 0 | 21766
-0.9 | 611 | 19208 | 6 | 0 | 21766
0 | 611 | 19208 | 8 | 0 | 21766
1 | 611 | 19208 | 9 | 0 | 21766
197.2 | 611 | 19209 | 0 | 0 | 21766
[Прайс Ортграф стр. 12 п.11] | 611 | 19209 | 1 | 0 | 21766
Ровнитель магнезиально-баритовый (31000/1,18/5,45*1,03*1,02) | 611 | 19209 | 2 | 0 | 21766
т | 611 | 19209 | 3 | 0 | 21766
5064.31 | 611 | 19209 | 5 | 0 | 21766
0.9 | 611 | 19209 | 6 | 0 | 21766
0 | 611 | 19209 | 8 | 0 | 21766
1 | 611 | 19209 | 9 | 0 | 21766
Накладные расходы от ФОТ | 611 | 19140 | 2 | 0 | 21786
0 | 611 | 19140 | 3 | 0 | 21786
1.23 | 611 | 19140 | 5 | 0 | 21786
1.23 | 611 | 19140 | 9 | 0 | 21786
Сметная прибыль от ФОТ | 611 | 19141 | 2 | 0 | 21787
0 | 611 | 19141 | 3 | 0 | 21787
0.75 | 611 | 19141 | 5 | 0 | 21787
0.75 | 611 | 19141 | 9 | 0 | 21787
Затраты труда | 611 | 19167 | 2 | 0 | 21774
чел.-ч | 611 | 19167 | 3 | 0 | 21774
2.42 | 611 | 19167 | 4 | 0 | 21774
Итого по расценке | 611 | 19143 | 2 | 0 | 21788
198 | 611 | 19144 | 0 | 0 | 21762
ФЕР11-01-004-09 | 611 | 19144 | 1 | 0 | 21762
Устройство гидроизоляции обмазочной в один слой праймером | 611 | 19144 | 2 | 0 | 21762
100 м2 изолируемой поверхности | 611 | 19144 | 3 | 0 | 21762
0.082 | 611 | 19144 | 4 | 0 | 21762
Зарплата | 611 | 19145 | 2 | 0 | 21785
295.05 | 611 | 19145 | 5 | 0 | 21785
1 | 611 | 19145 | 9 | 0 | 21785
Эксплуатация машин | 611 | 19146 | 2 | 0 | 21785
26.7 | 611 | 19146 | 5 | 0 | 21785
1 | 611 | 19146 | 9 | 0 | 21785
в т.ч. зарплата машиниста | 611 | 19147 | 2 | 0 | 21785
0.41 | 611 | 19147 | 5 | 0 | 21785
1 | 611 | 19147 | 9 | 0 | 21785
Материальные ресурсы | 611 | 19148 | 2 | 0 | 21785
132.85 | 611 | 19148 | 5 | 0 | 21785
1 | 611 | 19148 | 9 | 0 | 21785
198.1 | 611 | 19178 | 0 | 0 | 21766
[101-0073] | 611 | 19178 | 1 | 0 | 21766
Битумы нефтяные строительные марки БН-90/10 | 611 | 19178 | 2 | 0 | 21766
т | 611 | 19178 | 3 | 0 | 21766
1383.1 | 611 | 19178 | 5 | 0 | 21766
-0.02 | 611 | 19178 | 6 | 0 | 21766
0 | 611 | 19178 | 8 | 0 | 21766
1 | 611 | 19178 | 9 | 0 | 21766
198.2 | 611 | 19179 | 0 | 0 | 21766
[101-0322] | 611 | 19179 | 1 | 0 | 21766
Керосин для технических целей марок КТ-1, КТ-2 | 611 | 19179 | 2 | 0 | 21766
т | 611 | 19179 | 3 | 0 | 21766
2606.9 | 611 | 19179 | 5 | 0 | 21766
-0.04 | 611 | 19179 | 6 | 0 | 21766
0 | 611 | 19179 | 8 | 0 | 21766
1 | 611 | 19179 | 9 | 0 | 21766
198.3 | 611 | 19180 | 0 | 0 | 21766
[101-6414] | 611 | 19180 | 1 | 0 | 21766
Пропитка грунтовочная жидкая для укрепления рыхлых оснований Гидротэкс-грунт (Глубокого проникновения) | 611 | 19180 | 2 | 0 | 21766
л | 611 | 19180 | 3 | 0 | 21766
11.35 | 611 | 19180 | 5 | 0 | 21766
10 | 611 | 19180 | 6 | 0 | 21766
0 | 611 | 19180 | 8 | 0 | 21766
1 | 611 | 19180 | 9 | 0 | 21766
Накладные расходы от ФОТ | 611 | 19149 | 2 | 0 | 21786
0 | 611 | 19149 | 3 | 0 | 21786
1.23 | 611 | 19149 | 5 | 0 | 21786
1.23 | 611 | 19149 | 9 | 0 | 21786
Сметная прибыль от ФОТ | 611 | 19150 | 2 | 0 | 21787
0 | 611 | 19150 | 3 | 0 | 21787
0.75 | 611 | 19150 | 5 | 0 | 21787
0.75 | 611 | 19150 | 9 | 0 | 21787
Затраты труда | 611 | 19168 | 2 | 0 | 21774
чел.-ч | 611 | 19168 | 3 | 0 | 21774
26.97 | 611 | 19168 | 4 | 0 | 21774
Итого по расценке | 611 | 19152 | 2 | 0 | 21788
199 | 611 | 19153 | 0 | 0 | 21762
ФЕР11-01-036-01 | 611 | 19153 | 1 | 0 | 21762
Устройство покрытий из линолеума на клее "Бустилат" | 611 | 19153 | 2 | 0 | 21762
100 м2 покрытия | 611 | 19153 | 3 | 0 | 21762
0.082 | 611 | 19153 | 4 | 0 | 21762
Зарплата | 611 | 19154 | 2 | 0 | 21785
352.34 | 611 | 19154 | 5 | 0 | 21785
1 | 611 | 19154 | 9 | 0 | 21785
Эксплуатация машин | 611 | 19155 | 2 | 0 | 21785
54.53 | 611 | 19155 | 5 | 0 | 21785
1 | 611 | 19155 | 9 | 0 | 21785
в т.ч. зарплата машиниста | 611 | 19156 | 2 | 0 | 21785
4.73 | 611 | 19156 | 5 | 0 | 21785
1 | 611 | 19156 | 9 | 0 | 21785
Материальные ресурсы | 611 | 19157 | 2 | 0 | 21785
7481.51 | 611 | 19157 | 5 | 0 | 21785
1 | 611 | 19157 | 9 | 0 | 21785
199.1 | 611 | 19181 | 0 | 0 | 21766
[101-0562] | 611 | 19181 | 1 | 0 | 21766
Линолеум поливинилхлоридный на теплоизолирующей подоснове марок ПР-ВТ, ВК-ВТ, ЭК-ВТ | 611 | 19181 | 2 | 0 | 21766
м2 | 611 | 19181 | 3 | 0 | 21766
67.8 | 611 | 19181 | 5 | 0 | 21766
-102 | 611 | 19181 | 6 | 0 | 21766
0 | 611 | 19181 | 8 | 0 | 21766
1 | 611 | 19181 | 9 | 0 | 21766
199.2 | 611 | 19182 | 0 | 0 | 21766
[Прайс Ортграф стр. 12 п.7] | 611 | 19182 | 1 | 0 | 21766
Антистатический токонепроводящий линолеум Colorex Signal SD (1300/1,18/5,45*1,03*1,02) | 611 | 19182 | 2 | 0 | 21766
м2 | 611 | 19182 | 3 | 0 | 21766
212.37 | 611 | 19182 | 5 | 0 | 21766
102 | 611 | 19182 | 6 | 0 | 21766
0 | 611 | 19182 | 8 | 0 | 21766
1 | 611 | 19182 | 9 | 0 | 21766
Накладные расходы от ФОТ | 611 | 19158 | 2 | 0 | 21786
0 | 611 | 19158 | 3 | 0 | 21786
1.23 | 611 | 19158 | 5 | 0 | 21786
1.23 | 611 | 19158 | 9 | 0 | 21786
Сметная прибыль от ФОТ | 611 | 19159 | 2 | 0 | 21787
0 | 611 | 19159 | 3 | 0 | 21787
0.75 | 611 | 19159 | 5 | 0 | 21787
0.75 | 611 | 19159 | 9 | 0 | 21787
Затраты труда | 611 | 19169 | 2 | 0 | 21774
чел.-ч | 611 | 19169 | 3 | 0 | 21774
42.4 | 611 | 19169 | 4 | 0 | 21774
Итого по расценке | 611 | 19161 | 2 | 0 | 21788
Тип 27.1 | 611 | 22018 | 0 | 0 | 21767
200 | 611 | 22019 | 0 | 0 | 21762
ФЕР12-01-002-10 | 611 | 22019 | 1 | 0 | 21762
Устройство гидроизоляции из наплавляемых материалов в один слой(прим) | 611 | 22019 | 2 | 0 | 21762
100 м2 | 611 | 22019 | 3 | 0 | 21762
0.864 | 611 | 22019 | 4 | 0 | 21762
Зарплата | 611 | 22020 | 2 | 0 | 21785
79.34 | 611 | 22020 | 5 | 0 | 21785
1 | 611 | 22020 | 9 | 0 | 21785
Эксплуатация машин | 611 | 22021 | 2 | 0 | 21785
23.03 | 611 | 22021 | 5 | 0 | 21785
1 | 611 | 22021 | 9 | 0 | 21785
в т.ч. зарплата машиниста | 611 | 22022 | 2 | 0 | 21785
1.49 | 611 | 22022 | 5 | 0 | 21785
1 | 611 | 22022 | 9 | 0 | 21785
Материальные ресурсы | 611 | 22023 | 2 | 0 | 21785
5334.67 | 611 | 22023 | 5 | 0 | 21785
1 | 611 | 22023 | 9 | 0 | 21785
200.1 | 611 | 22079 | 0 | 0 | 21766
[101-1961] | 611 | 22079 | 1 | 0 | 21766
Изопласт К ЭКП-4,5 | 611 | 22079 | 2 | 0 | 21766
м2 | 611 | 22079 | 3 | 0 | 21766
45.2 | 611 | 22079 | 5 | 0 | 21766
-116 | 611 | 22079 | 6 | 0 | 21766
0 | 611 | 22079 | 8 | 0 | 21766
1 | 611 | 22079 | 9 | 0 | 21766
200.2 | 611 | 22080 | 0 | 0 | 21766
[101-3378] | 611 | 22080 | 1 | 0 | 21766
Техноэласт ХПП (Акустик супер - прим) | 611 | 22080 | 2 | 0 | 21766
м2 | 611 | 22080 | 3 | 0 | 21766
30.62 | 611 | 22080 | 5 | 0 | 21766
116 | 611 | 22080 | 6 | 0 | 21766
0 | 611 | 22080 | 8 | 0 | 21766
1 | 611 | 22080 | 9 | 0 | 21766
Накладные расходы от ФОТ | 611 | 22024 | 2 | 0 | 21786
0 | 611 | 22024 | 3 | 0 | 21786
1.2 | 611 | 22024 | 5 | 0 | 21786
1.2 | 611 | 22024 | 9 | 0 | 21786
Сметная прибыль от ФОТ | 611 | 22025 | 2 | 0 | 21787
0 | 611 | 22025 | 3 | 0 | 21787
0.65 | 611 | 22025 | 5 | 0 | 21787
0.65 | 611 | 22025 | 9 | 0 | 21787
Затраты труда | 611 | 22073 | 2 | 0 | 21774
чел.-ч | 611 | 22073 | 3 | 0 | 21774
8.44 | 611 | 22073 | 4 | 0 | 21774
Итого по расценке | 611 | 22027 | 2 | 0 | 21788
201 | 611 | 22028 | 0 | 0 | 21762
ФЕР15-02-021-03 | 611 | 22028 | 1 | 0 | 21762
Устройство стяжки под полы из рентгенозащитного раствора толщиной 30 мм по бетону | 611 | 22028 | 2 | 0 | 21762
100 м2 оштукатуриваемой поверхности | 611 | 22028 | 3 | 0 | 21762
0.864 | 611 | 22028 | 4 | 0 | 21762
Зарплата | 611 | 22029 | 2 | 0 | 21785
315.86 | 611 | 22029 | 5 | 0 | 21785
1 | 611 | 22029 | 9 | 0 | 21785
Эксплуатация машин | 611 | 22030 | 2 | 0 | 21785
169.85 | 611 | 22030 | 5 | 0 | 21785
1 | 611 | 22030 | 9 | 0 | 21785
в т.ч. зарплата машиниста | 611 | 22031 | 2 | 0 | 21785
83.56 | 611 | 22031 | 5 | 0 | 21785
1 | 611 | 22031 | 9 | 0 | 21785
Материальные ресурсы | 611 | 22032 | 2 | 0 | 21785
19125.83 | 611 | 22032 | 5 | 0 | 21785
1 | 611 | 22032 | 9 | 0 | 21785
Накладные расходы от ФОТ | 611 | 22033 | 2 | 0 | 21786
0 | 611 | 22033 | 3 | 0 | 21786
1.05 | 611 | 22033 | 5 | 0 | 21786
1.05 | 611 | 22033 | 9 | 0 | 21786
Сметная прибыль от ФОТ | 611 | 22034 | 2 | 0 | 21787
0 | 611 | 22034 | 3 | 0 | 21787
0.55 | 611 | 22034 | 5 | 0 | 21787
0.55 | 611 | 22034 | 9 | 0 | 21787
Затраты труда | 611 | 22074 | 2 | 0 | 21774
чел.-ч | 611 | 22074 | 3 | 0 | 21774
35.65 | 611 | 22074 | 4 | 0 | 21774
Итого по расценке | 611 | 22036 | 2 | 0 | 21788
202 | 611 | 22037 | 0 | 0 | 21762
ФЕР11-01-011-08 | 611 | 22037 | 1 | 0 | 21762
Устройство стяжек из выравнивающей смеси типа "Ветонит" 5000, толщиной 5 мм | 611 | 22037 | 2 | 0 | 21762
100 м2 стяжки | 611 | 22037 | 3 | 0 | 21762
0.864 | 611 | 22037 | 4 | 0 | 21762
Зарплата | 611 | 22038 | 2 | 0 | 21785
321.33 | 611 | 22038 | 5 | 0 | 21785
1 | 611 | 22038 | 9 | 0 | 21785
Эксплуатация машин | 611 | 22039 | 2 | 0 | 21785
20.75 | 611 | 22039 | 5 | 0 | 21785
1 | 611 | 22039 | 9 | 0 | 21785
в т.ч. зарплата машиниста | 611 | 22040 | 2 | 0 | 21785
1.51 | 611 | 22040 | 5 | 0 | 21785
1 | 611 | 22040 | 9 | 0 | 21785
Материальные ресурсы | 611 | 22041 | 2 | 0 | 21785
10701.34 | 611 | 22041 | 5 | 0 | 21785
1 | 611 | 22041 | 9 | 0 | 21785
202.1 | 611 | 22081 | 0 | 0 | 21766
[402-0194] | 611 | 22081 | 1 | 0 | 21766
Смеси сухие для наливных полов, марка "Ветонит" 5000 | 611 | 22081 | 2 | 0 | 21766
т | 611 | 22081 | 3 | 0 | 21766
11381.57 | 611 | 22081 | 5 | 0 | 21766
-0.9 | 611 | 22081 | 6 | 0 | 21766
0 | 611 | 22081 | 8 | 0 | 21766
1 | 611 | 22081 | 9 | 0 | 21766
202.2 | 611 | 22082 | 0 | 0 | 21766
[Прайс Ортграф стр. 12 п.11] | 611 | 22082 | 1 | 0 | 21766
Ровнитель магнезиально-баритовый (31000/1,18/5,45*1,03*1,02) | 611 | 22082 | 2 | 0 | 21766
т | 611 | 22082 | 3 | 0 | 21766
5064.31 | 611 | 22082 | 5 | 0 | 21766
0.9 | 611 | 22082 | 6 | 0 | 21766
0 | 611 | 22082 | 8 | 0 | 21766
1 | 611 | 22082 | 9 | 0 | 21766
Накладные расходы от ФОТ | 611 | 22042 | 2 | 0 | 21786
0 | 611 | 22042 | 3 | 0 | 21786
1.23 | 611 | 22042 | 5 | 0 | 21786
1.23 | 611 | 22042 | 9 | 0 | 21786
Сметная прибыль от ФОТ | 611 | 22043 | 2 | 0 | 21787
0 | 611 | 22043 | 3 | 0 | 21787
0.75 | 611 | 22043 | 5 | 0 | 21787
0.75 | 611 | 22043 | 9 | 0 | 21787
Затраты труда | 611 | 22075 | 2 | 0 | 21774
чел.-ч | 611 | 22075 | 3 | 0 | 21774
37.67 | 611 | 22075 | 4 | 0 | 21774
Итого по расценке | 611 | 22045 | 2 | 0 | 21788
203 | 611 | 22046 | 0 | 0 | 21762
ФЕР11-01-011-10 | 611 | 22046 | 1 | 0 | 21762
Устройство стяжек на каждый последующий слой толщиной 1 мм добавлять к расценке 11-01-011-08 (до 10 мм) | 611 | 22046 | 2 | 0 | 21762
100 м2 стяжки | 611 | 22046 | 3 | 0 | 21762
0.864 | 611 | 22046 | 4 | 0 | 21762
Зарплата | 611 | 22047 | 2 | 0 | 21785
20.64 | 611 | 22047 | 5 | 0 | 21785
1 | 611 | 22047 | 9 | 0 | 21785
Эксплуатация машин | 611 | 22048 | 2 | 0 | 21785
2.42 | 611 | 22048 | 5 | 0 | 21785
1 | 611 | 22048 | 9 | 0 | 21785
в т.ч. зарплата машиниста | 611 | 22049 | 2 | 0 | 21785
0.23 | 611 | 22049 | 5 | 0 | 21785
1 | 611 | 22049 | 9 | 0 | 21785
Материальные ресурсы | 611 | 22050 | 2 | 0 | 21785
2048.76 | 611 | 22050 | 5 | 0 | 21785
1 | 611 | 22050 | 9 | 0 | 21785
203.1 | 611 | 22083 | 0 | 0 | 21766
[402-0194] | 611 | 22083 | 1 | 0 | 21766
Смеси сухие для наливных полов, марка "Ветонит" 5000 | 611 | 22083 | 2 | 0 | 21766
т | 611 | 22083 | 3 | 0 | 21766
11381.57 | 611 | 22083 | 5 | 0 | 21766
-0.9 | 611 | 22083 | 6 | 0 | 21766
0 | 611 | 22083 | 8 | 0 | 21766
1 | 611 | 22083 | 9 | 0 | 21766
203.2 | 611 | 22084 | 0 | 0 | 21766
[Прайс Ортграф стр. 12 п.11] | 611 | 22084 | 1 | 0 | 21766
Ровнитель магнезиально-баритовый (31000/1,18/5,45*1,03*1,02) | 611 | 22084 | 2 | 0 | 21766
т | 611 | 22084 | 3 | 0 | 21766
5064.31 | 611 | 22084 | 5 | 0 | 21766
0.9 | 611 | 22084 | 6 | 0 | 21766
0 | 611 | 22084 | 8 | 0 | 21766
1 | 611 | 22084 | 9 | 0 | 21766
Накладные расходы от ФОТ | 611 | 22051 | 2 | 0 | 21786
0 | 611 | 22051 | 3 | 0 | 21786
1.23 | 611 | 22051 | 5 | 0 | 21786
1.23 | 611 | 22051 | 9 | 0 | 21786
Сметная прибыль от ФОТ | 611 | 22052 | 2 | 0 | 21787
0 | 611 | 22052 | 3 | 0 | 21787
0.75 | 611 | 22052 | 5 | 0 | 21787
0.75 | 611 | 22052 | 9 | 0 | 21787
Затраты труда | 611 | 22076 | 2 | 0 | 21774
чел.-ч | 611 | 22076 | 3 | 0 | 21774
2.42 | 611 | 22076 | 4 | 0 | 21774
Итого по расценке | 611 | 22054 | 2 | 0 | 21788
204 | 611 | 22055 | 0 | 0 | 21762
ФЕР11-01-004-09 | 611 | 22055 | 1 | 0 | 21762
Устройство гидроизоляции обмазочной в один слой праймером | 611 | 22055 | 2 | 0 | 21762
100 м2 изолируемой поверхности | 611 | 22055 | 3 | 0 | 21762
0.864 | 611 | 22055 | 4 | 0 | 21762
Зарплата | 611 | 22056 | 2 | 0 | 21785
295.05 | 611 | 22056 | 5 | 0 | 21785
1 | 611 | 22056 | 9 | 0 | 21785
Эксплуатация машин | 611 | 22057 | 2 | 0 | 21785
26.7 | 611 | 22057 | 5 | 0 | 21785
1 | 611 | 22057 | 9 | 0 | 21785
в т.ч. зарплата машиниста | 611 | 22058 | 2 | 0 | 21785
0.41 | 611 | 22058 | 5 | 0 | 21785
1 | 611 | 22058 | 9 | 0 | 21785
Материальные ресурсы | 611 | 22059 | 2 | 0 | 21785
132.85 | 611 | 22059 | 5 | 0 | 21785
1 | 611 | 22059 | 9 | 0 | 21785
204.1 | 611 | 22085 | 0 | 0 | 21766
[101-0073] | 611 | 22085 | 1 | 0 | 21766
Битумы нефтяные строительные марки БН-90/10 | 611 | 22085 | 2 | 0 | 21766
т | 611 | 22085 | 3 | 0 | 21766
1383.1 | 611 | 22085 | 5 | 0 | 21766
-0.02 | 611 | 22085 | 6 | 0 | 21766
0 | 611 | 22085 | 8 | 0 | 21766
1 | 611 | 22085 | 9 | 0 | 21766
204.2 | 611 | 22086 | 0 | 0 | 21766
[101-0322] | 611 | 22086 | 1 | 0 | 21766
Керосин для технических целей марок КТ-1, КТ-2 | 611 | 22086 | 2 | 0 | 21766
т | 611 | 22086 | 3 | 0 | 21766
2606.9 | 611 | 22086 | 5 | 0 | 21766
-0.04 | 611 | 22086 | 6 | 0 | 21766
0 | 611 | 22086 | 8 | 0 | 21766
1 | 611 | 22086 | 9 | 0 | 21766
204.3 | 611 | 22087 | 0 | 0 | 21766
[101-6414] | 611 | 22087 | 1 | 0 | 21766
Пропитка грунтовочная жидкая для укрепления рыхлых оснований Гидротэкс-грунт (Глубокого проникновения) | 611 | 22087 | 2 | 0 | 21766
л | 611 | 22087 | 3 | 0 | 21766
11.35 | 611 | 22087 | 5 | 0 | 21766
10 | 611 | 22087 | 6 | 0 | 21766
0 | 611 | 22087 | 8 | 0 | 21766
1 | 611 | 22087 | 9 | 0 | 21766
Накладные расходы от ФОТ | 611 | 22060 | 2 | 0 | 21786
0 | 611 | 22060 | 3 | 0 | 21786
1.23 | 611 | 22060 | 5 | 0 | 21786
1.23 | 611 | 22060 | 9 | 0 | 21786
Сметная прибыль от ФОТ | 611 | 22061 | 2 | 0 | 21787
0 | 611 | 22061 | 3 | 0 | 21787
0.75 | 611 | 22061 | 5 | 0 | 21787
0.75 | 611 | 22061 | 9 | 0 | 21787
Затраты труда | 611 | 22077 | 2 | 0 | 21774
чел.-ч | 611 | 22077 | 3 | 0 | 21774
26.97 | 611 | 22077 | 4 | 0 | 21774
Итого по расценке | 611 | 22063 | 2 | 0 | 21788
205 | 611 | 22095 | 0 | 0 | 21762
ФЕРм08-02-472-10 | 611 | 22095 | 1 | 0 | 21762
Проводник заземляющий из медной ленты открыто по строительным основаниям(прим) | 611 | 22095 | 2 | 0 | 21762
100 м | 611 | 22095 | 3 | 0 | 21762
0.35 | 611 | 22095 | 4 | 0 | 21762
Зарплата | 611 | 22096 | 2 | 0 | 21785
302.3 | 611 | 22096 | 5 | 0 | 21785
1 | 611 | 22096 | 9 | 0 | 21785
Эксплуатация машин | 611 | 22097 | 2 | 0 | 21785
31.61 | 611 | 22097 | 5 | 0 | 21785
1 | 611 | 22097 | 9 | 0 | 21785
в т.ч. зарплата машиниста | 611 | 22098 | 2 | 0 | 21785
0.41 | 611 | 22098 | 5 | 0 | 21785
1 | 611 | 22098 | 9 | 0 | 21785
Материальные ресурсы | 611 | 22099 | 2 | 0 | 21785
185.57 | 611 | 22099 | 5 | 0 | 21785
1 | 611 | 22099 | 9 | 0 | 21785
205.1 | 611 | 22105 | 0 | 0 | 21766
[506-0478] | 611 | 22105 | 1 | 0 | 21766
Ленты медные общего назначения марок М2 и М3 твердые, нормальной точности, шириной 10-18 мм, толщиной 0,05 мм | 611 | 22105 | 2 | 0 | 21766
т | 611 | 22105 | 3 | 0 | 21766
95027.35 | 611 | 22105 | 5 | 0 | 21766
0.02 | 611 | 22105 | 6 | 0 | 21766
0 | 611 | 22105 | 8 | 0 | 21766
1 | 611 | 22105 | 9 | 0 | 21766
Накладные расходы от ФОТ | 611 | 22100 | 2 | 0 | 21786
0 | 611 | 22100 | 3 | 0 | 21786
0.95 | 611 | 22100 | 5 | 0 | 21786
0.95 | 611 | 22100 | 9 | 0 | 21786
Сметная прибыль от ФОТ | 611 | 22101 | 2 | 0 | 21787
0 | 611 | 22101 | 3 | 0 | 21787
0.65 | 611 | 22101 | 5 | 0 | 21787
0.65 | 611 | 22101 | 9 | 0 | 21787
Затраты труда | 611 | 22104 | 2 | 0 | 21774
чел.-ч | 611 | 22104 | 3 | 0 | 21774
32.16 | 611 | 22104 | 4 | 0 | 21774
Итого по расценке | 611 | 22103 | 2 | 0 | 21788
206 | 611 | 22064 | 0 | 0 | 21762
ФЕР11-01-036-01 | 611 | 22064 | 1 | 0 | 21762
Устройство покрытий из линолеума на клее "Бустилат" | 611 | 22064 | 2 | 0 | 21762
100 м2 покрытия | 611 | 22064 | 3 | 0 | 21762
0.864 | 611 | 22064 | 4 | 0 | 21762
Зарплата | 611 | 22065 | 2 | 0 | 21785
352.34 | 611 | 22065 | 5 | 0 | 21785
1 | 611 | 22065 | 9 | 0 | 21785
Эксплуатация машин | 611 | 22066 | 2 | 0 | 21785
54.53 | 611 | 22066 | 5 | 0 | 21785
1 | 611 | 22066 | 9 | 0 | 21785
в т.ч. зарплата машиниста | 611 | 22067 | 2 | 0 | 21785
4.73 | 611 | 22067 | 5 | 0 | 21785
1 | 611 | 22067 | 9 | 0 | 21785
Материальные ресурсы | 611 | 22068 | 2 | 0 | 21785
7481.51 | 611 | 22068 | 5 | 0 | 21785
1 | 611 | 22068 | 9 | 0 | 21785
206.1 | 611 | 22088 | 0 | 0 | 21766
[101-0562] | 611 | 22088 | 1 | 0 | 21766
Линолеум поливинилхлоридный на теплоизолирующей подоснове марок ПР-ВТ, ВК-ВТ, ЭК-ВТ | 611 | 22088 | 2 | 0 | 21766
м2 | 611 | 22088 | 3 | 0 | 21766
67.8 | 611 | 22088 | 5 | 0 | 21766
-102 | 611 | 22088 | 6 | 0 | 21766
0 | 611 | 22088 | 8 | 0 | 21766
1 | 611 | 22088 | 9 | 0 | 21766
206.2 | 611 | 22089 | 0 | 0 | 21766
[Прайс Ортграф стр. 12 п.11] | 611 | 22089 | 1 | 0 | 21766
Антистатический токопроводящий линолеум GERFLOR MIPOLAM ELEGANCE EL5 (36,24*48/1,18/5,45*1,03*1,02) | 611 | 22089 | 2 | 0 | 21766
м2 | 611 | 22089 | 3 | 0 | 21766
284.18 | 611 | 22089 | 5 | 0 | 21766
102 | 611 | 22089 | 6 | 0 | 21766
0 | 611 | 22089 | 8 | 0 | 21766
1 | 611 | 22089 | 9 | 0 | 21766
206.3 | 611 | 22092 | 0 | 0 | 21766
[101-1743] | 611 | 22092 | 1 | 0 | 21766
Клей "Бустилат" | 611 | 22092 | 2 | 0 | 21766
т | 611 | 22092 | 3 | 0 | 21766
11300 | 611 | 22092 | 5 | 0 | 21766
-0.05 | 611 | 22092 | 6 | 0 | 21766
0 | 611 | 22092 | 8 | 0 | 21766
1 | 611 | 22092 | 9 | 0 | 21766
206.4 | 611 | 22094 | 0 | 0 | 21766
[Прайс Ортграф стр. 12 п.7] | 611 | 22094 | 1 | 0 | 21766
Клей для антистатического токопроводящего линолеума forbo 523 (79,68*48/1,18/5,45*1,03*1,02) | 611 | 22094 | 2 | 0 | 21766
шт | 611 | 22094 | 3 | 0 | 21766
624.81 | 611 | 22094 | 5 | 0 | 21766
3.4722 | 611 | 22094 | 6 | 0 | 21766
0 | 611 | 22094 | 8 | 0 | 21766
1 | 611 | 22094 | 9 | 0 | 21766
Накладные расходы от ФОТ | 611 | 22069 | 2 | 0 | 21786
0 | 611 | 22069 | 3 | 0 | 21786
1.23 | 611 | 22069 | 5 | 0 | 21786
1.23 | 611 | 22069 | 9 | 0 | 21786
Сметная прибыль от ФОТ | 611 | 22070 | 2 | 0 | 21787
0 | 611 | 22070 | 3 | 0 | 21787
0.75 | 611 | 22070 | 5 | 0 | 21787
0.75 | 611 | 22070 | 9 | 0 | 21787
Затраты труда | 611 | 22078 | 2 | 0 | 21774
чел.-ч | 611 | 22078 | 3 | 0 | 21774
42.4 | 611 | 22078 | 4 | 0 | 21774
Итого по расценке | 611 | 22072 | 2 | 0 | 21788
Тип 28 | 611 | 19210 | 0 | 0 | 21767
207 | 611 | 19211 | 0 | 0 | 21762
ФЕР12-01-002-10 | 611 | 19211 | 1 | 0 | 21762
Устройство гидроизоляции из наплавляемых материалов в один слой(прим) | 611 | 19211 | 2 | 0 | 21762
100 м2 | 611 | 19211 | 3 | 0 | 21762
0.716 | 611 | 19211 | 4 | 0 | 21762
Зарплата | 611 | 19212 | 2 | 0 | 21785
79.34 | 611 | 19212 | 5 | 0 | 21785
1 | 611 | 19212 | 9 | 0 | 21785
Эксплуатация машин | 611 | 19213 | 2 | 0 | 21785
23.03 | 611 | 19213 | 5 | 0 | 21785
1 | 611 | 19213 | 9 | 0 | 21785
в т.ч. зарплата машиниста | 611 | 19214 | 2 | 0 | 21785
1.49 | 611 | 19214 | 5 | 0 | 21785
1 | 611 | 19214 | 9 | 0 | 21785
Материальные ресурсы | 611 | 19215 | 2 | 0 | 21785
5334.67 | 611 | 19215 | 5 | 0 | 21785
1 | 611 | 19215 | 9 | 0 | 21785
207.1 | 611 | 19291 | 0 | 0 | 21766
[101-1961] | 611 | 19291 | 1 | 0 | 21766
Изопласт К ЭКП-4,5 | 611 | 19291 | 2 | 0 | 21766
м2 | 611 | 19291 | 3 | 0 | 21766
45.2 | 611 | 19291 | 5 | 0 | 21766
-116 | 611 | 19291 | 6 | 0 | 21766
0 | 611 | 19291 | 8 | 0 | 21766
1 | 611 | 19291 | 9 | 0 | 21766
207.2 | 611 | 19292 | 0 | 0 | 21766
[101-3378] | 611 | 19292 | 1 | 0 | 21766
Техноэласт ХПП (Акустик супер - прим) | 611 | 19292 | 2 | 0 | 21766
м2 | 611 | 19292 | 3 | 0 | 21766
30.62 | 611 | 19292 | 5 | 0 | 21766
116 | 611 | 19292 | 6 | 0 | 21766
0 | 611 | 19292 | 8 | 0 | 21766
1 | 611 | 19292 | 9 | 0 | 21766
Накладные расходы от ФОТ | 611 | 19216 | 2 | 0 | 21786
0 | 611 | 19216 | 3 | 0 | 21786
1.2 | 611 | 19216 | 5 | 0 | 21786
1.2 | 611 | 19216 | 9 | 0 | 21786
Сметная прибыль от ФОТ | 611 | 19217 | 2 | 0 | 21787
0 | 611 | 19217 | 3 | 0 | 21787
0.65 | 611 | 19217 | 5 | 0 | 21787
0.65 | 611 | 19217 | 9 | 0 | 21787
Затраты труда | 611 | 19283 | 2 | 0 | 21774
чел.-ч | 611 | 19283 | 3 | 0 | 21774
8.44 | 611 | 19283 | 4 | 0 | 21774
Итого по расценке | 611 | 19219 | 2 | 0 | 21788
208 | 611 | 19220 | 0 | 0 | 21762
ФЕР11-01-011-01 | 611 | 19220 | 1 | 0 | 21762
Устройство стяжек цементных толщиной 20 мм | 611 | 19220 | 2 | 0 | 21762
100 м2 стяжки | 611 | 19220 | 3 | 0 | 21762
0.716 | 611 | 19220 | 4 | 0 | 21762
Зарплата | 611 | 19221 | 2 | 0 | 21785
313.71 | 611 | 19221 | 5 | 0 | 21785
1 | 611 | 19221 | 9 | 0 | 21785
Эксплуатация машин | 611 | 19222 | 2 | 0 | 21785
44.24 | 611 | 19222 | 5 | 0 | 21785
1 | 611 | 19222 | 9 | 0 | 21785
в т.ч. зарплата машиниста | 611 | 19223 | 2 | 0 | 21785
17.15 | 611 | 19223 | 5 | 0 | 21785
1 | 611 | 19223 | 9 | 0 | 21785
Материальные ресурсы | 611 | 19224 | 2 | 0 | 21785
1127.07 | 611 | 19224 | 5 | 0 | 21785
1 | 611 | 19224 | 9 | 0 | 21785
208.1 | 611 | 19293 | 0 | 0 | 21766
[402-0005] | 611 | 19293 | 1 | 0 | 21766
Раствор готовый кладочный цементный марки 150 | 611 | 19293 | 2 | 0 | 21766
м3 | 611 | 19293 | 3 | 0 | 21766
548.3 | 611 | 19293 | 5 | 0 | 21766
-2.04 | 611 | 19293 | 6 | 0 | 21766
0 | 611 | 19293 | 8 | 0 | 21766
1 | 611 | 19293 | 9 | 0 | 21766
208.2 | 611 | 19294 | 0 | 0 | 21766
[402-0006] | 611 | 19294 | 1 | 0 | 21766
Раствор готовый кладочный цементный марки 200 | 611 | 19294 | 2 | 0 | 21766
м3 | 611 | 19294 | 3 | 0 | 21766
600 | 611 | 19294 | 5 | 0 | 21766
2.04 | 611 | 19294 | 6 | 0 | 21766
0 | 611 | 19294 | 8 | 0 | 21766
1 | 611 | 19294 | 9 | 0 | 21766
Накладные расходы от ФОТ | 611 | 19225 | 2 | 0 | 21786
0 | 611 | 19225 | 3 | 0 | 21786
1.23 | 611 | 19225 | 5 | 0 | 21786
1.23 | 611 | 19225 | 9 | 0 | 21786
Сметная прибыль от ФОТ | 611 | 19226 | 2 | 0 | 21787
0 | 611 | 19226 | 3 | 0 | 21787
0.75 | 611 | 19226 | 5 | 0 | 21787
0.75 | 611 | 19226 | 9 | 0 | 21787
Затраты труда | 611 | 19284 | 2 | 0 | 21774
чел.-ч | 611 | 19284 | 3 | 0 | 21774
39.51 | 611 | 19284 | 4 | 0 | 21774
Итого по расценке | 611 | 19228 | 2 | 0 | 21788
209 | 611 | 19229 | 0 | 0 | 21762
ФЕР11-01-011-02 | 611 | 19229 | 1 | 0 | 21762
Устройство стяжек на каждые 5 мм изменения толщины стяжки добавлять или исключать к расценке 11-01-011-01(до 50 мм) | 611 | 19229 | 2 | 0 | 21762
100 м2 стяжки | 611 | 19229 | 3 | 0 | 21762
0.716 | 611 | 19229 | 4 | 0 | 21762
Зарплата | 611 | 19230 | 2 | 0 | 21785
3.97 | 611 | 19230 | 5 | 0 | 21785
1 | 611 | 19230 | 9 | 0 | 21785
Эксплуатация машин | 611 | 19231 | 2 | 0 | 21785
7.72 | 611 | 19231 | 5 | 0 | 21785
1 | 611 | 19231 | 9 | 0 | 21785
в т.ч. зарплата машиниста | 611 | 19232 | 2 | 0 | 21785
2.84 | 611 | 19232 | 5 | 0 | 21785
1 | 611 | 19232 | 9 | 0 | 21785
Материальные ресурсы | 611 | 19233 | 2 | 0 | 21785
279.63 | 611 | 19233 | 5 | 0 | 21785
1 | 611 | 19233 | 9 | 0 | 21785
209.1 | 611 | 19295 | 0 | 0 | 21766
[402-0005] | 611 | 19295 | 1 | 0 | 21766
Раствор готовый кладочный цементный марки 150 | 611 | 19295 | 2 | 0 | 21766
м3 | 611 | 19295 | 3 | 0 | 21766
548.3 | 611 | 19295 | 5 | 0 | 21766
-3.06 | 611 | 19295 | 6 | 0 | 21766
0 | 611 | 19295 | 8 | 0 | 21766
1 | 611 | 19295 | 9 | 0 | 21766
209.2 | 611 | 19296 | 0 | 0 | 21766
[402-0006] | 611 | 19296 | 1 | 0 | 21766
Раствор готовый кладочный цементный марки 200 | 611 | 19296 | 2 | 0 | 21766
м3 | 611 | 19296 | 3 | 0 | 21766
600 | 611 | 19296 | 5 | 0 | 21766
3.06 | 611 | 19296 | 6 | 0 | 21766
0 | 611 | 19296 | 8 | 0 | 21766
1 | 611 | 19296 | 9 | 0 | 21766
Накладные расходы от ФОТ | 611 | 19234 | 2 | 0 | 21786
0 | 611 | 19234 | 3 | 0 | 21786
1.23 | 611 | 19234 | 5 | 0 | 21786
1.23 | 611 | 19234 | 9 | 0 | 21786
Сметная прибыль от ФОТ | 611 | 19235 | 2 | 0 | 21787
0 | 611 | 19235 | 3 | 0 | 21787
0.75 | 611 | 19235 | 5 | 0 | 21787
0.75 | 611 | 19235 | 9 | 0 | 21787
Затраты труда | 611 | 19285 | 2 | 0 | 21774
чел.-ч | 611 | 19285 | 3 | 0 | 21774
0.5 | 611 | 19285 | 4 | 0 | 21774
Итого по расценке | 611 | 19237 | 2 | 0 | 21788
210 | 611 | 19238 | 0 | 0 | 21762
ФЕР06-01-015-10 | 611 | 19238 | 1 | 0 | 21762
Армирование подстилающих слоев и набетонок | 611 | 19238 | 2 | 0 | 21762
1 т | 611 | 19238 | 3 | 0 | 21762
0.11621 | 611 | 19238 | 4 | 0 | 21762
Зарплата | 611 | 19239 | 2 | 0 | 21785
111.99 | 611 | 19239 | 5 | 0 | 21785
1 | 611 | 19239 | 9 | 0 | 21785
Эксплуатация машин | 611 | 19240 | 2 | 0 | 21785
37.1 | 611 | 19240 | 5 | 0 | 21785
1 | 611 | 19240 | 9 | 0 | 21785
в т.ч. зарплата машиниста | 611 | 19241 | 2 | 0 | 21785
2.16 | 611 | 19241 | 5 | 0 | 21785
1 | 611 | 19241 | 9 | 0 | 21785
Материальные ресурсы | 611 | 19242 | 2 | 0 | 21785
5935.6 | 611 | 19242 | 5 | 0 | 21785
1 | 611 | 19242 | 9 | 0 | 21785
210.1 | 611 | 19297 | 0 | 0 | 21766
[204-0100] | 611 | 19297 | 1 | 0 | 21766
Горячекатаная арматурная сталь класса А-I, А-II, А-III | 611 | 19297 | 2 | 0 | 21766
т | 611 | 19297 | 3 | 0 | 21766
5650 | 611 | 19297 | 5 | 0 | 21766
-1 | 611 | 19297 | 6 | 0 | 21766
0 | 611 | 19297 | 8 | 0 | 21766
1 | 611 | 19297 | 9 | 0 | 21766
210.2 | 611 | 19298 | 0 | 0 | 21766
[101-6040] | 611 | 19298 | 1 | 0 | 21766
Сетка сварная из арматурной проволоки диаметром 4,0 мм, без покрытия, 100х100 мм(нахлест 10%) | 611 | 19298 | 2 | 0 | 21766
м2 | 611 | 19298 | 3 | 0 | 21766
14.06 | 611 | 19298 | 5 | 0 | 21766
677.7129 | 611 | 19298 | 6 | 0 | 21766
0 | 611 | 19298 | 8 | 0 | 21766
1 | 611 | 19298 | 9 | 0 | 21766
Накладные расходы от ФОТ | 611 | 19243 | 2 | 0 | 21786
0 | 611 | 19243 | 3 | 0 | 21786
1.05 | 611 | 19243 | 5 | 0 | 21786
1.05 | 611 | 19243 | 9 | 0 | 21786
Сметная прибыль от ФОТ | 611 | 19244 | 2 | 0 | 21787
0 | 611 | 19244 | 3 | 0 | 21787
0.65 | 611 | 19244 | 5 | 0 | 21787
0.65 | 611 | 19244 | 9 | 0 | 21787
Затраты труда | 611 | 19286 | 2 | 0 | 21774
чел.-ч | 611 | 19286 | 3 | 0 | 21774
12.64 | 611 | 19286 | 4 | 0 | 21774
Итого по расценке | 611 | 19246 | 2 | 0 | 21788
211 | 611 | 19247 | 0 | 0 | 21762
ФЕР11-01-011-08 | 611 | 19247 | 1 | 0 | 21762
Устройство стяжек из выравнивающей смеси типа "Ветонит" 5000, толщиной 5 мм | 611 | 19247 | 2 | 0 | 21762
100 м2 стяжки | 611 | 19247 | 3 | 0 | 21762
0.716 | 611 | 19247 | 4 | 0 | 21762
Зарплата | 611 | 19248 | 2 | 0 | 21785
321.33 | 611 | 19248 | 5 | 0 | 21785
1 | 611 | 19248 | 9 | 0 | 21785
Эксплуатация машин | 611 | 19249 | 2 | 0 | 21785
20.75 | 611 | 19249 | 5 | 0 | 21785
1 | 611 | 19249 | 9 | 0 | 21785
в т.ч. зарплата машиниста | 611 | 19250 | 2 | 0 | 21785
1.51 | 611 | 19250 | 5 | 0 | 21785
1 | 611 | 19250 | 9 | 0 | 21785
Материальные ресурсы | 611 | 19251 | 2 | 0 | 21785
10701.34 | 611 | 19251 | 5 | 0 | 21785
1 | 611 | 19251 | 9 | 0 | 21785
Накладные расходы от ФОТ | 611 | 19252 | 2 | 0 | 21786
0 | 611 | 19252 | 3 | 0 | 21786
1.23 | 611 | 19252 | 5 | 0 | 21786
1.23 | 611 | 19252 | 9 | 0 | 21786
Сметная прибыль от ФОТ | 611 | 19253 | 2 | 0 | 21787
0 | 611 | 19253 | 3 | 0 | 21787
0.75 | 611 | 19253 | 5 | 0 | 21787
0.75 | 611 | 19253 | 9 | 0 | 21787
Затраты труда | 611 | 19287 | 2 | 0 | 21774
чел.-ч | 611 | 19287 | 3 | 0 | 21774
37.67 | 611 | 19287 | 4 | 0 | 21774
Итого по расценке | 611 | 19255 | 2 | 0 | 21788
212 | 611 | 19256 | 0 | 0 | 21762
ФЕР11-01-011-10 | 611 | 19256 | 1 | 0 | 21762
Устройство стяжек на каждый последующий слой толщиной 1 мм добавлять к расценке 11-01-011-08 (до 10 мм) | 611 | 19256 | 2 | 0 | 21762
100 м2 стяжки | 611 | 19256 | 3 | 0 | 21762
0.716 | 611 | 19256 | 4 | 0 | 21762
Зарплата | 611 | 19257 | 2 | 0 | 21785
20.64 | 611 | 19257 | 5 | 0 | 21785
1 | 611 | 19257 | 9 | 0 | 21785
Эксплуатация машин | 611 | 19258 | 2 | 0 | 21785
2.42 | 611 | 19258 | 5 | 0 | 21785
1 | 611 | 19258 | 9 | 0 | 21785
в т.ч. зарплата машиниста | 611 | 19259 | 2 | 0 | 21785
0.23 | 611 | 19259 | 5 | 0 | 21785
1 | 611 | 19259 | 9 | 0 | 21785
Материальные ресурсы | 611 | 19260 | 2 | 0 | 21785
2048.76 | 611 | 19260 | 5 | 0 | 21785
1 | 611 | 19260 | 9 | 0 | 21785
Накладные расходы от ФОТ | 611 | 19261 | 2 | 0 | 21786
0 | 611 | 19261 | 3 | 0 | 21786
1.23 | 611 | 19261 | 5 | 0 | 21786
1.23 | 611 | 19261 | 9 | 0 | 21786
Сметная прибыль от ФОТ | 611 | 19262 | 2 | 0 | 21787
0 | 611 | 19262 | 3 | 0 | 21787
0.75 | 611 | 19262 | 5 | 0 | 21787
0.75 | 611 | 19262 | 9 | 0 | 21787
Затраты труда | 611 | 19288 | 2 | 0 | 21774
чел.-ч | 611 | 19288 | 3 | 0 | 21774
2.42 | 611 | 19288 | 4 | 0 | 21774
Итого по расценке | 611 | 19264 | 2 | 0 | 21788
213 | 611 | 19304 | 0 | 0 | 21762
ФЕРм08-02-472-10 | 611 | 19304 | 1 | 0 | 21762
Проводник заземляющий из медной ленты открыто по строительным основаниям(прим) | 611 | 19304 | 2 | 0 | 21762
100 м | 611 | 19304 | 3 | 0 | 21762
0.105 | 611 | 19304 | 4 | 0 | 21762
Зарплата | 611 | 19312 | 2 | 0 | 21785
302.3 | 611 | 19312 | 5 | 0 | 21785
1 | 611 | 19312 | 9 | 0 | 21785
Эксплуатация машин | 611 | 19311 | 2 | 0 | 21785
31.61 | 611 | 19311 | 5 | 0 | 21785
1 | 611 | 19311 | 9 | 0 | 21785
в т.ч. зарплата машиниста | 611 | 19310 | 2 | 0 | 21785
0.41 | 611 | 19310 | 5 | 0 | 21785
1 | 611 | 19310 | 9 | 0 | 21785
Материальные ресурсы | 611 | 19309 | 2 | 0 | 21785
185.57 | 611 | 19309 | 5 | 0 | 21785
1 | 611 | 19309 | 9 | 0 | 21785
213.1 | 611 | 19314 | 0 | 0 | 21766
[506-0478] | 611 | 19314 | 1 | 0 | 21766
Ленты медные общего назначения марок М2 и М3 твердые, нормальной точности, шириной 10-18 мм, толщиной 0,05 мм | 611 | 19314 | 2 | 0 | 21766
т | 611 | 19314 | 3 | 0 | 21766
95027.35 | 611 | 19314 | 5 | 0 | 21766
0.02 | 611 | 19314 | 6 | 0 | 21766
0 | 611 | 19314 | 8 | 0 | 21766
1 | 611 | 19314 | 9 | 0 | 21766
Накладные расходы от ФОТ | 611 | 19308 | 2 | 0 | 21786
0 | 611 | 19308 | 3 | 0 | 21786
0.95 | 611 | 19308 | 5 | 0 | 21786
0.95 | 611 | 19308 | 9 | 0 | 21786
Сметная прибыль от ФОТ | 611 | 19307 | 2 | 0 | 21787
0 | 611 | 19307 | 3 | 0 | 21787
0.65 | 611 | 19307 | 5 | 0 | 21787
0.65 | 611 | 19307 | 9 | 0 | 21787
Затраты труда | 611 | 19306 | 2 | 0 | 21774
чел.-ч | 611 | 19306 | 3 | 0 | 21774
32.16 | 611 | 19306 | 4 | 0 | 21774
Итого по расценке | 611 | 19305 | 2 | 0 | 21788
214 | 611 | 19274 | 0 | 0 | 21762
ФЕР11-01-036-01 | 611 | 19274 | 1 | 0 | 21762
Устройство покрытий из линолеума на клее "Бустилат" | 611 | 19274 | 2 | 0 | 21762
100 м2 покрытия | 611 | 19274 | 3 | 0 | 21762
0.716 | 611 | 19274 | 4 | 0 | 21762
Зарплата | 611 | 23030 | 2 | 0 | 21785
352.34 | 611 | 23030 | 5 | 0 | 21785
1 | 611 | 23030 | 9 | 0 | 21785
Эксплуатация машин | 611 | 23029 | 2 | 0 | 21785
54.53 | 611 | 23029 | 5 | 0 | 21785
1 | 611 | 23029 | 9 | 0 | 21785
в т.ч. зарплата машиниста | 611 | 23028 | 2 | 0 | 21785
4.73 | 611 | 23028 | 5 | 0 | 21785
1 | 611 | 23028 | 9 | 0 | 21785
Материальные ресурсы | 611 | 23027 | 2 | 0 | 21785
7481.51 | 611 | 23027 | 5 | 0 | 21785
1 | 611 | 23027 | 9 | 0 | 21785
214.1 | 611 | 23031 | 0 | 0 | 21766
[101-0562] | 611 | 23031 | 1 | 0 | 21766
Линолеум поливинилхлоридный на теплоизолирующей подоснове марок ПР-ВТ, ВК-ВТ, ЭК-ВТ | 611 | 23031 | 2 | 0 | 21766
м2 | 611 | 23031 | 3 | 0 | 21766
67.8 | 611 | 23031 | 5 | 0 | 21766
-102 | 611 | 23031 | 6 | 0 | 21766
0 | 611 | 23031 | 8 | 0 | 21766
1 | 611 | 23031 | 9 | 0 | 21766
214.2 | 611 | 23032 | 0 | 0 | 21766
[Прайс] | 611 | 23032 | 1 | 0 | 21766
Антистатический токопроводящий линолеум GERFLOR MIPOLAM ELEGANCE EL5 (36,24*48/1,18/5,45*1,03*1,02) | 611 | 23032 | 2 | 0 | 21766
м2 | 611 | 23032 | 3 | 0 | 21766
284.18 | 611 | 23032 | 5 | 0 | 21766
102 | 611 | 23032 | 6 | 0 | 21766
0 | 611 | 23032 | 8 | 0 | 21766
1 | 611 | 23032 | 9 | 0 | 21766
214.3 | 611 | 23033 | 0 | 0 | 21766
[101-1743] | 611 | 23033 | 1 | 0 | 21766
Клей "Бустилат" | 611 | 23033 | 2 | 0 | 21766
т | 611 | 23033 | 3 | 0 | 21766
11300 | 611 | 23033 | 5 | 0 | 21766
-0.05 | 611 | 23033 | 6 | 0 | 21766
0 | 611 | 23033 | 8 | 0 | 21766
1 | 611 | 23033 | 9 | 0 | 21766
214.4 | 611 | 23034 | 0 | 0 | 21766
[Прайс Ортграф стр. 12 п.8] | 611 | 23034 | 1 | 0 | 21766
Клей для антистатического токопроводящего линолеума forbo 523 (79,68*48/1,18/5,45*1,03*1,02) | 611 | 23034 | 2 | 0 | 21766
шт | 611 | 23034 | 3 | 0 | 21766
624.81 | 611 | 23034 | 5 | 0 | 21766
2.7933 | 611 | 23034 | 6 | 0 | 21766
0 | 611 | 23034 | 8 | 0 | 21766
1 | 611 | 23034 | 9 | 0 | 21766
Накладные расходы от ФОТ | 611 | 23026 | 2 | 0 | 21786
0 | 611 | 23026 | 3 | 0 | 21786
1.23 | 611 | 23026 | 5 | 0 | 21786
1.23 | 611 | 23026 | 9 | 0 | 21786
Сметная прибыль от ФОТ | 611 | 23025 | 2 | 0 | 21787
0 | 611 | 23025 | 3 | 0 | 21787
0.75 | 611 | 23025 | 5 | 0 | 21787
0.75 | 611 | 23025 | 9 | 0 | 21787
Затраты труда | 611 | 23024 | 2 | 0 | 21774
чел.-ч | 611 | 23024 | 3 | 0 | 21774
42.4 | 611 | 23024 | 4 | 0 | 21774
Итого по расценке | 611 | 23023 | 2 | 0 | 21788
Тип 29 | 611 | 19341 | 0 | 0 | 21767
215 | 611 | 19342 | 0 | 0 | 21762
ФЕР12-01-002-10 | 611 | 19342 | 1 | 0 | 21762
Устройство гидроизоляции из наплавляемых материалов в один слой(прим) | 611 | 19342 | 2 | 0 | 21762
100 м2 | 611 | 19342 | 3 | 0 | 21762
7.503 | 611 | 19342 | 4 | 0 | 21762
Зарплата | 611 | 19343 | 2 | 0 | 21785
79.34 | 611 | 19343 | 5 | 0 | 21785
1 | 611 | 19343 | 9 | 0 | 21785
Эксплуатация машин | 611 | 19344 | 2 | 0 | 21785
23.03 | 611 | 19344 | 5 | 0 | 21785
1 | 611 | 19344 | 9 | 0 | 21785
в т.ч. зарплата машиниста | 611 | 19345 | 2 | 0 | 21785
1.49 | 611 | 19345 | 5 | 0 | 21785
1 | 611 | 19345 | 9 | 0 | 21785
Материальные ресурсы | 611 | 19346 | 2 | 0 | 21785
5334.67 | 611 | 19346 | 5 | 0 | 21785
1 | 611 | 19346 | 9 | 0 | 21785
215.1 | 611 | 19382 | 0 | 0 | 21766
[101-1961] | 611 | 19382 | 1 | 0 | 21766
Изопласт К ЭКП-4,5 | 611 | 19382 | 2 | 0 | 21766
м2 | 611 | 19382 | 3 | 0 | 21766
45.2 | 611 | 19382 | 5 | 0 | 21766
-116 | 611 | 19382 | 6 | 0 | 21766
0 | 611 | 19382 | 8 | 0 | 21766
1 | 611 | 19382 | 9 | 0 | 21766
215.2 | 611 | 19383 | 0 | 0 | 21766
[101-3378] | 611 | 19383 | 1 | 0 | 21766
Техноэласт ХПП (Акустик супер - прим) | 611 | 19383 | 2 | 0 | 21766
м2 | 611 | 19383 | 3 | 0 | 21766
30.62 | 611 | 19383 | 5 | 0 | 21766
116 | 611 | 19383 | 6 | 0 | 21766
0 | 611 | 19383 | 8 | 0 | 21766
1 | 611 | 19383 | 9 | 0 | 21766
Накладные расходы от ФОТ | 611 | 19347 | 2 | 0 | 21786
0 | 611 | 19347 | 3 | 0 | 21786
1.2 | 611 | 19347 | 5 | 0 | 21786
1.2 | 611 | 19347 | 9 | 0 | 21786
Сметная прибыль от ФОТ | 611 | 19348 | 2 | 0 | 21787
0 | 611 | 19348 | 3 | 0 | 21787
0.65 | 611 | 19348 | 5 | 0 | 21787
0.65 | 611 | 19348 | 9 | 0 | 21787
Затраты труда | 611 | 19378 | 2 | 0 | 21774
чел.-ч | 611 | 19378 | 3 | 0 | 21774
8.44 | 611 | 19378 | 4 | 0 | 21774
Итого по расценке | 611 | 19350 | 2 | 0 | 21788
216 | 611 | 19351 | 0 | 0 | 21762
ФЕР11-01-011-01 | 611 | 19351 | 1 | 0 | 21762
Устройство стяжек цементных толщиной 20 мм | 611 | 19351 | 2 | 0 | 21762
100 м2 стяжки | 611 | 19351 | 3 | 0 | 21762
7.503 | 611 | 19351 | 4 | 0 | 21762
Зарплата | 611 | 19352 | 2 | 0 | 21785
313.71 | 611 | 19352 | 5 | 0 | 21785
1 | 611 | 19352 | 9 | 0 | 21785
Эксплуатация машин | 611 | 19353 | 2 | 0 | 21785
44.24 | 611 | 19353 | 5 | 0 | 21785
1 | 611 | 19353 | 9 | 0 | 21785
в т.ч. зарплата машиниста | 611 | 19354 | 2 | 0 | 21785
17.15 | 611 | 19354 | 5 | 0 | 21785
1 | 611 | 19354 | 9 | 0 | 21785
Материальные ресурсы | 611 | 19355 | 2 | 0 | 21785
1127.07 | 611 | 19355 | 5 | 0 | 21785
1 | 611 | 19355 | 9 | 0 | 21785
216.1 | 611 | 19384 | 0 | 0 | 21766
[402-0005] | 611 | 19384 | 1 | 0 | 21766
Раствор готовый кладочный цементный марки 150 | 611 | 19384 | 2 | 0 | 21766
м3 | 611 | 19384 | 3 | 0 | 21766
548.3 | 611 | 19384 | 5 | 0 | 21766
-2.04 | 611 | 19384 | 6 | 0 | 21766
0 | 611 | 19384 | 8 | 0 | 21766
1 | 611 | 19384 | 9 | 0 | 21766
216.2 | 611 | 19385 | 0 | 0 | 21766
[402-0006] | 611 | 19385 | 1 | 0 | 21766
Раствор готовый кладочный цементный марки 200 | 611 | 19385 | 2 | 0 | 21766
м3 | 611 | 19385 | 3 | 0 | 21766
600 | 611 | 19385 | 5 | 0 | 21766
2.04 | 611 | 19385 | 6 | 0 | 21766
0 | 611 | 19385 | 8 | 0 | 21766
1 | 611 | 19385 | 9 | 0 | 21766
Накладные расходы от ФОТ | 611 | 19356 | 2 | 0 | 21786
0 | 611 | 19356 | 3 | 0 | 21786
1.23 | 611 | 19356 | 5 | 0 | 21786
1.23 | 611 | 19356 | 9 | 0 | 21786
Сметная прибыль от ФОТ | 611 | 19357 | 2 | 0 | 21787
0 | 611 | 19357 | 3 | 0 | 21787
0.75 | 611 | 19357 | 5 | 0 | 21787
0.75 | 611 | 19357 | 9 | 0 | 21787
Затраты труда | 611 | 19379 | 2 | 0 | 21774
чел.-ч | 611 | 19379 | 3 | 0 | 21774
39.51 | 611 | 19379 | 4 | 0 | 21774
Итого по расценке | 611 | 19359 | 2 | 0 | 21788
217 | 611 | 19360 | 0 | 0 | 21762
ФЕР11-01-011-02 | 611 | 19360 | 1 | 0 | 21762
Устройство стяжек на каждые 5 мм изменения толщины стяжки добавлять или исключать к расценке 11-01-011-01(до 50 мм) | 611 | 19360 | 2 | 0 | 21762
100 м2 стяжки | 611 | 19360 | 3 | 0 | 21762
7.503 | 611 | 19360 | 4 | 0 | 21762
Зарплата | 611 | 19361 | 2 | 0 | 21785
3.97 | 611 | 19361 | 5 | 0 | 21785
1 | 611 | 19361 | 9 | 0 | 21785
Эксплуатация машин | 611 | 19362 | 2 | 0 | 21785
7.72 | 611 | 19362 | 5 | 0 | 21785
1 | 611 | 19362 | 9 | 0 | 21785
в т.ч. зарплата машиниста | 611 | 19363 | 2 | 0 | 21785
2.84 | 611 | 19363 | 5 | 0 | 21785
1 | 611 | 19363 | 9 | 0 | 21785
Материальные ресурсы | 611 | 19364 | 2 | 0 | 21785
279.63 | 611 | 19364 | 5 | 0 | 21785
1 | 611 | 19364 | 9 | 0 | 21785
217.1 | 611 | 19386 | 0 | 0 | 21766
[402-0005] | 611 | 19386 | 1 | 0 | 21766
Раствор готовый кладочный цементный марки 150 | 611 | 19386 | 2 | 0 | 21766
м3 | 611 | 19386 | 3 | 0 | 21766
548.3 | 611 | 19386 | 5 | 0 | 21766
-3.06 | 611 | 19386 | 6 | 0 | 21766
0 | 611 | 19386 | 8 | 0 | 21766
1 | 611 | 19386 | 9 | 0 | 21766
217.2 | 611 | 19387 | 0 | 0 | 21766
[402-0006] | 611 | 19387 | 1 | 0 | 21766
Раствор готовый кладочный цементный марки 200 | 611 | 19387 | 2 | 0 | 21766
м3 | 611 | 19387 | 3 | 0 | 21766
600 | 611 | 19387 | 5 | 0 | 21766
3.06 | 611 | 19387 | 6 | 0 | 21766
0 | 611 | 19387 | 8 | 0 | 21766
1 | 611 | 19387 | 9 | 0 | 21766
Накладные расходы от ФОТ | 611 | 19365 | 2 | 0 | 21786
0 | 611 | 19365 | 3 | 0 | 21786
1.23 | 611 | 19365 | 5 | 0 | 21786
1.23 | 611 | 19365 | 9 | 0 | 21786
Сметная прибыль от ФОТ | 611 | 19366 | 2 | 0 | 21787
0 | 611 | 19366 | 3 | 0 | 21787
0.75 | 611 | 19366 | 5 | 0 | 21787
0.75 | 611 | 19366 | 9 | 0 | 21787
Затраты труда | 611 | 19380 | 2 | 0 | 21774
чел.-ч | 611 | 19380 | 3 | 0 | 21774
0.5 | 611 | 19380 | 4 | 0 | 21774
Итого по расценке | 611 | 19368 | 2 | 0 | 21788
218 | 611 | 19369 | 0 | 0 | 21762
ФЕР06-01-015-10 | 611 | 19369 | 1 | 0 | 21762
Армирование подстилающих слоев и набетонок | 611 | 19369 | 2 | 0 | 21762
1 т | 611 | 19369 | 3 | 0 | 21762
1.2177 | 611 | 19369 | 4 | 0 | 21762
Зарплата | 611 | 19370 | 2 | 0 | 21785
111.99 | 611 | 19370 | 5 | 0 | 21785
1 | 611 | 19370 | 9 | 0 | 21785
Эксплуатация машин | 611 | 19371 | 2 | 0 | 21785
37.1 | 611 | 19371 | 5 | 0 | 21785
1 | 611 | 19371 | 9 | 0 | 21785
в т.ч. зарплата машиниста | 611 | 19372 | 2 | 0 | 21785
2.16 | 611 | 19372 | 5 | 0 | 21785
1 | 611 | 19372 | 9 | 0 | 21785
Материальные ресурсы | 611 | 19373 | 2 | 0 | 21785
5935.6 | 611 | 19373 | 5 | 0 | 21785
1 | 611 | 19373 | 9 | 0 | 21785
218.1 | 611 | 19388 | 0 | 0 | 21766
[204-0100] | 611 | 19388 | 1 | 0 | 21766
Горячекатаная арматурная сталь класса А-I, А-II, А-III | 611 | 19388 | 2 | 0 | 21766
т | 611 | 19388 | 3 | 0 | 21766
5650 | 611 | 19388 | 5 | 0 | 21766
-1 | 611 | 19388 | 6 | 0 | 21766
0 | 611 | 19388 | 8 | 0 | 21766
1 | 611 | 19388 | 9 | 0 | 21766
218.2 | 611 | 19389 | 0 | 0 | 21766
[101-6040] | 611 | 19389 | 1 | 0 | 21766
Сетка сварная из арматурной проволоки диаметром 4,0 мм, без покрытия, 100х100 мм(нахлест 10%) | 611 | 19389 | 2 | 0 | 21766
м2 | 611 | 19389 | 3 | 0 | 21766
14.06 | 611 | 19389 | 5 | 0 | 21766
677.7129 | 611 | 19389 | 6 | 0 | 21766
0 | 611 | 19389 | 8 | 0 | 21766
1 | 611 | 19389 | 9 | 0 | 21766
Накладные расходы от ФОТ | 611 | 19374 | 2 | 0 | 21786
0 | 611 | 19374 | 3 | 0 | 21786
1.05 | 611 | 19374 | 5 | 0 | 21786
1.05 | 611 | 19374 | 9 | 0 | 21786
Сметная прибыль от ФОТ | 611 | 19375 | 2 | 0 | 21787
0 | 611 | 19375 | 3 | 0 | 21787
0.65 | 611 | 19375 | 5 | 0 | 21787
0.65 | 611 | 19375 | 9 | 0 | 21787
Затраты труда | 611 | 19381 | 2 | 0 | 21774
чел.-ч | 611 | 19381 | 3 | 0 | 21774
12.64 | 611 | 19381 | 4 | 0 | 21774
Итого по расценке | 611 | 19377 | 2 | 0 | 21788
219 | 611 | 19399 | 0 | 0 | 21762
ФЕР11-01-004-09 | 611 | 19399 | 1 | 0 | 21762
Устройство гидроизоляции обмазочной в один слой праймером | 611 | 19399 | 2 | 0 | 21762
100 м2 изолируемой поверхности | 611 | 19399 | 3 | 0 | 21762
7.503 | 611 | 19399 | 4 | 0 | 21762
Зарплата | 611 | 19400 | 2 | 0 | 21785
295.05 | 611 | 19400 | 5 | 0 | 21785
1 | 611 | 19400 | 9 | 0 | 21785
Эксплуатация машин | 611 | 19401 | 2 | 0 | 21785
26.7 | 611 | 19401 | 5 | 0 | 21785
1 | 611 | 19401 | 9 | 0 | 21785
в т.ч. зарплата машиниста | 611 | 19402 | 2 | 0 | 21785
0.41 | 611 | 19402 | 5 | 0 | 21785
1 | 611 | 19402 | 9 | 0 | 21785
Материальные ресурсы | 611 | 19403 | 2 | 0 | 21785
132.85 | 611 | 19403 | 5 | 0 | 21785
1 | 611 | 19403 | 9 | 0 | 21785
219.1 | 611 | 19409 | 0 | 0 | 21766
[101-0073] | 611 | 19409 | 1 | 0 | 21766
Битумы нефтяные строительные марки БН-90/10 | 611 | 19409 | 2 | 0 | 21766
т | 611 | 19409 | 3 | 0 | 21766
1383.1 | 611 | 19409 | 5 | 0 | 21766
-0.02 | 611 | 19409 | 6 | 0 | 21766
0 | 611 | 19409 | 8 | 0 | 21766
1 | 611 | 19409 | 9 | 0 | 21766
219.2 | 611 | 19410 | 0 | 0 | 21766
[101-0322] | 611 | 19410 | 1 | 0 | 21766
Керосин для технических целей марок КТ-1, КТ-2 | 611 | 19410 | 2 | 0 | 21766
т | 611 | 19410 | 3 | 0 | 21766
2606.9 | 611 | 19410 | 5 | 0 | 21766
-0.04 | 611 | 19410 | 6 | 0 | 21766
0 | 611 | 19410 | 8 | 0 | 21766
1 | 611 | 19410 | 9 | 0 | 21766
219.3 | 611 | 19411 | 0 | 0 | 21766
[101-6414] | 611 | 19411 | 1 | 0 | 21766
Пропитка грунтовочная жидкая для укрепления рыхлых оснований Гидротэкс-грунт (Глубокого проникновения) | 611 | 19411 | 2 | 0 | 21766
л | 611 | 19411 | 3 | 0 | 21766
11.35 | 611 | 19411 | 5 | 0 | 21766
10 | 611 | 19411 | 6 | 0 | 21766
0 | 611 | 19411 | 8 | 0 | 21766
1 | 611 | 19411 | 9 | 0 | 21766
Накладные расходы от ФОТ | 611 | 19404 | 2 | 0 | 21786
0 | 611 | 19404 | 3 | 0 | 21786
1.23 | 611 | 19404 | 5 | 0 | 21786
1.23 | 611 | 19404 | 9 | 0 | 21786
Сметная прибыль от ФОТ | 611 | 19405 | 2 | 0 | 21787
0 | 611 | 19405 | 3 | 0 | 21787
0.75 | 611 | 19405 | 5 | 0 | 21787
0.75 | 611 | 19405 | 9 | 0 | 21787
Затраты труда | 611 | 19408 | 2 | 0 | 21774
чел.-ч | 611 | 19408 | 3 | 0 | 21774
26.97 | 611 | 19408 | 4 | 0 | 21774
Итого по расценке | 611 | 19407 | 2 | 0 | 21788
220 | 611 | 19412 | 0 | 0 | 21762
ФЕР09-03-049-01 | 611 | 19412 | 1 | 0 | 21762
Монтаж съемных металлических полов из плит размером 500х500 мм стальных штампованных | 611 | 19412 | 2 | 0 | 21762
100 м2 пола | 611 | 19412 | 3 | 0 | 21762
7.503 | 611 | 19412 | 4 | 0 | 21762
Зарплата | 611 | 19419 | 2 | 0 | 21785
4332.68 | 611 | 19419 | 5 | 0 | 21785
1 | 611 | 19419 | 9 | 0 | 21785
Эксплуатация машин | 611 | 19418 | 2 | 0 | 21785
127.84 | 611 | 19418 | 5 | 0 | 21785
1 | 611 | 19418 | 9 | 0 | 21785
в т.ч. зарплата машиниста | 611 | 19417 | 2 | 0 | 21785
7.43 | 611 | 19417 | 5 | 0 | 21785
1 | 611 | 19417 | 9 | 0 | 21785
Материальные ресурсы | 611 | 19416 | 2 | 0 | 21785
0 | 611 | 19416 | 5 | 0 | 21785
1 | 611 | 19416 | 9 | 0 | 21785
220.1 | 611 | 19421 | 0 | 0 | 21766
[ООО "ФлорЭстэйт" стр. 9 п. 1.] | 611 | 19421 | 1 | 0 | 21766
Панель фальшпола(Nortes G28 ST Gneiss/ сульфат кальция/верхнее покрытие-керамогранит ,10,5 мм цвет серый , нижнее покрытие-сталь 0,5 мм Цед=50,37*48,8/5,45/1,18*1,03*1,02 | 611 | 19421 | 2 | 0 | 21766
шт | 611 | 19421 | 3 | 0 | 21766
380.42 | 611 | 19421 | 5 | 0 | 21766
277.7556 | 611 | 19421 | 6 | 0 | 21766
0 | 611 | 19421 | 8 | 0 | 21766
1 | 611 | 19421 | 9 | 0 | 21766
220.2 | 611 | 19423 | 0 | 0 | 21766
[ООО "ФлорЭстэйт"стр.9 п. 6.] | 611 | 19423 | 1 | 0 | 21766
Стойка 400 мм, тип М2, регулируемость 373-427 мм Linder Цед.=3,139*48,8/5,45/1,18*1,03*1,02 | 611 | 19423 | 2 | 0 | 21766
шт | 611 | 19423 | 3 | 0 | 21766
25.27 | 611 | 19423 | 5 | 0 | 21766
333.3333 | 611 | 19423 | 6 | 0 | 21766
0 | 611 | 19423 | 8 | 0 | 21766
1 | 611 | 19423 | 9 | 0 | 21766
220.3 | 611 | 19425 | 0 | 0 | 21766
[ООО "ФлорЭстэйт" стр. 9 п. 9.] | 611 | 19425 | 1 | 0 | 21766
Стрингер тип RL c накладкой SHOTER Цед.=1,825*48,8/5,45/1,18*1,03*1,02 | 611 | 19425 | 2 | 0 | 21766
шт | 611 | 19425 | 3 | 0 | 21766
14.55 | 611 | 19425 | 5 | 0 | 21766
568.1727 | 611 | 19425 | 6 | 0 | 21766
0 | 611 | 19425 | 8 | 0 | 21766
1 | 611 | 19425 | 9 | 0 | 21766
220.4 | 611 | 19427 | 0 | 0 | 21766
[ООО "ФлорЭстэйт"стр. 9 п. 10.] | 611 | 19427 | 1 | 0 | 21766
Накладка на стойку 4-С Linder Цед.=0,1606*48,8/5,45/1,18*1,03*1,02 | 611 | 19427 | 2 | 0 | 21766
шт | 611 | 19427 | 3 | 0 | 21766
1.28 | 611 | 19427 | 5 | 0 | 21766
333.3333 | 611 | 19427 | 6 | 0 | 21766
0 | 611 | 19427 | 8 | 0 | 21766
1 | 611 | 19427 | 9 | 0 | 21766
220.5 | 611 | 19429 | 0 | 0 | 21766
[ООО "ФлорЭстэйт"стр. 9 п. 11.] | 611 | 19429 | 1 | 0 | 21766
Клей для стоек (600мл.)Linder 1K-PUR Цед.=4,307*48,8/5,45/1,18*1,03*1,02 | 611 | 19429 | 2 | 0 | 21766
шт | 611 | 19429 | 3 | 0 | 21766
34.34 | 611 | 19429 | 5 | 0 | 21766
4.1317 | 611 | 19429 | 6 | 0 | 21766
0 | 611 | 19429 | 8 | 0 | 21766
1 | 611 | 19429 | 9 | 0 | 21766
220.6 | 611 | 19431 | 0 | 0 | 21766
[ООО "ФлорЭстэйт"стр. 9 п. 12.] | 611 | 19431 | 1 | 0 | 21766
Уплотнительная лента для стен, 5*15 мм (рулон 20м) Linder Цед=3,139*48,8/5,45/1,18*1,03*1,02 | 611 | 19431 | 2 | 0 | 21766
1 рулон | 611 | 19431 | 3 | 0 | 21766
25.27 | 611 | 19431 | 5 | 0 | 21766
0.93296 | 611 | 19431 | 6 | 0 | 21766
0 | 611 | 19431 | 8 | 0 | 21766
1 | 611 | 19431 | 9 | 0 | 21766
220.7 | 611 | 19433 | 0 | 0 | 21766
[ООО "ФлорЭстэйт"стр. 9 п.13.] | 611 | 19433 | 1 | 0 | 21766
Саморезы для стрингеров (уп.-1000 шт) Цед.=0,0365*48,8/5,45/1,18*1,03*1,02 | 611 | 19433 | 2 | 0 | 21766
шт | 611 | 19433 | 3 | 0 | 21766
1.91 | 611 | 19433 | 5 | 0 | 21766
1119.952 | 611 | 19433 | 6 | 0 | 21766
0 | 611 | 19433 | 8 | 0 | 21766
1 | 611 | 19433 | 9 | 0 | 21766
220.8 | 611 | 19435 | 0 | 0 | 21766
[ООО "ФлорЭстэйт"стр. 9 п. 15.] | 611 | 19435 | 1 | 0 | 21766
Фиксатор высоты стоек Linder Цед.=14,53*48,8/5,45/1,18*1,03*1,02 | 611 | 19435 | 2 | 0 | 21766
шт | 611 | 19435 | 3 | 0 | 21766
115.84 | 611 | 19435 | 5 | 0 | 21766
1.4661 | 611 | 19435 | 6 | 0 | 21766
0 | 611 | 19435 | 8 | 0 | 21766
1 | 611 | 19435 | 9 | 0 | 21766
220.9 | 611 | 19437 | 0 | 0 | 21766
[ООО "ФлорЭстэйт"стр. 9 п. 16.] | 611 | 19437 | 1 | 0 | 21766
Самоклеющая пластина 20*20*0,2 мм Цед.=0,0292*48,8/5,45/1,18*1,03*1,02 | 611 | 19437 | 2 | 0 | 21766
шт | 611 | 19437 | 3 | 0 | 21766
0.23 | 611 | 19437 | 5 | 0 | 21766
1119.952 | 611 | 19437 | 6 | 0 | 21766
0 | 611 | 19437 | 8 | 0 | 21766
1 | 611 | 19437 | 9 | 0 | 21766
Накладные расходы от ФОТ | 611 | 19415 | 2 | 0 | 21786
0 | 611 | 19415 | 3 | 0 | 21786
0.9 | 611 | 19415 | 5 | 0 | 21786
0.9 | 611 | 19415 | 9 | 0 | 21786
Сметная прибыль от ФОТ | 611 | 19414 | 2 | 0 | 21787
0 | 611 | 19414 | 3 | 0 | 21787
0.85 | 611 | 19414 | 5 | 0 | 21787
0.85 | 611 | 19414 | 9 | 0 | 21787
Затраты труда | 611 | 19420 | 2 | 0 | 21774
чел.-ч | 611 | 19420 | 3 | 0 | 21774
471.97 | 611 | 19420 | 4 | 0 | 21774
Итого по расценке | 611 | 19413 | 2 | 0 | 21788
Тип 29.1 | 611 | 19450 | 0 | 0 | 21767
221 | 611 | 19460 | 0 | 0 | 21762
ФЕР11-01-011-01 | 611 | 19460 | 1 | 0 | 21762
Устройство стяжек цементных толщиной 20 мм | 611 | 19460 | 2 | 0 | 21762
100 м2 стяжки | 611 | 19460 | 3 | 0 | 21762
7.513 | 611 | 19460 | 4 | 0 | 21762
Зарплата | 611 | 19461 | 2 | 0 | 21785
313.71 | 611 | 19461 | 5 | 0 | 21785
1 | 611 | 19461 | 9 | 0 | 21785
Эксплуатация машин | 611 | 19462 | 2 | 0 | 21785
44.24 | 611 | 19462 | 5 | 0 | 21785
1 | 611 | 19462 | 9 | 0 | 21785
в т.ч. зарплата машиниста | 611 | 19463 | 2 | 0 | 21785
17.15 | 611 | 19463 | 5 | 0 | 21785
1 | 611 | 19463 | 9 | 0 | 21785
Материальные ресурсы | 611 | 19464 | 2 | 0 | 21785
1127.07 | 611 | 19464 | 5 | 0 | 21785
1 | 611 | 19464 | 9 | 0 | 21785
221.1 | 611 | 19513 | 0 | 0 | 21766
[402-0005] | 611 | 19513 | 1 | 0 | 21766
Раствор готовый кладочный цементный марки 150 | 611 | 19513 | 2 | 0 | 21766
м3 | 611 | 19513 | 3 | 0 | 21766
548.3 | 611 | 19513 | 5 | 0 | 21766
-2.04 | 611 | 19513 | 6 | 0 | 21766
0 | 611 | 19513 | 8 | 0 | 21766
1 | 611 | 19513 | 9 | 0 | 21766
221.2 | 611 | 19514 | 0 | 0 | 21766
[402-0006] | 611 | 19514 | 1 | 0 | 21766
Раствор готовый кладочный цементный марки 200 | 611 | 19514 | 2 | 0 | 21766
м3 | 611 | 19514 | 3 | 0 | 21766
600 | 611 | 19514 | 5 | 0 | 21766
2.04 | 611 | 19514 | 6 | 0 | 21766
0 | 611 | 19514 | 8 | 0 | 21766
1 | 611 | 19514 | 9 | 0 | 21766
Накладные расходы от ФОТ | 611 | 19465 | 2 | 0 | 21786
0 | 611 | 19465 | 3 | 0 | 21786
1.23 | 611 | 19465 | 5 | 0 | 21786
1.23 | 611 | 19465 | 9 | 0 | 21786
Сметная прибыль от ФОТ | 611 | 19466 | 2 | 0 | 21787
0 | 611 | 19466 | 3 | 0 | 21787
0.75 | 611 | 19466 | 5 | 0 | 21787
0.75 | 611 | 19466 | 9 | 0 | 21787
Затраты труда | 611 | 19506 | 2 | 0 | 21774
чел.-ч | 611 | 19506 | 3 | 0 | 21774
39.51 | 611 | 19506 | 4 | 0 | 21774
Итого по расценке | 611 | 19468 | 2 | 0 | 21788
222 | 611 | 19469 | 0 | 0 | 21762
ФЕР11-01-011-02 | 611 | 19469 | 1 | 0 | 21762
Устройство стяжек на каждые 5 мм изменения толщины стяжки добавлять или исключать к расценке 11-01-011-01(до 50 мм) | 611 | 19469 | 2 | 0 | 21762
100 м2 стяжки | 611 | 19469 | 3 | 0 | 21762
7.513 | 611 | 19469 | 4 | 0 | 21762
Зарплата | 611 | 19470 | 2 | 0 | 21785
3.97 | 611 | 19470 | 5 | 0 | 21785
1 | 611 | 19470 | 9 | 0 | 21785
Эксплуатация машин | 611 | 19471 | 2 | 0 | 21785
7.72 | 611 | 19471 | 5 | 0 | 21785
1 | 611 | 19471 | 9 | 0 | 21785
в т.ч. зарплата машиниста | 611 | 19472 | 2 | 0 | 21785
2.84 | 611 | 19472 | 5 | 0 | 21785
1 | 611 | 19472 | 9 | 0 | 21785
Материальные ресурсы | 611 | 19473 | 2 | 0 | 21785
279.63 | 611 | 19473 | 5 | 0 | 21785
1 | 611 | 19473 | 9 | 0 | 21785
222.1 | 611 | 19515 | 0 | 0 | 21766
[402-0005] | 611 | 19515 | 1 | 0 | 21766
Раствор готовый кладочный цементный марки 150 | 611 | 19515 | 2 | 0 | 21766
м3 | 611 | 19515 | 3 | 0 | 21766
548.3 | 611 | 19515 | 5 | 0 | 21766
-3.06 | 611 | 19515 | 6 | 0 | 21766
0 | 611 | 19515 | 8 | 0 | 21766
1 | 611 | 19515 | 9 | 0 | 21766
222.2 | 611 | 19516 | 0 | 0 | 21766
[402-0006] | 611 | 19516 | 1 | 0 | 21766
Раствор готовый кладочный цементный марки 200 | 611 | 19516 | 2 | 0 | 21766
м3 | 611 | 19516 | 3 | 0 | 21766
600 | 611 | 19516 | 5 | 0 | 21766
3.06 | 611 | 19516 | 6 | 0 | 21766
0 | 611 | 19516 | 8 | 0 | 21766
1 | 611 | 19516 | 9 | 0 | 21766
Накладные расходы от ФОТ | 611 | 19474 | 2 | 0 | 21786
0 | 611 | 19474 | 3 | 0 | 21786
1.23 | 611 | 19474 | 5 | 0 | 21786
1.23 | 611 | 19474 | 9 | 0 | 21786
Сметная прибыль от ФОТ | 611 | 19475 | 2 | 0 | 21787
0 | 611 | 19475 | 3 | 0 | 21787
0.75 | 611 | 19475 | 5 | 0 | 21787
0.75 | 611 | 19475 | 9 | 0 | 21787
Затраты труда | 611 | 19507 | 2 | 0 | 21774
чел.-ч | 611 | 19507 | 3 | 0 | 21774
0.5 | 611 | 19507 | 4 | 0 | 21774
Итого по расценке | 611 | 19477 | 2 | 0 | 21788
223 | 611 | 19478 | 0 | 0 | 21762
ФЕР06-01-015-10 | 611 | 19478 | 1 | 0 | 21762
Армирование подстилающих слоев и набетонок | 611 | 19478 | 2 | 0 | 21762
1 т | 611 | 19478 | 3 | 0 | 21762
1.2194 | 611 | 19478 | 4 | 0 | 21762
Зарплата | 611 | 19479 | 2 | 0 | 21785
111.99 | 611 | 19479 | 5 | 0 | 21785
1 | 611 | 19479 | 9 | 0 | 21785
Эксплуатация машин | 611 | 19480 | 2 | 0 | 21785
37.1 | 611 | 19480 | 5 | 0 | 21785
1 | 611 | 19480 | 9 | 0 | 21785
в т.ч. зарплата машиниста | 611 | 19481 | 2 | 0 | 21785
2.16 | 611 | 19481 | 5 | 0 | 21785
1 | 611 | 19481 | 9 | 0 | 21785
Материальные ресурсы | 611 | 19482 | 2 | 0 | 21785
5935.6 | 611 | 19482 | 5 | 0 | 21785
1 | 611 | 19482 | 9 | 0 | 21785
223.1 | 611 | 19517 | 0 | 0 | 21766
[204-0100] | 611 | 19517 | 1 | 0 | 21766
Горячекатаная арматурная сталь класса А-I, А-II, А-III | 611 | 19517 | 2 | 0 | 21766
т | 611 | 19517 | 3 | 0 | 21766
5650 | 611 | 19517 | 5 | 0 | 21766
-1 | 611 | 19517 | 6 | 0 | 21766
0 | 611 | 19517 | 8 | 0 | 21766
1 | 611 | 19517 | 9 | 0 | 21766
223.2 | 611 | 19518 | 0 | 0 | 21766
[101-6040] | 611 | 19518 | 1 | 0 | 21766
Сетка сварная из арматурной проволоки диаметром 4,0 мм, без покрытия, 100х100 мм(нахлест 10%) | 611 | 19518 | 2 | 0 | 21766
м2 | 611 | 19518 | 3 | 0 | 21766
14.06 | 611 | 19518 | 5 | 0 | 21766
677.7129 | 611 | 19518 | 6 | 0 | 21766
0 | 611 | 19518 | 8 | 0 | 21766
1 | 611 | 19518 | 9 | 0 | 21766
Накладные расходы от ФОТ | 611 | 19483 | 2 | 0 | 21786
0 | 611 | 19483 | 3 | 0 | 21786
1.05 | 611 | 19483 | 5 | 0 | 21786
1.05 | 611 | 19483 | 9 | 0 | 21786
Сметная прибыль от ФОТ | 611 | 19484 | 2 | 0 | 21787
0 | 611 | 19484 | 3 | 0 | 21787
0.65 | 611 | 19484 | 5 | 0 | 21787
0.65 | 611 | 19484 | 9 | 0 | 21787
Затраты труда | 611 | 19508 | 2 | 0 | 21774
чел.-ч | 611 | 19508 | 3 | 0 | 21774
12.64 | 611 | 19508 | 4 | 0 | 21774
Итого по расценке | 611 | 19486 | 2 | 0 | 21788
224 | 611 | 19487 | 0 | 0 | 21762
ФЕР11-01-004-09 | 611 | 19487 | 1 | 0 | 21762
Устройство гидроизоляции обмазочной в один слой праймером | 611 | 19487 | 2 | 0 | 21762
100 м2 изолируемой поверхности | 611 | 19487 | 3 | 0 | 21762
7.513 | 611 | 19487 | 4 | 0 | 21762
Зарплата | 611 | 19549 | 2 | 0 | 21785
295.05 | 611 | 19549 | 5 | 0 | 21785
1 | 611 | 19549 | 9 | 0 | 21785
Эксплуатация машин | 611 | 19548 | 2 | 0 | 21785
26.7 | 611 | 19548 | 5 | 0 | 21785
1 | 611 | 19548 | 9 | 0 | 21785
в т.ч. зарплата машиниста | 611 | 19547 | 2 | 0 | 21785
0.41 | 611 | 19547 | 5 | 0 | 21785
1 | 611 | 19547 | 9 | 0 | 21785
Материальные ресурсы | 611 | 19546 | 2 | 0 | 21785
132.85 | 611 | 19546 | 5 | 0 | 21785
1 | 611 | 19546 | 9 | 0 | 21785
224.1 | 611 | 19550 | 0 | 0 | 21766
[101-0073] | 611 | 19550 | 1 | 0 | 21766
Битумы нефтяные строительные марки БН-90/10 | 611 | 19550 | 2 | 0 | 21766
т | 611 | 19550 | 3 | 0 | 21766
1383.1 | 611 | 19550 | 5 | 0 | 21766
-0.02 | 611 | 19550 | 6 | 0 | 21766
0 | 611 | 19550 | 8 | 0 | 21766
1 | 611 | 19550 | 9 | 0 | 21766
224.2 | 611 | 19551 | 0 | 0 | 21766
[101-0322] | 611 | 19551 | 1 | 0 | 21766
Керосин для технических целей марок КТ-1, КТ-2 | 611 | 19551 | 2 | 0 | 21766
т | 611 | 19551 | 3 | 0 | 21766
2606.9 | 611 | 19551 | 5 | 0 | 21766
-0.04 | 611 | 19551 | 6 | 0 | 21766
0 | 611 | 19551 | 8 | 0 | 21766
1 | 611 | 19551 | 9 | 0 | 21766
224.3 | 611 | 19552 | 0 | 0 | 21766
[101-6414] | 611 | 19552 | 1 | 0 | 21766
Пропитка грунтовочная жидкая для укрепления рыхлых оснований Гидротэкс-грунт (Глубокого проникновения) | 611 | 19552 | 2 | 0 | 21766
л | 611 | 19552 | 3 | 0 | 21766
11.35 | 611 | 19552 | 5 | 0 | 21766
10 | 611 | 19552 | 6 | 0 | 21766
0 | 611 | 19552 | 8 | 0 | 21766
1 | 611 | 19552 | 9 | 0 | 21766
Накладные расходы от ФОТ | 611 | 19545 | 2 | 0 | 21786
0 | 611 | 19545 | 3 | 0 | 21786
1.23 | 611 | 19545 | 5 | 0 | 21786
1.23 | 611 | 19545 | 9 | 0 | 21786
Сметная прибыль от ФОТ | 611 | 19544 | 2 | 0 | 21787
0 | 611 | 19544 | 3 | 0 | 21787
0.75 | 611 | 19544 | 5 | 0 | 21787
0.75 | 611 | 19544 | 9 | 0 | 21787
Затраты труда | 611 | 19543 | 2 | 0 | 21774
чел.-ч | 611 | 19543 | 3 | 0 | 21774
26.97 | 611 | 19543 | 4 | 0 | 21774
Итого по расценке | 611 | 19542 | 2 | 0 | 21788
225 | 611 | 19496 | 0 | 0 | 21762
ФЕР09-03-049-01 | 611 | 19496 | 1 | 0 | 21762
Монтаж съемных металлических полов из плит размером 500х500 мм стальных штампованных | 611 | 19496 | 2 | 0 | 21762
100 м2 пола | 611 | 19496 | 3 | 0 | 21762
7.513 | 611 | 19496 | 4 | 0 | 21762
Зарплата | 611 | 19497 | 2 | 0 | 21785
4332.68 | 611 | 19497 | 5 | 0 | 21785
1 | 611 | 19497 | 9 | 0 | 21785
Эксплуатация машин | 611 | 19498 | 2 | 0 | 21785
127.84 | 611 | 19498 | 5 | 0 | 21785
1 | 611 | 19498 | 9 | 0 | 21785
в т.ч. зарплата машиниста | 611 | 19499 | 2 | 0 | 21785
7.43 | 611 | 19499 | 5 | 0 | 21785
1 | 611 | 19499 | 9 | 0 | 21785
Материальные ресурсы | 611 | 19500 | 2 | 0 | 21785
0 | 611 | 19500 | 5 | 0 | 21785
1 | 611 | 19500 | 9 | 0 | 21785
225.1 | 611 | 19522 | 0 | 0 | 21766
[ООО "ФлорЭстэйт"стр. 9 п. 1.] | 611 | 19522 | 1 | 0 | 21766
Панель фальшпола NortecG28 ST Gneiss/сульфат кальция/ верхнее покрытие -керамогранит,10,5 мм цвет серый) , нижнее покрытие -сталь 0,5 мм Цед=69*48,8/5,45/1,18*1,03*1,02 | 611 | 19522 | 2 | 0 | 21766
шт | 611 | 19522 | 3 | 0 | 21766
550.08 | 611 | 19522 | 5 | 0 | 21766
277.7556 | 611 | 19522 | 6 | 0 | 21766
0 | 611 | 19522 | 8 | 0 | 21766
1 | 611 | 19522 | 9 | 0 | 21766
225.2 | 611 | 19523 | 0 | 0 | 21766
[ООО "ФлорЭстэйт"стр. 9 п. 6.] | 611 | 19523 | 1 | 0 | 21766
Стойка 400 мм, тип М2, регулируемость 373-427 мм Linder Цед.=3,139*48,8/5,45/1,18*1,03*1,02 | 611 | 19523 | 2 | 0 | 21766
шт | 611 | 19523 | 3 | 0 | 21766
25.27 | 611 | 19523 | 5 | 0 | 21766
333.3333 | 611 | 19523 | 6 | 0 | 21766
0 | 611 | 19523 | 8 | 0 | 21766
1 | 611 | 19523 | 9 | 0 | 21766
225.3 | 611 | 19524 | 0 | 0 | 21766
[ООО "ФлорЭстэйт" стр. 9 п. 9.] | 611 | 19524 | 1 | 0 | 21766
Стрингер тип RL c накладкой SHOTER Цед.=1,825*48,8/5,45/1,18*1,03*1,02 | 611 | 19524 | 2 | 0 | 21766
шт | 611 | 19524 | 3 | 0 | 21766
14.55 | 611 | 19524 | 5 | 0 | 21766
568.1727 | 611 | 19524 | 6 | 0 | 21766
0 | 611 | 19524 | 8 | 0 | 21766
1 | 611 | 19524 | 9 | 0 | 21766
225.4 | 611 | 19525 | 0 | 0 | 21766
[ООО "ФлорЭстэйт" стр. 9 п. 10.] | 611 | 19525 | 1 | 0 | 21766
Накладка на стойку 4-С Linder Цед.=0,1606*48,8/5,45/1,18*1,03*1,02 | 611 | 19525 | 2 | 0 | 21766
шт | 611 | 19525 | 3 | 0 | 21766
1.28 | 611 | 19525 | 5 | 0 | 21766
333.3333 | 611 | 19525 | 6 | 0 | 21766
0 | 611 | 19525 | 8 | 0 | 21766
1 | 611 | 19525 | 9 | 0 | 21766
225.5 | 611 | 19526 | 0 | 0 | 21766
[ООО "ФлорЭстэйт"стр. 9 п. 11.] | 611 | 19526 | 1 | 0 | 21766
Клей для стоек (600мл.)Linder 1K-PUR Цед.=4,307*48,8/5,45/1,18*1,03*1,02 | 611 | 19526 | 2 | 0 | 21766
шт | 611 | 19526 | 3 | 0 | 21766
34.34 | 611 | 19526 | 5 | 0 | 21766
4.1317 | 611 | 19526 | 6 | 0 | 21766
0 | 611 | 19526 | 8 | 0 | 21766
1 | 611 | 19526 | 9 | 0 | 21766
225.6 | 611 | 19527 | 0 | 0 | 21766
[ООО "ФлорЭстэйт"стр.9 п. 12.] | 611 | 19527 | 1 | 0 | 21766
Уплотнительная лента для стен, 5*15 мм (рулон 20м) Linder Цед=3,139*48,8/5,45/1,18*1,03*1,02 | 611 | 19527 | 2 | 0 | 21766
1 рулон | 611 | 19527 | 3 | 0 | 21766
25.27 | 611 | 19527 | 5 | 0 | 21766
0.93296 | 611 | 19527 | 6 | 0 | 21766
0 | 611 | 19527 | 8 | 0 | 21766
1 | 611 | 19527 | 9 | 0 | 21766
225.7 | 611 | 19528 | 0 | 0 | 21766
[ООО "ФлорЭстэйт"стр.9 п.13.] | 611 | 19528 | 1 | 0 | 21766
Саморезы для стрингеров (уп.-1000 шт) Цед.=0,0365*48,8/5,45/1,18*1,03*1,02 | 611 | 19528 | 2 | 0 | 21766
шт | 611 | 19528 | 3 | 0 | 21766
1.91 | 611 | 19528 | 5 | 0 | 21766
1119.952 | 611 | 19528 | 6 | 0 | 21766
0 | 611 | 19528 | 8 | 0 | 21766
1 | 611 | 19528 | 9 | 0 | 21766
225.8 | 611 | 19529 | 0 | 0 | 21766
[ООО "ФлорЭстэйт"стр. 9 п. 15.] | 611 | 19529 | 1 | 0 | 21766
Фиксатор высоты стоек Linder Цед.=14,53*48,8/5,45/1,18*1,03*1,02 | 611 | 19529 | 2 | 0 | 21766
шт | 611 | 19529 | 3 | 0 | 21766
115.84 | 611 | 19529 | 5 | 0 | 21766
1.4661 | 611 | 19529 | 6 | 0 | 21766
0 | 611 | 19529 | 8 | 0 | 21766
1 | 611 | 19529 | 9 | 0 | 21766
225.9 | 611 | 19530 | 0 | 0 | 21766
[ООО "ФлорЭстэйт"стр. 9 п. 16.] | 611 | 19530 | 1 | 0 | 21766
Самоклеющая пластина 20*20*0,2 мм Цед.=0,0292*48,8/5,45/1,18*1,03*1,02 | 611 | 19530 | 2 | 0 | 21766
шт | 611 | 19530 | 3 | 0 | 21766
0.23 | 611 | 19530 | 5 | 0 | 21766
1119.952 | 611 | 19530 | 6 | 0 | 21766
0 | 611 | 19530 | 8 | 0 | 21766
1 | 611 | 19530 | 9 | 0 | 21766
Накладные расходы от ФОТ | 611 | 19501 | 2 | 0 | 21786
0 | 611 | 19501 | 3 | 0 | 21786
0.9 | 611 | 19501 | 5 | 0 | 21786
0.9 | 611 | 19501 | 9 | 0 | 21786
Сметная прибыль от ФОТ | 611 | 19502 | 2 | 0 | 21787
0 | 611 | 19502 | 3 | 0 | 21787
0.85 | 611 | 19502 | 5 | 0 | 21787
0.85 | 611 | 19502 | 9 | 0 | 21787
Затраты труда | 611 | 19510 | 2 | 0 | 21774
чел.-ч | 611 | 19510 | 3 | 0 | 21774
471.97 | 611 | 19510 | 4 | 0 | 21774
Итого по расценке | 611 | 19504 | 2 | 0 | 21788
Тип 29.2 | 611 | 19569 | 0 | 0 | 21767
226 | 611 | 19638 | 0 | 0 | 21762
ФЕР12-01-002-10 | 611 | 19638 | 1 | 0 | 21762
Устройство гидроизоляции из наплавляемых материалов в один слой(прим) | 611 | 19638 | 2 | 0 | 21762
100 м2 | 611 | 19638 | 3 | 0 | 21762
0.368 | 611 | 19638 | 4 | 0 | 21762
Зарплата | 611 | 19639 | 2 | 0 | 21785
79.34 | 611 | 19639 | 5 | 0 | 21785
1 | 611 | 19639 | 9 | 0 | 21785
Эксплуатация машин | 611 | 19640 | 2 | 0 | 21785
23.03 | 611 | 19640 | 5 | 0 | 21785
1 | 611 | 19640 | 9 | 0 | 21785
в т.ч. зарплата машиниста | 611 | 19641 | 2 | 0 | 21785
1.49 | 611 | 19641 | 5 | 0 | 21785
1 | 611 | 19641 | 9 | 0 | 21785
Материальные ресурсы | 611 | 19642 | 2 | 0 | 21785
5334.67 | 611 | 19642 | 5 | 0 | 21785
1 | 611 | 19642 | 9 | 0 | 21785
226.1 | 611 | 19648 | 0 | 0 | 21766
[101-1961] | 611 | 19648 | 1 | 0 | 21766
Изопласт К ЭКП-4,5 | 611 | 19648 | 2 | 0 | 21766
м2 | 611 | 19648 | 3 | 0 | 21766
45.2 | 611 | 19648 | 5 | 0 | 21766
-116 | 611 | 19648 | 6 | 0 | 21766
0 | 611 | 19648 | 8 | 0 | 21766
1 | 611 | 19648 | 9 | 0 | 21766
226.2 | 611 | 19649 | 0 | 0 | 21766
[101-3378] | 611 | 19649 | 1 | 0 | 21766
Техноэласт ХПП (Акустик супер - прим) | 611 | 19649 | 2 | 0 | 21766
м2 | 611 | 19649 | 3 | 0 | 21766
30.62 | 611 | 19649 | 5 | 0 | 21766
116 | 611 | 19649 | 6 | 0 | 21766
0 | 611 | 19649 | 8 | 0 | 21766
1 | 611 | 19649 | 9 | 0 | 21766
Накладные расходы от ФОТ | 611 | 19643 | 2 | 0 | 21786
0 | 611 | 19643 | 3 | 0 | 21786
1.2 | 611 | 19643 | 5 | 0 | 21786
1.2 | 611 | 19643 | 9 | 0 | 21786
Сметная прибыль от ФОТ | 611 | 19644 | 2 | 0 | 21787
0 | 611 | 19644 | 3 | 0 | 21787
0.65 | 611 | 19644 | 5 | 0 | 21787
0.65 | 611 | 19644 | 9 | 0 | 21787
Затраты труда | 611 | 19647 | 2 | 0 | 21774
чел.-ч | 611 | 19647 | 3 | 0 | 21774
8.44 | 611 | 19647 | 4 | 0 | 21774
Итого по расценке | 611 | 19646 | 2 | 0 | 21788
227 | 611 | 19570 | 0 | 0 | 21762
ФЕР11-01-011-01 | 611 | 19570 | 1 | 0 | 21762
Устройство стяжек цементных толщиной 20 мм | 611 | 19570 | 2 | 0 | 21762
100 м2 стяжки | 611 | 19570 | 3 | 0 | 21762
0.368 | 611 | 19570 | 4 | 0 | 21762
Зарплата | 611 | 19571 | 2 | 0 | 21785
313.71 | 611 | 19571 | 5 | 0 | 21785
1 | 611 | 19571 | 9 | 0 | 21785
Эксплуатация машин | 611 | 19572 | 2 | 0 | 21785
44.24 | 611 | 19572 | 5 | 0 | 21785
1 | 611 | 19572 | 9 | 0 | 21785
в т.ч. зарплата машиниста | 611 | 19573 | 2 | 0 | 21785
17.15 | 611 | 19573 | 5 | 0 | 21785
1 | 611 | 19573 | 9 | 0 | 21785
Материальные ресурсы | 611 | 19574 | 2 | 0 | 21785
1127.07 | 611 | 19574 | 5 | 0 | 21785
1 | 611 | 19574 | 9 | 0 | 21785
227.1 | 611 | 19620 | 0 | 0 | 21766
[402-0005] | 611 | 19620 | 1 | 0 | 21766
Раствор готовый кладочный цементный марки 150 | 611 | 19620 | 2 | 0 | 21766
м3 | 611 | 19620 | 3 | 0 | 21766
548.3 | 611 | 19620 | 5 | 0 | 21766
-2.04 | 611 | 19620 | 6 | 0 | 21766
0 | 611 | 19620 | 8 | 0 | 21766
1 | 611 | 19620 | 9 | 0 | 21766
227.2 | 611 | 19621 | 0 | 0 | 21766
[402-0006] | 611 | 19621 | 1 | 0 | 21766
Раствор готовый кладочный цементный марки 200 | 611 | 19621 | 2 | 0 | 21766
м3 | 611 | 19621 | 3 | 0 | 21766
600 | 611 | 19621 | 5 | 0 | 21766
2.04 | 611 | 19621 | 6 | 0 | 21766
0 | 611 | 19621 | 8 | 0 | 21766
1 | 611 | 19621 | 9 | 0 | 21766
Накладные расходы от ФОТ | 611 | 19575 | 2 | 0 | 21786
0 | 611 | 19575 | 3 | 0 | 21786
1.23 | 611 | 19575 | 5 | 0 | 21786
1.23 | 611 | 19575 | 9 | 0 | 21786
Сметная прибыль от ФОТ | 611 | 19576 | 2 | 0 | 21787
0 | 611 | 19576 | 3 | 0 | 21787
0.75 | 611 | 19576 | 5 | 0 | 21787
0.75 | 611 | 19576 | 9 | 0 | 21787
Затраты труда | 611 | 19615 | 2 | 0 | 21774
чел.-ч | 611 | 19615 | 3 | 0 | 21774
39.51 | 611 | 19615 | 4 | 0 | 21774
Итого по расценке | 611 | 19578 | 2 | 0 | 21788
228 | 611 | 19579 | 0 | 0 | 21762
ФЕР11-01-011-02 | 611 | 19579 | 1 | 0 | 21762
Устройство стяжек на каждые 5 мм изменения толщины стяжки добавлять или исключать к расценке 11-01-011-01(до 50 мм) | 611 | 19579 | 2 | 0 | 21762
100 м2 стяжки | 611 | 19579 | 3 | 0 | 21762
0.368 | 611 | 19579 | 4 | 0 | 21762
Зарплата | 611 | 19580 | 2 | 0 | 21785
3.97 | 611 | 19580 | 5 | 0 | 21785
1 | 611 | 19580 | 9 | 0 | 21785
Эксплуатация машин | 611 | 19581 | 2 | 0 | 21785
7.72 | 611 | 19581 | 5 | 0 | 21785
1 | 611 | 19581 | 9 | 0 | 21785
в т.ч. зарплата машиниста | 611 | 19582 | 2 | 0 | 21785
2.84 | 611 | 19582 | 5 | 0 | 21785
1 | 611 | 19582 | 9 | 0 | 21785
Материальные ресурсы | 611 | 19583 | 2 | 0 | 21785
279.63 | 611 | 19583 | 5 | 0 | 21785
1 | 611 | 19583 | 9 | 0 | 21785
228.1 | 611 | 19622 | 0 | 0 | 21766
[402-0005] | 611 | 19622 | 1 | 0 | 21766
Раствор готовый кладочный цементный марки 150 | 611 | 19622 | 2 | 0 | 21766
м3 | 611 | 19622 | 3 | 0 | 21766
548.3 | 611 | 19622 | 5 | 0 | 21766
-3.06 | 611 | 19622 | 6 | 0 | 21766
0 | 611 | 19622 | 8 | 0 | 21766
1 | 611 | 19622 | 9 | 0 | 21766
228.2 | 611 | 19623 | 0 | 0 | 21766
[402-0006] | 611 | 19623 | 1 | 0 | 21766
Раствор готовый кладочный цементный марки 200 | 611 | 19623 | 2 | 0 | 21766
м3 | 611 | 19623 | 3 | 0 | 21766
600 | 611 | 19623 | 5 | 0 | 21766
3.06 | 611 | 19623 | 6 | 0 | 21766
0 | 611 | 19623 | 8 | 0 | 21766
1 | 611 | 19623 | 9 | 0 | 21766
Накладные расходы от ФОТ | 611 | 19584 | 2 | 0 | 21786
0 | 611 | 19584 | 3 | 0 | 21786
1.23 | 611 | 19584 | 5 | 0 | 21786
1.23 | 611 | 19584 | 9 | 0 | 21786
Сметная прибыль от ФОТ | 611 | 19585 | 2 | 0 | 21787
0 | 611 | 19585 | 3 | 0 | 21787
0.75 | 611 | 19585 | 5 | 0 | 21787
0.75 | 611 | 19585 | 9 | 0 | 21787
Затраты труда | 611 | 19616 | 2 | 0 | 21774
чел.-ч | 611 | 19616 | 3 | 0 | 21774
0.5 | 611 | 19616 | 4 | 0 | 21774
Итого по расценке | 611 | 19587 | 2 | 0 | 21788
229 | 611 | 19588 | 0 | 0 | 21762
ФЕР06-01-015-10 | 611 | 19588 | 1 | 0 | 21762
Армирование подстилающих слоев и набетонок | 611 | 19588 | 2 | 0 | 21762
1 т | 611 | 19588 | 3 | 0 | 21762
0.059726 | 611 | 19588 | 4 | 0 | 21762
Зарплата | 611 | 19589 | 2 | 0 | 21785
111.99 | 611 | 19589 | 5 | 0 | 21785
1 | 611 | 19589 | 9 | 0 | 21785
Эксплуатация машин | 611 | 19590 | 2 | 0 | 21785
37.1 | 611 | 19590 | 5 | 0 | 21785
1 | 611 | 19590 | 9 | 0 | 21785
в т.ч. зарплата машиниста | 611 | 19591 | 2 | 0 | 21785
2.16 | 611 | 19591 | 5 | 0 | 21785
1 | 611 | 19591 | 9 | 0 | 21785
Материальные ресурсы | 611 | 19592 | 2 | 0 | 21785
5935.6 | 611 | 19592 | 5 | 0 | 21785
1 | 611 | 19592 | 9 | 0 | 21785
229.1 | 611 | 19624 | 0 | 0 | 21766
[204-0100] | 611 | 19624 | 1 | 0 | 21766
Горячекатаная арматурная сталь класса А-I, А-II, А-III | 611 | 19624 | 2 | 0 | 21766
т | 611 | 19624 | 3 | 0 | 21766
5650 | 611 | 19624 | 5 | 0 | 21766
-1 | 611 | 19624 | 6 | 0 | 21766
0 | 611 | 19624 | 8 | 0 | 21766
1 | 611 | 19624 | 9 | 0 | 21766
229.2 | 611 | 19625 | 0 | 0 | 21766
[101-6040] | 611 | 19625 | 1 | 0 | 21766
Сетка сварная из арматурной проволоки диаметром 4,0 мм, без покрытия, 100х100 мм(нахлест 10%) | 611 | 19625 | 2 | 0 | 21766
м2 | 611 | 19625 | 3 | 0 | 21766
14.06 | 611 | 19625 | 5 | 0 | 21766
677.7129 | 611 | 19625 | 6 | 0 | 21766
0 | 611 | 19625 | 8 | 0 | 21766
1 | 611 | 19625 | 9 | 0 | 21766
Накладные расходы от ФОТ | 611 | 19593 | 2 | 0 | 21786
0 | 611 | 19593 | 3 | 0 | 21786
1.05 | 611 | 19593 | 5 | 0 | 21786
1.05 | 611 | 19593 | 9 | 0 | 21786
Сметная прибыль от ФОТ | 611 | 19594 | 2 | 0 | 21787
0 | 611 | 19594 | 3 | 0 | 21787
0.65 | 611 | 19594 | 5 | 0 | 21787
0.65 | 611 | 19594 | 9 | 0 | 21787
Затраты труда | 611 | 19617 | 2 | 0 | 21774
чел.-ч | 611 | 19617 | 3 | 0 | 21774
12.64 | 611 | 19617 | 4 | 0 | 21774
Итого по расценке | 611 | 19596 | 2 | 0 | 21788
230 | 611 | 19597 | 0 | 0 | 21762
ФЕР11-01-004-09 | 611 | 19597 | 1 | 0 | 21762
Устройство гидроизоляции обмазочной в один слой праймером | 611 | 19597 | 2 | 0 | 21762
100 м2 изолируемой поверхности | 611 | 19597 | 3 | 0 | 21762
0.368 | 611 | 19597 | 4 | 0 | 21762
Зарплата | 611 | 19598 | 2 | 0 | 21785
295.05 | 611 | 19598 | 5 | 0 | 21785
1 | 611 | 19598 | 9 | 0 | 21785
Эксплуатация машин | 611 | 19599 | 2 | 0 | 21785
26.7 | 611 | 19599 | 5 | 0 | 21785
1 | 611 | 19599 | 9 | 0 | 21785
в т.ч. зарплата машиниста | 611 | 19600 | 2 | 0 | 21785
0.41 | 611 | 19600 | 5 | 0 | 21785
1 | 611 | 19600 | 9 | 0 | 21785
Материальные ресурсы | 611 | 19601 | 2 | 0 | 21785
132.85 | 611 | 19601 | 5 | 0 | 21785
1 | 611 | 19601 | 9 | 0 | 21785
230.1 | 611 | 19626 | 0 | 0 | 21766
[101-0073] | 611 | 19626 | 1 | 0 | 21766
Битумы нефтяные строительные марки БН-90/10 | 611 | 19626 | 2 | 0 | 21766
т | 611 | 19626 | 3 | 0 | 21766
1383.1 | 611 | 19626 | 5 | 0 | 21766
-0.02 | 611 | 19626 | 6 | 0 | 21766
0 | 611 | 19626 | 8 | 0 | 21766
1 | 611 | 19626 | 9 | 0 | 21766
230.2 | 611 | 19627 | 0 | 0 | 21766
[101-0322] | 611 | 19627 | 1 | 0 | 21766
Керосин для технических целей марок КТ-1, КТ-2 | 611 | 19627 | 2 | 0 | 21766
т | 611 | 19627 | 3 | 0 | 21766
2606.9 | 611 | 19627 | 5 | 0 | 21766
-0.04 | 611 | 19627 | 6 | 0 | 21766
0 | 611 | 19627 | 8 | 0 | 21766
1 | 611 | 19627 | 9 | 0 | 21766
230.3 | 611 | 19628 | 0 | 0 | 21766
[101-6414] | 611 | 19628 | 1 | 0 | 21766
Пропитка грунтовочная жидкая для укрепления рыхлых оснований Гидротэкс-грунт (Глубокого проникновения) | 611 | 19628 | 2 | 0 | 21766
л | 611 | 19628 | 3 | 0 | 21766
11.35 | 611 | 19628 | 5 | 0 | 21766
10 | 611 | 19628 | 6 | 0 | 21766
0 | 611 | 19628 | 8 | 0 | 21766
1 | 611 | 19628 | 9 | 0 | 21766
Накладные расходы от ФОТ | 611 | 19602 | 2 | 0 | 21786
0 | 611 | 19602 | 3 | 0 | 21786
1.23 | 611 | 19602 | 5 | 0 | 21786
1.23 | 611 | 19602 | 9 | 0 | 21786
Сметная прибыль от ФОТ | 611 | 19603 | 2 | 0 | 21787
0 | 611 | 19603 | 3 | 0 | 21787
0.75 | 611 | 19603 | 5 | 0 | 21787
0.75 | 611 | 19603 | 9 | 0 | 21787
Затраты труда | 611 | 19618 | 2 | 0 | 21774
чел.-ч | 611 | 19618 | 3 | 0 | 21774
26.97 | 611 | 19618 | 4 | 0 | 21774
Итого по расценке | 611 | 19605 | 2 | 0 | 21788
231 | 611 | 19606 | 0 | 0 | 21762
ФЕР09-03-049-01 | 611 | 19606 | 1 | 0 | 21762
Монтаж съемных металлических полов из плит размером 500х500 мм стальных штампованных | 611 | 19606 | 2 | 0 | 21762
100 м2 пола | 611 | 19606 | 3 | 0 | 21762
0.368 | 611 | 19606 | 4 | 0 | 21762
Зарплата | 611 | 19607 | 2 | 0 | 21785
4332.68 | 611 | 19607 | 5 | 0 | 21785
1 | 611 | 19607 | 9 | 0 | 21785
Эксплуатация машин | 611 | 19608 | 2 | 0 | 21785
127.84 | 611 | 19608 | 5 | 0 | 21785
1 | 611 | 19608 | 9 | 0 | 21785
в т.ч. зарплата машиниста | 611 | 19609 | 2 | 0 | 21785
7.43 | 611 | 19609 | 5 | 0 | 21785
1 | 611 | 19609 | 9 | 0 | 21785
Материальные ресурсы | 611 | 19610 | 2 | 0 | 21785
0 | 611 | 19610 | 5 | 0 | 21785
1 | 611 | 19610 | 9 | 0 | 21785
231.1 | 611 | 19629 | 0 | 0 | 21766
[ООО "ФлорЭстэйт" стр. 9 п. 1.] | 611 | 19629 | 1 | 0 | 21766
Панель фальшпола(Nortes U36STPVC/сульфат кальция/верхнее покрытие-ПВХ антистат.Linder AS 533 (590) цвет серый (2мм), нижнее покрытие-сталь 0,5 мм Цед=26,65*48,8/5,45/1,18*1,03*1,02 | 611 | 19629 | 2 | 0 | 21766
шт | 611 | 19629 | 3 | 0 | 21766
212.46 | 611 | 19629 | 5 | 0 | 21766
277.7556 | 611 | 19629 | 6 | 0 | 21766
0 | 611 | 19629 | 8 | 0 | 21766
1 | 611 | 19629 | 9 | 0 | 21766
231.2 | 611 | 19630 | 0 | 0 | 21766
[ООО "ФлорЭстэйт"стр. 9 п.6 .] | 611 | 19630 | 1 | 0 | 21766
Стойка 400 мм, тип М2, регулируемость 373-427 мм Linder Цед.=3,139*48,8/5,45/1,18*1,03*1,02 | 611 | 19630 | 2 | 0 | 21766
шт | 611 | 19630 | 3 | 0 | 21766
25.27 | 611 | 19630 | 5 | 0 | 21766
333.3333 | 611 | 19630 | 6 | 0 | 21766
0 | 611 | 19630 | 8 | 0 | 21766
1 | 611 | 19630 | 9 | 0 | 21766
231.3 | 611 | 19631 | 0 | 0 | 21766
[ООО "ФлорЭстэйт"стр. 9 п.9.] | 611 | 19631 | 1 | 0 | 21766
Стрингер тип RL c накладкой SHOTER Цед.=1,825*48,8/5,45/1,18*1,03*1,02 | 611 | 19631 | 2 | 0 | 21766
шт | 611 | 19631 | 3 | 0 | 21766
14.55 | 611 | 19631 | 5 | 0 | 21766
568.1727 | 611 | 19631 | 6 | 0 | 21766
0 | 611 | 19631 | 8 | 0 | 21766
1 | 611 | 19631 | 9 | 0 | 21766
231.4 | 611 | 19632 | 0 | 0 | 21766
[ООО "ФлорЭстэйт"стр. 9 п. 10.] | 611 | 19632 | 1 | 0 | 21766
Накладка на стойку 4-С Linder Цед.=0,1606*48,8/5,45/1,18*1,03*1,02 | 611 | 19632 | 2 | 0 | 21766
шт | 611 | 19632 | 3 | 0 | 21766
1.28 | 611 | 19632 | 5 | 0 | 21766
333.3333 | 611 | 19632 | 6 | 0 | 21766
0 | 611 | 19632 | 8 | 0 | 21766
1 | 611 | 19632 | 9 | 0 | 21766
231.5 | 611 | 19633 | 0 | 0 | 21766
[ООО "ФлорЭстэйт"стр. 9 п. 11.] | 611 | 19633 | 1 | 0 | 21766
Клей для стоек (600мл.)Linder 1K-PUR Цед.=4,307*48,8/5,45/1,18*1,03*1,02 | 611 | 19633 | 2 | 0 | 21766
шт | 611 | 19633 | 3 | 0 | 21766
34.34 | 611 | 19633 | 5 | 0 | 21766
4.1317 | 611 | 19633 | 6 | 0 | 21766
0 | 611 | 19633 | 8 | 0 | 21766
1 | 611 | 19633 | 9 | 0 | 21766
231.6 | 611 | 19634 | 0 | 0 | 21766
[ООО "ФлорЭстэйт" стр. 9 п. 12.] | 611 | 19634 | 1 | 0 | 21766
Уплотнительная лента для стен, 5*15 мм (рулон 20м) Linder Цед=3,139*48,8/5,45/1,18*1,03*1,02 | 611 | 19634 | 2 | 0 | 21766
1 рулон | 611 | 19634 | 3 | 0 | 21766
25.27 | 611 | 19634 | 5 | 0 | 21766
0.93296 | 611 | 19634 | 6 | 0 | 21766
0 | 611 | 19634 | 8 | 0 | 21766
1 | 611 | 19634 | 9 | 0 | 21766
231.7 | 611 | 19635 | 0 | 0 | 21766
[ООО "ФлорЭстэйт" стр. 9 п. 13.] | 611 | 19635 | 1 | 0 | 21766
Саморезы для стрингеров (уп.-1000 шт) Цед.=0,0365*48,8/5,45/1,18*1,03*1,02 | 611 | 19635 | 2 | 0 | 21766
шт | 611 | 19635 | 3 | 0 | 21766
1.91 | 611 | 19635 | 5 | 0 | 21766
1119.952 | 611 | 19635 | 6 | 0 | 21766
0 | 611 | 19635 | 8 | 0 | 21766
1 | 611 | 19635 | 9 | 0 | 21766
231.8 | 611 | 19636 | 0 | 0 | 21766
[ООО "ФлорЭстэйт"стр. 9 п.15 .] | 611 | 19636 | 1 | 0 | 21766
Фиксатор высоты стоек Linder Цед.=14,53*48,8/5,45/1,18*1,03*1,02 | 611 | 19636 | 2 | 0 | 21766
шт | 611 | 19636 | 3 | 0 | 21766
115.84 | 611 | 19636 | 5 | 0 | 21766
5.4348 | 611 | 19636 | 6 | 0 | 21766
0 | 611 | 19636 | 8 | 0 | 21766
1 | 611 | 19636 | 9 | 0 | 21766
231.9 | 611 | 19637 | 0 | 0 | 21766
[ООО "ФлорЭстэйт" стр. 9 п.16.] | 611 | 19637 | 1 | 0 | 21766
Самоклеющая пластина 20*20*0,2 мм Цед.=0,0292*48,8/5,45/1,18*1,03*1,02 | 611 | 19637 | 2 | 0 | 21766
шт | 611 | 19637 | 3 | 0 | 21766
0.23 | 611 | 19637 | 5 | 0 | 21766
1119.952 | 611 | 19637 | 6 | 0 | 21766
0 | 611 | 19637 | 8 | 0 | 21766
1 | 611 | 19637 | 9 | 0 | 21766
Накладные расходы от ФОТ | 611 | 19611 | 2 | 0 | 21786
0 | 611 | 19611 | 3 | 0 | 21786
0.9 | 611 | 19611 | 5 | 0 | 21786
0.9 | 611 | 19611 | 9 | 0 | 21786
Сметная прибыль от ФОТ | 611 | 19612 | 2 | 0 | 21787
0 | 611 | 19612 | 3 | 0 | 21787
0.85 | 611 | 19612 | 5 | 0 | 21787
0.85 | 611 | 19612 | 9 | 0 | 21787
Затраты труда | 611 | 19619 | 2 | 0 | 21774
чел.-ч | 611 | 19619 | 3 | 0 | 21774
471.97 | 611 | 19619 | 4 | 0 | 21774
Итого по расценке | 611 | 19614 | 2 | 0 | 21788
Тип 30 | 611 | 19741 | 0 | 0 | 21767
232 | 611 | 19662 | 0 | 0 | 21762
ФЕР12-01-002-10 | 611 | 19662 | 1 | 0 | 21762
Устройство гидроизоляции из наплавляемых материалов в один слой(прим) | 611 | 19662 | 2 | 0 | 21762
100 м2 | 611 | 19662 | 3 | 0 | 21762
0.3 | 611 | 19662 | 4 | 0 | 21762
Зарплата | 611 | 19663 | 2 | 0 | 21785
79.34 | 611 | 19663 | 5 | 0 | 21785
1 | 611 | 19663 | 9 | 0 | 21785
Эксплуатация машин | 611 | 19664 | 2 | 0 | 21785
23.03 | 611 | 19664 | 5 | 0 | 21785
1 | 611 | 19664 | 9 | 0 | 21785
в т.ч. зарплата машиниста | 611 | 19665 | 2 | 0 | 21785
1.49 | 611 | 19665 | 5 | 0 | 21785
1 | 611 | 19665 | 9 | 0 | 21785
Материальные ресурсы | 611 | 19666 | 2 | 0 | 21785
5334.67 | 611 | 19666 | 5 | 0 | 21785
1 | 611 | 19666 | 9 | 0 | 21785
232.1 | 611 | 19732 | 0 | 0 | 21766
[101-1961] | 611 | 19732 | 1 | 0 | 21766
Изопласт К ЭКП-4,5 | 611 | 19732 | 2 | 0 | 21766
м2 | 611 | 19732 | 3 | 0 | 21766
45.2 | 611 | 19732 | 5 | 0 | 21766
-116 | 611 | 19732 | 6 | 0 | 21766
0 | 611 | 19732 | 8 | 0 | 21766
1 | 611 | 19732 | 9 | 0 | 21766
232.2 | 611 | 19733 | 0 | 0 | 21766
[101-3378] | 611 | 19733 | 1 | 0 | 21766
Техноэласт ХПП (Акустик супер - прим) | 611 | 19733 | 2 | 0 | 21766
м2 | 611 | 19733 | 3 | 0 | 21766
30.62 | 611 | 19733 | 5 | 0 | 21766
116 | 611 | 19733 | 6 | 0 | 21766
0 | 611 | 19733 | 8 | 0 | 21766
1 | 611 | 19733 | 9 | 0 | 21766
Накладные расходы от ФОТ | 611 | 19667 | 2 | 0 | 21786
0 | 611 | 19667 | 3 | 0 | 21786
1.2 | 611 | 19667 | 5 | 0 | 21786
1.2 | 611 | 19667 | 9 | 0 | 21786
Сметная прибыль от ФОТ | 611 | 19668 | 2 | 0 | 21787
0 | 611 | 19668 | 3 | 0 | 21787
0.65 | 611 | 19668 | 5 | 0 | 21787
0.65 | 611 | 19668 | 9 | 0 | 21787
Затраты труда | 611 | 19725 | 2 | 0 | 21774
чел.-ч | 611 | 19725 | 3 | 0 | 21774
8.44 | 611 | 19725 | 4 | 0 | 21774
Итого по расценке | 611 | 19670 | 2 | 0 | 21788
233 | 611 | 19671 | 0 | 0 | 21762
ФЕР11-01-011-01 | 611 | 19671 | 1 | 0 | 21762
Устройство стяжек цементных толщиной 20 мм | 611 | 19671 | 2 | 0 | 21762
100 м2 стяжки | 611 | 19671 | 3 | 0 | 21762
0.3 | 611 | 19671 | 4 | 0 | 21762
Зарплата | 611 | 19672 | 2 | 0 | 21785
313.71 | 611 | 19672 | 5 | 0 | 21785
1 | 611 | 19672 | 9 | 0 | 21785
Эксплуатация машин | 611 | 19673 | 2 | 0 | 21785
44.24 | 611 | 19673 | 5 | 0 | 21785
1 | 611 | 19673 | 9 | 0 | 21785
в т.ч. зарплата машиниста | 611 | 19674 | 2 | 0 | 21785
17.15 | 611 | 19674 | 5 | 0 | 21785
1 | 611 | 19674 | 9 | 0 | 21785
Материальные ресурсы | 611 | 19675 | 2 | 0 | 21785
1127.07 | 611 | 19675 | 5 | 0 | 21785
1 | 611 | 19675 | 9 | 0 | 21785
233.1 | 611 | 19734 | 0 | 0 | 21766
[402-0005] | 611 | 19734 | 1 | 0 | 21766
Раствор готовый кладочный цементный марки 150 | 611 | 19734 | 2 | 0 | 21766
м3 | 611 | 19734 | 3 | 0 | 21766
548.3 | 611 | 19734 | 5 | 0 | 21766
-2.04 | 611 | 19734 | 6 | 0 | 21766
0 | 611 | 19734 | 8 | 0 | 21766
1 | 611 | 19734 | 9 | 0 | 21766
233.2 | 611 | 19735 | 0 | 0 | 21766
[402-0006] | 611 | 19735 | 1 | 0 | 21766
Раствор готовый кладочный цементный марки 200 | 611 | 19735 | 2 | 0 | 21766
м3 | 611 | 19735 | 3 | 0 | 21766
600 | 611 | 19735 | 5 | 0 | 21766
2.04 | 611 | 19735 | 6 | 0 | 21766
0 | 611 | 19735 | 8 | 0 | 21766
1 | 611 | 19735 | 9 | 0 | 21766
Накладные расходы от ФОТ | 611 | 19676 | 2 | 0 | 21786
0 | 611 | 19676 | 3 | 0 | 21786
1.23 | 611 | 19676 | 5 | 0 | 21786
1.23 | 611 | 19676 | 9 | 0 | 21786
Сметная прибыль от ФОТ | 611 | 19677 | 2 | 0 | 21787
0 | 611 | 19677 | 3 | 0 | 21787
0.75 | 611 | 19677 | 5 | 0 | 21787
0.75 | 611 | 19677 | 9 | 0 | 21787
Затраты труда | 611 | 19726 | 2 | 0 | 21774
чел.-ч | 611 | 19726 | 3 | 0 | 21774
39.51 | 611 | 19726 | 4 | 0 | 21774
Итого по расценке | 611 | 19679 | 2 | 0 | 21788
234 | 611 | 19680 | 0 | 0 | 21762
ФЕР11-01-011-02 | 611 | 19680 | 1 | 0 | 21762
Устройство стяжек на каждые 5 мм изменения толщины стяжки добавлять или исключать к расценке 11-01-011-01(до 50 мм) | 611 | 19680 | 2 | 0 | 21762
100 м2 стяжки | 611 | 19680 | 3 | 0 | 21762
0.3 | 611 | 19680 | 4 | 0 | 21762
Зарплата | 611 | 19681 | 2 | 0 | 21785
3.97 | 611 | 19681 | 5 | 0 | 21785
1 | 611 | 19681 | 9 | 0 | 21785
Эксплуатация машин | 611 | 19682 | 2 | 0 | 21785
7.72 | 611 | 19682 | 5 | 0 | 21785
1 | 611 | 19682 | 9 | 0 | 21785
в т.ч. зарплата машиниста | 611 | 19683 | 2 | 0 | 21785
2.84 | 611 | 19683 | 5 | 0 | 21785
1 | 611 | 19683 | 9 | 0 | 21785
Материальные ресурсы | 611 | 19684 | 2 | 0 | 21785
279.63 | 611 | 19684 | 5 | 0 | 21785
1 | 611 | 19684 | 9 | 0 | 21785
234.1 | 611 | 19736 | 0 | 0 | 21766
[402-0005] | 611 | 19736 | 1 | 0 | 21766
Раствор готовый кладочный цементный марки 150 | 611 | 19736 | 2 | 0 | 21766
м3 | 611 | 19736 | 3 | 0 | 21766
548.3 | 611 | 19736 | 5 | 0 | 21766
-3.06 | 611 | 19736 | 6 | 0 | 21766
0 | 611 | 19736 | 8 | 0 | 21766
1 | 611 | 19736 | 9 | 0 | 21766
234.2 | 611 | 19737 | 0 | 0 | 21766
[402-0006] | 611 | 19737 | 1 | 0 | 21766
Раствор готовый кладочный цементный марки 200 | 611 | 19737 | 2 | 0 | 21766
м3 | 611 | 19737 | 3 | 0 | 21766
600 | 611 | 19737 | 5 | 0 | 21766
3.06 | 611 | 19737 | 6 | 0 | 21766
0 | 611 | 19737 | 8 | 0 | 21766
1 | 611 | 19737 | 9 | 0 | 21766
Накладные расходы от ФОТ | 611 | 19685 | 2 | 0 | 21786
0 | 611 | 19685 | 3 | 0 | 21786
1.23 | 611 | 19685 | 5 | 0 | 21786
1.23 | 611 | 19685 | 9 | 0 | 21786
Сметная прибыль от ФОТ | 611 | 19686 | 2 | 0 | 21787
0 | 611 | 19686 | 3 | 0 | 21787
0.75 | 611 | 19686 | 5 | 0 | 21787
0.75 | 611 | 19686 | 9 | 0 | 21787
Затраты труда | 611 | 19727 | 2 | 0 | 21774
чел.-ч | 611 | 19727 | 3 | 0 | 21774
0.5 | 611 | 19727 | 4 | 0 | 21774
Итого по расценке | 611 | 19688 | 2 | 0 | 21788
235 | 611 | 19689 | 0 | 0 | 21762
ФЕР06-01-015-10 | 611 | 19689 | 1 | 0 | 21762
Армирование подстилающих слоев и набетонок | 611 | 19689 | 2 | 0 | 21762
1 т | 611 | 19689 | 3 | 0 | 21762
0.04869 | 611 | 19689 | 4 | 0 | 21762
Зарплата | 611 | 19690 | 2 | 0 | 21785
111.99 | 611 | 19690 | 5 | 0 | 21785
1 | 611 | 19690 | 9 | 0 | 21785
Эксплуатация машин | 611 | 19691 | 2 | 0 | 21785
37.1 | 611 | 19691 | 5 | 0 | 21785
1 | 611 | 19691 | 9 | 0 | 21785
в т.ч. зарплата машиниста | 611 | 19692 | 2 | 0 | 21785
2.16 | 611 | 19692 | 5 | 0 | 21785
1 | 611 | 19692 | 9 | 0 | 21785
Материальные ресурсы | 611 | 19693 | 2 | 0 | 21785
5935.6 | 611 | 19693 | 5 | 0 | 21785
1 | 611 | 19693 | 9 | 0 | 21785
235.1 | 611 | 19738 | 0 | 0 | 21766
[204-0100] | 611 | 19738 | 1 | 0 | 21766
Горячекатаная арматурная сталь класса А-I, А-II, А-III | 611 | 19738 | 2 | 0 | 21766
т | 611 | 19738 | 3 | 0 | 21766
5650 | 611 | 19738 | 5 | 0 | 21766
-1 | 611 | 19738 | 6 | 0 | 21766
0 | 611 | 19738 | 8 | 0 | 21766
1 | 611 | 19738 | 9 | 0 | 21766
235.2 | 611 | 19739 | 0 | 0 | 21766
[101-6040] | 611 | 19739 | 1 | 0 | 21766
Сетка сварная из арматурной проволоки диаметром 4,0 мм, без покрытия, 100х100 мм(нахлест 10%) | 611 | 19739 | 2 | 0 | 21766
м2 | 611 | 19739 | 3 | 0 | 21766
14.06 | 611 | 19739 | 5 | 0 | 21766
677.7129 | 611 | 19739 | 6 | 0 | 21766
0 | 611 | 19739 | 8 | 0 | 21766
1 | 611 | 19739 | 9 | 0 | 21766
Накладные расходы от ФОТ | 611 | 19694 | 2 | 0 | 21786
0 | 611 | 19694 | 3 | 0 | 21786
1.05 | 611 | 19694 | 5 | 0 | 21786
1.05 | 611 | 19694 | 9 | 0 | 21786
Сметная прибыль от ФОТ | 611 | 19695 | 2 | 0 | 21787
0 | 611 | 19695 | 3 | 0 | 21787
0.65 | 611 | 19695 | 5 | 0 | 21787
0.65 | 611 | 19695 | 9 | 0 | 21787
Затраты труда | 611 | 19728 | 2 | 0 | 21774
чел.-ч | 611 | 19728 | 3 | 0 | 21774
12.64 | 611 | 19728 | 4 | 0 | 21774
Итого по расценке | 611 | 19697 | 2 | 0 | 21788
236 | 611 | 19698 | 0 | 0 | 21762
ФЕР11-01-011-08 | 611 | 19698 | 1 | 0 | 21762
Устройство стяжек из выравнивающей смеси типа "Ветонит" 5000, толщиной 5 мм | 611 | 19698 | 2 | 0 | 21762
100 м2 стяжки | 611 | 19698 | 3 | 0 | 21762
0.3 | 611 | 19698 | 4 | 0 | 21762
Зарплата | 611 | 19699 | 2 | 0 | 21785
321.33 | 611 | 19699 | 5 | 0 | 21785
1 | 611 | 19699 | 9 | 0 | 21785
Эксплуатация машин | 611 | 19700 | 2 | 0 | 21785
20.75 | 611 | 19700 | 5 | 0 | 21785
1 | 611 | 19700 | 9 | 0 | 21785
в т.ч. зарплата машиниста | 611 | 19701 | 2 | 0 | 21785
1.51 | 611 | 19701 | 5 | 0 | 21785
1 | 611 | 19701 | 9 | 0 | 21785
Материальные ресурсы | 611 | 19702 | 2 | 0 | 21785
10701.34 | 611 | 19702 | 5 | 0 | 21785
1 | 611 | 19702 | 9 | 0 | 21785
Накладные расходы от ФОТ | 611 | 19703 | 2 | 0 | 21786
0 | 611 | 19703 | 3 | 0 | 21786
1.23 | 611 | 19703 | 5 | 0 | 21786
1.23 | 611 | 19703 | 9 | 0 | 21786
Сметная прибыль от ФОТ | 611 | 19704 | 2 | 0 | 21787
0 | 611 | 19704 | 3 | 0 | 21787
0.75 | 611 | 19704 | 5 | 0 | 21787
0.75 | 611 | 19704 | 9 | 0 | 21787
Затраты труда | 611 | 19729 | 2 | 0 | 21774
чел.-ч | 611 | 19729 | 3 | 0 | 21774
37.67 | 611 | 19729 | 4 | 0 | 21774
Итого по расценке | 611 | 19706 | 2 | 0 | 21788
237 | 611 | 19707 | 0 | 0 | 21762
ФЕР11-01-011-10 | 611 | 19707 | 1 | 0 | 21762
Устройство стяжек на каждый последующий слой толщиной 1 мм добавлять к расценке 11-01-011-08 (до 10 мм) | 611 | 19707 | 2 | 0 | 21762
100 м2 стяжки | 611 | 19707 | 3 | 0 | 21762
0.3 | 611 | 19707 | 4 | 0 | 21762
Зарплата | 611 | 19708 | 2 | 0 | 21785
20.64 | 611 | 19708 | 5 | 0 | 21785
1 | 611 | 19708 | 9 | 0 | 21785
Эксплуатация машин | 611 | 19709 | 2 | 0 | 21785
2.42 | 611 | 19709 | 5 | 0 | 21785
1 | 611 | 19709 | 9 | 0 | 21785
в т.ч. зарплата машиниста | 611 | 19710 | 2 | 0 | 21785
0.23 | 611 | 19710 | 5 | 0 | 21785
1 | 611 | 19710 | 9 | 0 | 21785
Материальные ресурсы | 611 | 19711 | 2 | 0 | 21785
2048.76 | 611 | 19711 | 5 | 0 | 21785
1 | 611 | 19711 | 9 | 0 | 21785
Накладные расходы от ФОТ | 611 | 19712 | 2 | 0 | 21786
0 | 611 | 19712 | 3 | 0 | 21786
1.23 | 611 | 19712 | 5 | 0 | 21786
1.23 | 611 | 19712 | 9 | 0 | 21786
Сметная прибыль от ФОТ | 611 | 19713 | 2 | 0 | 21787
0 | 611 | 19713 | 3 | 0 | 21787
0.75 | 611 | 19713 | 5 | 0 | 21787
0.75 | 611 | 19713 | 9 | 0 | 21787
Затраты труда | 611 | 19730 | 2 | 0 | 21774
чел.-ч | 611 | 19730 | 3 | 0 | 21774
2.42 | 611 | 19730 | 4 | 0 | 21774
Итого по расценке | 611 | 19715 | 2 | 0 | 21788
238 | 611 | 19716 | 0 | 0 | 21762
ФЕРм08-02-472-10 | 611 | 19716 | 1 | 0 | 21762
Проводник заземляющий из медной ленты открыто по строительным основаниям(прим) | 611 | 19716 | 2 | 0 | 21762
100 м | 611 | 19716 | 3 | 0 | 21762
0.05 | 611 | 19716 | 4 | 0 | 21762
Зарплата | 611 | 19717 | 2 | 0 | 21785
302.3 | 611 | 19717 | 5 | 0 | 21785
1 | 611 | 19717 | 9 | 0 | 21785
Эксплуатация машин | 611 | 19718 | 2 | 0 | 21785
31.61 | 611 | 19718 | 5 | 0 | 21785
1 | 611 | 19718 | 9 | 0 | 21785
в т.ч. зарплата машиниста | 611 | 19719 | 2 | 0 | 21785
0.41 | 611 | 19719 | 5 | 0 | 21785
1 | 611 | 19719 | 9 | 0 | 21785
Материальные ресурсы | 611 | 19720 | 2 | 0 | 21785
185.57 | 611 | 19720 | 5 | 0 | 21785
1 | 611 | 19720 | 9 | 0 | 21785
238.1 | 611 | 19740 | 0 | 0 | 21766
[506-0478] | 611 | 19740 | 1 | 0 | 21766
Ленты медные общего назначения марок М2 и М3 твердые, нормальной точности, шириной 10-18 мм, толщиной 0,05 мм | 611 | 19740 | 2 | 0 | 21766
т | 611 | 19740 | 3 | 0 | 21766
95027.35 | 611 | 19740 | 5 | 0 | 21766
0.02 | 611 | 19740 | 6 | 0 | 21766
0 | 611 | 19740 | 8 | 0 | 21766
1 | 611 | 19740 | 9 | 0 | 21766
Накладные расходы от ФОТ | 611 | 19721 | 2 | 0 | 21786
0 | 611 | 19721 | 3 | 0 | 21786
0.95 | 611 | 19721 | 5 | 0 | 21786
0.95 | 611 | 19721 | 9 | 0 | 21786
Сметная прибыль от ФОТ | 611 | 19722 | 2 | 0 | 21787
0 | 611 | 19722 | 3 | 0 | 21787
0.65 | 611 | 19722 | 5 | 0 | 21787
0.65 | 611 | 19722 | 9 | 0 | 21787
Затраты труда | 611 | 19731 | 2 | 0 | 21774
чел.-ч | 611 | 19731 | 3 | 0 | 21774
32.16 | 611 | 19731 | 4 | 0 | 21774
Итого по расценке | 611 | 19724 | 2 | 0 | 21788
239 | 611 | 19742 | 0 | 0 | 21762
ФЕР11-01-027-06 | 611 | 19742 | 1 | 0 | 21762
Устройство покрытий на растворе их сухой смеси с приготовлением раствора в построечных условиях из плиток гладких неглазурованных керамических для полов одноцветных | 611 | 19742 | 2 | 0 | 21762
100 м2 покрытия | 611 | 19742 | 3 | 0 | 21762
0.3 | 611 | 19742 | 4 | 0 | 21762
Зарплата | 611 | 19750 | 2 | 0 | 21785
1046.88 | 611 | 19750 | 5 | 0 | 21785
1 | 611 | 19750 | 9 | 0 | 21785
Эксплуатация машин | 611 | 19749 | 2 | 0 | 21785
148.03 | 611 | 19749 | 5 | 0 | 21785
1 | 611 | 19749 | 9 | 0 | 21785
в т.ч. зарплата машиниста | 611 | 19748 | 2 | 0 | 21785
50.34 | 611 | 19748 | 5 | 0 | 21785
1 | 611 | 19748 | 9 | 0 | 21785
Материальные ресурсы | 611 | 19747 | 2 | 0 | 21785
7858.9 | 611 | 19747 | 5 | 0 | 21785
1 | 611 | 19747 | 9 | 0 | 21785
239.1 | 611 | 23068 | 0 | 0 | 21766
[101-1971] | 611 | 23068 | 1 | 0 | 21766
Затирка "Старатели" (разной цветности) | 611 | 23068 | 2 | 0 | 21766
т | 611 | 23068 | 3 | 0 | 21766
6513 | 611 | 23068 | 5 | 0 | 21766
-0.05 | 611 | 23068 | 6 | 0 | 21766
0 | 611 | 23068 | 8 | 0 | 21766
1 | 611 | 23068 | 9 | 0 | 21766
239.2 | 611 | 23095 | 0 | 0 | 21766
[101-1946] | 611 | 23095 | 1 | 0 | 21766
Клей плиточный "Старатель-стандарт" | 611 | 23095 | 2 | 0 | 21766
кг | 611 | 23095 | 3 | 0 | 21766
1.37 | 611 | 23095 | 5 | 0 | 21766
-450 | 611 | 23095 | 6 | 0 | 21766
0 | 611 | 23095 | 8 | 0 | 21766
1 | 611 | 23095 | 9 | 0 | 21766
239.3 | 611 | 23069 | 0 | 0 | 21766
[101-1971] | 611 | 23069 | 1 | 0 | 21766
Затирка химически стойкая (824*200/1,18/5,45*1,03*1,02 | 611 | 23069 | 2 | 0 | 21766
т | 611 | 23069 | 3 | 0 | 21766
26922.54 | 611 | 23069 | 5 | 0 | 21766
0.05 | 611 | 23069 | 6 | 0 | 21766
0 | 611 | 23069 | 8 | 0 | 21766
1 | 611 | 23069 | 9 | 0 | 21766
239.4 | 611 | 23092 | 0 | 0 | 21766
[Прайс Химфлекс стр.11 п1] | 611 | 23092 | 1 | 0 | 21766
Клей плиточный химически стойкий ХИМФЛЕКС-2КХ (1505/10/1,18/5,45*1,02*1,03) | 611 | 23092 | 2 | 0 | 21766
кг | 611 | 23092 | 3 | 0 | 21766
24.59 | 611 | 23092 | 5 | 0 | 21766
450 | 611 | 23092 | 6 | 0 | 21766
0 | 611 | 23092 | 8 | 0 | 21766
1 | 611 | 23092 | 9 | 0 | 21766
Накладные расходы от ФОТ | 611 | 19746 | 2 | 0 | 21786
0 | 611 | 19746 | 3 | 0 | 21786
1.23 | 611 | 19746 | 5 | 0 | 21786
1.23 | 611 | 19746 | 9 | 0 | 21786
Сметная прибыль от ФОТ | 611 | 19745 | 2 | 0 | 21787
0 | 611 | 19745 | 3 | 0 | 21787
0.75 | 611 | 19745 | 5 | 0 | 21787
0.75 | 611 | 19745 | 9 | 0 | 21787
Затраты труда | 611 | 19744 | 2 | 0 | 21774
чел.-ч | 611 | 19744 | 3 | 0 | 21774
119.78 | 611 | 19744 | 4 | 0 | 21774
Итого по расценке | 611 | 19743 | 2 | 0 | 21788
Тип 31 | 611 | 19799 | 0 | 0 | 21767
240 | 611 | 19751 | 0 | 0 | 21762
ФЕР12-01-002-10 | 611 | 19751 | 1 | 0 | 21762
Устройство гидроизоляции из наплавляемых материалов в один слой(прим) | 611 | 19751 | 2 | 0 | 21762
100 м2 | 611 | 19751 | 3 | 0 | 21762
1.16 | 611 | 19751 | 4 | 0 | 21762
Зарплата | 611 | 19752 | 2 | 0 | 21785
79.34 | 611 | 19752 | 5 | 0 | 21785
1 | 611 | 19752 | 9 | 0 | 21785
Эксплуатация машин | 611 | 19753 | 2 | 0 | 21785
23.03 | 611 | 19753 | 5 | 0 | 21785
1 | 611 | 19753 | 9 | 0 | 21785
в т.ч. зарплата машиниста | 611 | 19754 | 2 | 0 | 21785
1.49 | 611 | 19754 | 5 | 0 | 21785
1 | 611 | 19754 | 9 | 0 | 21785
Материальные ресурсы | 611 | 19755 | 2 | 0 | 21785
5334.67 | 611 | 19755 | 5 | 0 | 21785
1 | 611 | 19755 | 9 | 0 | 21785
240.1 | 611 | 19791 | 0 | 0 | 21766
[101-1961] | 611 | 19791 | 1 | 0 | 21766
Изопласт К ЭКП-4,5 | 611 | 19791 | 2 | 0 | 21766
м2 | 611 | 19791 | 3 | 0 | 21766
45.2 | 611 | 19791 | 5 | 0 | 21766
-116 | 611 | 19791 | 6 | 0 | 21766
0 | 611 | 19791 | 8 | 0 | 21766
1 | 611 | 19791 | 9 | 0 | 21766
240.2 | 611 | 19792 | 0 | 0 | 21766
[101-3378] | 611 | 19792 | 1 | 0 | 21766
Техноэласт ХПП (Акустик супер - прим) | 611 | 19792 | 2 | 0 | 21766
м2 | 611 | 19792 | 3 | 0 | 21766
30.62 | 611 | 19792 | 5 | 0 | 21766
116 | 611 | 19792 | 6 | 0 | 21766
0 | 611 | 19792 | 8 | 0 | 21766
1 | 611 | 19792 | 9 | 0 | 21766
Накладные расходы от ФОТ | 611 | 19756 | 2 | 0 | 21786
0 | 611 | 19756 | 3 | 0 | 21786
1.2 | 611 | 19756 | 5 | 0 | 21786
1.2 | 611 | 19756 | 9 | 0 | 21786
Сметная прибыль от ФОТ | 611 | 19757 | 2 | 0 | 21787
0 | 611 | 19757 | 3 | 0 | 21787
0.65 | 611 | 19757 | 5 | 0 | 21787
0.65 | 611 | 19757 | 9 | 0 | 21787
Затраты труда | 611 | 19787 | 2 | 0 | 21774
чел.-ч | 611 | 19787 | 3 | 0 | 21774
8.44 | 611 | 19787 | 4 | 0 | 21774
Итого по расценке | 611 | 19759 | 2 | 0 | 21788
241 | 611 | 19760 | 0 | 0 | 21762
ФЕР11-01-011-01 | 611 | 19760 | 1 | 0 | 21762
Устройство стяжек цементных толщиной 20 мм | 611 | 19760 | 2 | 0 | 21762
100 м2 стяжки | 611 | 19760 | 3 | 0 | 21762
1.16 | 611 | 19760 | 4 | 0 | 21762
Зарплата | 611 | 19761 | 2 | 0 | 21785
313.71 | 611 | 19761 | 5 | 0 | 21785
1 | 611 | 19761 | 9 | 0 | 21785
Эксплуатация машин | 611 | 19762 | 2 | 0 | 21785
44.24 | 611 | 19762 | 5 | 0 | 21785
1 | 611 | 19762 | 9 | 0 | 21785
в т.ч. зарплата машиниста | 611 | 19763 | 2 | 0 | 21785
17.15 | 611 | 19763 | 5 | 0 | 21785
1 | 611 | 19763 | 9 | 0 | 21785
Материальные ресурсы | 611 | 19764 | 2 | 0 | 21785
1127.07 | 611 | 19764 | 5 | 0 | 21785
1 | 611 | 19764 | 9 | 0 | 21785
241.1 | 611 | 19793 | 0 | 0 | 21766
[402-0005] | 611 | 19793 | 1 | 0 | 21766
Раствор готовый кладочный цементный марки 150 | 611 | 19793 | 2 | 0 | 21766
м3 | 611 | 19793 | 3 | 0 | 21766
548.3 | 611 | 19793 | 5 | 0 | 21766
-2.04 | 611 | 19793 | 6 | 0 | 21766
0 | 611 | 19793 | 8 | 0 | 21766
1 | 611 | 19793 | 9 | 0 | 21766
241.2 | 611 | 19794 | 0 | 0 | 21766
[402-0006] | 611 | 19794 | 1 | 0 | 21766
Раствор готовый кладочный цементный марки 200 | 611 | 19794 | 2 | 0 | 21766
м3 | 611 | 19794 | 3 | 0 | 21766
600 | 611 | 19794 | 5 | 0 | 21766
2.04 | 611 | 19794 | 6 | 0 | 21766
0 | 611 | 19794 | 8 | 0 | 21766
1 | 611 | 19794 | 9 | 0 | 21766
Накладные расходы от ФОТ | 611 | 19765 | 2 | 0 | 21786
0 | 611 | 19765 | 3 | 0 | 21786
1.23 | 611 | 19765 | 5 | 0 | 21786
1.23 | 611 | 19765 | 9 | 0 | 21786
Сметная прибыль от ФОТ | 611 | 19766 | 2 | 0 | 21787
0 | 611 | 19766 | 3 | 0 | 21787
0.75 | 611 | 19766 | 5 | 0 | 21787
0.75 | 611 | 19766 | 9 | 0 | 21787
Затраты труда | 611 | 19788 | 2 | 0 | 21774
чел.-ч | 611 | 19788 | 3 | 0 | 21774
39.51 | 611 | 19788 | 4 | 0 | 21774
Итого по расценке | 611 | 19768 | 2 | 0 | 21788
242 | 611 | 19769 | 0 | 0 | 21762
ФЕР11-01-011-02 | 611 | 19769 | 1 | 0 | 21762
Устройство стяжек на каждые 5 мм изменения толщины стяжки добавлять или исключать к расценке 11-01-011-01(до 50 мм) | 611 | 19769 | 2 | 0 | 21762
100 м2 стяжки | 611 | 19769 | 3 | 0 | 21762
1.16 | 611 | 19769 | 4 | 0 | 21762
Зарплата | 611 | 19770 | 2 | 0 | 21785
3.97 | 611 | 19770 | 5 | 0 | 21785
1 | 611 | 19770 | 9 | 0 | 21785
Эксплуатация машин | 611 | 19771 | 2 | 0 | 21785
7.72 | 611 | 19771 | 5 | 0 | 21785
1 | 611 | 19771 | 9 | 0 | 21785
в т.ч. зарплата машиниста | 611 | 19772 | 2 | 0 | 21785
2.84 | 611 | 19772 | 5 | 0 | 21785
1 | 611 | 19772 | 9 | 0 | 21785
Материальные ресурсы | 611 | 19773 | 2 | 0 | 21785
279.63 | 611 | 19773 | 5 | 0 | 21785
1 | 611 | 19773 | 9 | 0 | 21785
242.1 | 611 | 19795 | 0 | 0 | 21766
[402-0005] | 611 | 19795 | 1 | 0 | 21766
Раствор готовый кладочный цементный марки 150 | 611 | 19795 | 2 | 0 | 21766
м3 | 611 | 19795 | 3 | 0 | 21766
548.3 | 611 | 19795 | 5 | 0 | 21766
-3.06 | 611 | 19795 | 6 | 0 | 21766
0 | 611 | 19795 | 8 | 0 | 21766
1 | 611 | 19795 | 9 | 0 | 21766
242.2 | 611 | 19796 | 0 | 0 | 21766
[402-0006] | 611 | 19796 | 1 | 0 | 21766
Раствор готовый кладочный цементный марки 200 | 611 | 19796 | 2 | 0 | 21766
м3 | 611 | 19796 | 3 | 0 | 21766
600 | 611 | 19796 | 5 | 0 | 21766
3.06 | 611 | 19796 | 6 | 0 | 21766
0 | 611 | 19796 | 8 | 0 | 21766
1 | 611 | 19796 | 9 | 0 | 21766
Накладные расходы от ФОТ | 611 | 19774 | 2 | 0 | 21786
0 | 611 | 19774 | 3 | 0 | 21786
1.23 | 611 | 19774 | 5 | 0 | 21786
1.23 | 611 | 19774 | 9 | 0 | 21786
Сметная прибыль от ФОТ | 611 | 19775 | 2 | 0 | 21787
0 | 611 | 19775 | 3 | 0 | 21787
0.75 | 611 | 19775 | 5 | 0 | 21787
0.75 | 611 | 19775 | 9 | 0 | 21787
Затраты труда | 611 | 19789 | 2 | 0 | 21774
чел.-ч | 611 | 19789 | 3 | 0 | 21774
0.5 | 611 | 19789 | 4 | 0 | 21774
Итого по расценке | 611 | 19777 | 2 | 0 | 21788
243 | 611 | 19778 | 0 | 0 | 21762
ФЕР06-01-015-10 | 611 | 19778 | 1 | 0 | 21762
Армирование подстилающих слоев и набетонок | 611 | 19778 | 2 | 0 | 21762
1 т | 611 | 19778 | 3 | 0 | 21762
0.18827 | 611 | 19778 | 4 | 0 | 21762
Зарплата | 611 | 19779 | 2 | 0 | 21785
111.99 | 611 | 19779 | 5 | 0 | 21785
1 | 611 | 19779 | 9 | 0 | 21785
Эксплуатация машин | 611 | 19780 | 2 | 0 | 21785
37.1 | 611 | 19780 | 5 | 0 | 21785
1 | 611 | 19780 | 9 | 0 | 21785
в т.ч. зарплата машиниста | 611 | 19781 | 2 | 0 | 21785
2.16 | 611 | 19781 | 5 | 0 | 21785
1 | 611 | 19781 | 9 | 0 | 21785
Материальные ресурсы | 611 | 19782 | 2 | 0 | 21785
5935.6 | 611 | 19782 | 5 | 0 | 21785
1 | 611 | 19782 | 9 | 0 | 21785
243.1 | 611 | 19797 | 0 | 0 | 21766
[204-0100] | 611 | 19797 | 1 | 0 | 21766
Горячекатаная арматурная сталь класса А-I, А-II, А-III | 611 | 19797 | 2 | 0 | 21766
т | 611 | 19797 | 3 | 0 | 21766
5650 | 611 | 19797 | 5 | 0 | 21766
-1 | 611 | 19797 | 6 | 0 | 21766
0 | 611 | 19797 | 8 | 0 | 21766
1 | 611 | 19797 | 9 | 0 | 21766
243.2 | 611 | 19798 | 0 | 0 | 21766
[101-6040] | 611 | 19798 | 1 | 0 | 21766
Сетка сварная из арматурной проволоки диаметром 4,0 мм, без покрытия, 100х100 мм(нахлест 10%) | 611 | 19798 | 2 | 0 | 21766
м2 | 611 | 19798 | 3 | 0 | 21766
14.06 | 611 | 19798 | 5 | 0 | 21766
677.7129 | 611 | 19798 | 6 | 0 | 21766
0 | 611 | 19798 | 8 | 0 | 21766
1 | 611 | 19798 | 9 | 0 | 21766
Накладные расходы от ФОТ | 611 | 19783 | 2 | 0 | 21786
0 | 611 | 19783 | 3 | 0 | 21786
1.05 | 611 | 19783 | 5 | 0 | 21786
1.05 | 611 | 19783 | 9 | 0 | 21786
Сметная прибыль от ФОТ | 611 | 19784 | 2 | 0 | 21787
0 | 611 | 19784 | 3 | 0 | 21787
0.65 | 611 | 19784 | 5 | 0 | 21787
0.65 | 611 | 19784 | 9 | 0 | 21787
Затраты труда | 611 | 19790 | 2 | 0 | 21774
чел.-ч | 611 | 19790 | 3 | 0 | 21774
12.64 | 611 | 19790 | 4 | 0 | 21774
Итого по расценке | 611 | 19786 | 2 | 0 | 21788
244 | 611 | 19800 | 0 | 0 | 21762
ФЕР11-01-004-09 | 611 | 19800 | 1 | 0 | 21762
Устройство гидроизоляции обмазочной в один слой праймером | 611 | 19800 | 2 | 0 | 21762
100 м2 изолируемой поверхности | 611 | 19800 | 3 | 0 | 21762
1.16 | 611 | 19800 | 4 | 0 | 21762
Зарплата | 611 | 19801 | 2 | 0 | 21785
295.05 | 611 | 19801 | 5 | 0 | 21785
1 | 611 | 19801 | 9 | 0 | 21785
Эксплуатация машин | 611 | 19802 | 2 | 0 | 21785
26.7 | 611 | 19802 | 5 | 0 | 21785
1 | 611 | 19802 | 9 | 0 | 21785
в т.ч. зарплата машиниста | 611 | 19803 | 2 | 0 | 21785
0.41 | 611 | 19803 | 5 | 0 | 21785
1 | 611 | 19803 | 9 | 0 | 21785
Материальные ресурсы | 611 | 19804 | 2 | 0 | 21785
132.85 | 611 | 19804 | 5 | 0 | 21785
1 | 611 | 19804 | 9 | 0 | 21785
244.1 | 611 | 19840 | 0 | 0 | 21766
[101-0073] | 611 | 19840 | 1 | 0 | 21766
Битумы нефтяные строительные марки БН-90/10 | 611 | 19840 | 2 | 0 | 21766
т | 611 | 19840 | 3 | 0 | 21766
1383.1 | 611 | 19840 | 5 | 0 | 21766
-0.02 | 611 | 19840 | 6 | 0 | 21766
0 | 611 | 19840 | 8 | 0 | 21766
1 | 611 | 19840 | 9 | 0 | 21766
244.2 | 611 | 19841 | 0 | 0 | 21766
[101-0322] | 611 | 19841 | 1 | 0 | 21766
Керосин для технических целей марок КТ-1, КТ-2 | 611 | 19841 | 2 | 0 | 21766
т | 611 | 19841 | 3 | 0 | 21766
2606.9 | 611 | 19841 | 5 | 0 | 21766
-0.04 | 611 | 19841 | 6 | 0 | 21766
0 | 611 | 19841 | 8 | 0 | 21766
1 | 611 | 19841 | 9 | 0 | 21766
244.3 | 611 | 19842 | 0 | 0 | 21766
[101-6414] | 611 | 19842 | 1 | 0 | 21766
Пропитка грунтовочная жидкая для укрепления рыхлых оснований Гидротэкс-грунт (Глубокого проникновения) | 611 | 19842 | 2 | 0 | 21766
л | 611 | 19842 | 3 | 0 | 21766
11.35 | 611 | 19842 | 5 | 0 | 21766
10 | 611 | 19842 | 6 | 0 | 21766
0 | 611 | 19842 | 8 | 0 | 21766
1 | 611 | 19842 | 9 | 0 | 21766
Накладные расходы от ФОТ | 611 | 19805 | 2 | 0 | 21786
0 | 611 | 19805 | 3 | 0 | 21786
1.23 | 611 | 19805 | 5 | 0 | 21786
1.23 | 611 | 19805 | 9 | 0 | 21786
Сметная прибыль от ФОТ | 611 | 19806 | 2 | 0 | 21787
0 | 611 | 19806 | 3 | 0 | 21787
0.75 | 611 | 19806 | 5 | 0 | 21787
0.75 | 611 | 19806 | 9 | 0 | 21787
Затраты труда | 611 | 19836 | 2 | 0 | 21774
чел.-ч | 611 | 19836 | 3 | 0 | 21774
26.97 | 611 | 19836 | 4 | 0 | 21774
Итого по расценке | 611 | 19808 | 2 | 0 | 21788
245 | 611 | 19809 | 0 | 0 | 21762
ФЕР11-01-004-05 | 611 | 19809 | 1 | 0 | 21762
Устройство гидроизоляции обмазочной в один слой толщиной 2 мм | 611 | 19809 | 2 | 0 | 21762
100 м2 изолируемой поверхности | 611 | 19809 | 3 | 0 | 21762
1.508 | 611 | 19809 | 4 | 0 | 21762
Зарплата | 611 | 19810 | 2 | 0 | 21785
295.05 | 611 | 19810 | 5 | 0 | 21785
1 | 611 | 19810 | 9 | 0 | 21785
Эксплуатация машин | 611 | 19811 | 2 | 0 | 21785
162.57 | 611 | 19811 | 5 | 0 | 21785
1 | 611 | 19811 | 9 | 0 | 21785
в т.ч. зарплата машиниста | 611 | 19812 | 2 | 0 | 21785
2.43 | 611 | 19812 | 5 | 0 | 21785
1 | 611 | 19812 | 9 | 0 | 21785
Материальные ресурсы | 611 | 19813 | 2 | 0 | 21785
692.62 | 611 | 19813 | 5 | 0 | 21785
1 | 611 | 19813 | 9 | 0 | 21785
245.1 | 611 | 19843 | 0 | 0 | 21766
[101-0073] | 611 | 19843 | 1 | 0 | 21766
Битумы нефтяные строительные марки БН-90/10 | 611 | 19843 | 2 | 0 | 21766
т | 611 | 19843 | 3 | 0 | 21766
1383.1 | 611 | 19843 | 5 | 0 | 21766
-0.157 | 611 | 19843 | 6 | 0 | 21766
0 | 611 | 19843 | 8 | 0 | 21766
1 | 611 | 19843 | 9 | 0 | 21766
245.2 | 611 | 19844 | 0 | 0 | 21766
[101-0074] | 611 | 19844 | 1 | 0 | 21766
Битумы нефтяные строительные марки БН-70/30 | 611 | 19844 | 2 | 0 | 21766
т | 611 | 19844 | 3 | 0 | 21766
1525.5 | 611 | 19844 | 5 | 0 | 21766
-0.019 | 611 | 19844 | 6 | 0 | 21766
0 | 611 | 19844 | 8 | 0 | 21766
1 | 611 | 19844 | 9 | 0 | 21766
245.3 | 611 | 19845 | 0 | 0 | 21766
[101-6273] | 611 | 19845 | 1 | 0 | 21766
Состав текучий высокопрочный трехкомпонентный на цементно-эпоксидной основе, химически устойчивый MASTERFLOW 648CP PLUS, | 611 | 19845 | 2 | 0 | 21766
кг | 611 | 19845 | 3 | 0 | 21766
425.65 | 611 | 19845 | 5 | 0 | 21766
176.0012 | 611 | 19845 | 6 | 0 | 21766
0 | 611 | 19845 | 8 | 0 | 21766
1 | 611 | 19845 | 9 | 0 | 21766
Накладные расходы от ФОТ | 611 | 19814 | 2 | 0 | 21786
0 | 611 | 19814 | 3 | 0 | 21786
1.23 | 611 | 19814 | 5 | 0 | 21786
1.23 | 611 | 19814 | 9 | 0 | 21786
Сметная прибыль от ФОТ | 611 | 19815 | 2 | 0 | 21787
0 | 611 | 19815 | 3 | 0 | 21787
0.75 | 611 | 19815 | 5 | 0 | 21787
0.75 | 611 | 19815 | 9 | 0 | 21787
Затраты труда | 611 | 19837 | 2 | 0 | 21774
чел.-ч | 611 | 19837 | 3 | 0 | 21774
26.97 | 611 | 19837 | 4 | 0 | 21774
Итого по расценке | 611 | 19817 | 2 | 0 | 21788
246 | 611 | 19818 | 0 | 0 | 21762
ФЕР11-01-007-01 | 611 | 19818 | 1 | 0 | 21762
Затирка поверхности гидроизоляции песком | 611 | 19818 | 2 | 0 | 21762
100 м2 затирки | 611 | 19818 | 3 | 0 | 21762
1.508 | 611 | 19818 | 4 | 0 | 21762
Зарплата | 611 | 19819 | 2 | 0 | 21785
108.29 | 611 | 19819 | 5 | 0 | 21785
1 | 611 | 19819 | 9 | 0 | 21785
Эксплуатация машин | 611 | 19820 | 2 | 0 | 21785
9.07 | 611 | 19820 | 5 | 0 | 21785
1 | 611 | 19820 | 9 | 0 | 21785
в т.ч. зарплата машиниста | 611 | 19821 | 2 | 0 | 21785
1.61 | 611 | 19821 | 5 | 0 | 21785
1 | 611 | 19821 | 9 | 0 | 21785
Материальные ресурсы | 611 | 19822 | 2 | 0 | 21785
14.48 | 611 | 19822 | 5 | 0 | 21785
1 | 611 | 19822 | 9 | 0 | 21785
246.1 | 611 | 19846 | 0 | 0 | 21766
[408-0122] | 611 | 19846 | 1 | 0 | 21766
Песок природный для строительных работ средний | 611 | 19846 | 2 | 0 | 21766
м3 | 611 | 19846 | 3 | 0 | 21766
55.26 | 611 | 19846 | 5 | 0 | 21766
-0.262 | 611 | 19846 | 6 | 0 | 21766
0 | 611 | 19846 | 8 | 0 | 21766
1 | 611 | 19846 | 9 | 0 | 21766
246.2 | 611 | 19847 | 0 | 0 | 21766
[408-0418] | 611 | 19847 | 1 | 0 | 21766
Песок кварцевый Quartz sand 0,7-1,2 мм | 611 | 19847 | 2 | 0 | 21766
кг | 611 | 19847 | 3 | 0 | 21766
14.21 | 611 | 19847 | 5 | 0 | 21766
471.6 | 611 | 19847 | 6 | 0 | 21766
0 | 611 | 19847 | 8 | 0 | 21766
1 | 611 | 19847 | 9 | 0 | 21766
Накладные расходы от ФОТ | 611 | 19823 | 2 | 0 | 21786
0 | 611 | 19823 | 3 | 0 | 21786
1.23 | 611 | 19823 | 5 | 0 | 21786
1.23 | 611 | 19823 | 9 | 0 | 21786
Сметная прибыль от ФОТ | 611 | 19824 | 2 | 0 | 21787
0 | 611 | 19824 | 3 | 0 | 21787
0.75 | 611 | 19824 | 5 | 0 | 21787
0.75 | 611 | 19824 | 9 | 0 | 21787
Затраты труда | 611 | 19838 | 2 | 0 | 21774
чел.-ч | 611 | 19838 | 3 | 0 | 21774
12.8 | 611 | 19838 | 4 | 0 | 21774
Итого по расценке | 611 | 19826 | 2 | 0 | 21788
247 | 611 | 19827 | 0 | 0 | 21762
ФЕР11-01-047-01 | 611 | 19827 | 1 | 0 | 21762
Устройство покрытий из плит керамогранитных размером 40х40 см | 611 | 19827 | 2 | 0 | 21762
100 м2 покрытия | 611 | 19827 | 3 | 0 | 21762
1.16 | 611 | 19827 | 4 | 0 | 21762
Зарплата | 611 | 19828 | 2 | 0 | 21785
2713.07 | 611 | 19828 | 5 | 0 | 21785
1 | 611 | 19828 | 9 | 0 | 21785
Эксплуатация машин | 611 | 19829 | 2 | 0 | 21785
24.86 | 611 | 19829 | 5 | 0 | 21785
1 | 611 | 19829 | 9 | 0 | 21785
в т.ч. зарплата машиниста | 611 | 19830 | 2 | 0 | 21785
17.39 | 611 | 19830 | 5 | 0 | 21785
1 | 611 | 19830 | 9 | 0 | 21785
Материальные ресурсы | 611 | 19831 | 2 | 0 | 21785
18839.64 | 611 | 19831 | 5 | 0 | 21785
1 | 611 | 19831 | 9 | 0 | 21785
247.1 | 611 | 23072 | 0 | 0 | 21766
[101-1971] | 611 | 23072 | 1 | 0 | 21766
Затирка "Старатели" (разной цветности) | 611 | 23072 | 2 | 0 | 21766
т | 611 | 23072 | 3 | 0 | 21766
6513 | 611 | 23072 | 5 | 0 | 21766
-0.013 | 611 | 23072 | 6 | 0 | 21766
0 | 611 | 23072 | 8 | 0 | 21766
1 | 611 | 23072 | 9 | 0 | 21766
247.2 | 611 | 23078 | 0 | 0 | 21766
[101-4368] | 611 | 23078 | 1 | 0 | 21766
Клей плиточный "Юнис Гранит" | 611 | 23078 | 2 | 0 | 21766
кг | 611 | 23078 | 3 | 0 | 21766
3.69 | 611 | 23078 | 5 | 0 | 21766
-1200 | 611 | 23078 | 6 | 0 | 21766
0 | 611 | 23078 | 8 | 0 | 21766
1 | 611 | 23078 | 9 | 0 | 21766
247.3 | 611 | 23080 | 0 | 0 | 21766
[Прайс Химфлекс стр. 11 п.1] | 611 | 23080 | 1 | 0 | 21766
Клей плиточный химически стойкий ХИМФЛЕКС-2КХ (1505/10/1,18/5,45*1,02*1,03) | 611 | 23080 | 2 | 0 | 21766
кг | 611 | 23080 | 3 | 0 | 21766
24.59 | 611 | 23080 | 5 | 0 | 21766
1200 | 611 | 23080 | 6 | 0 | 21766
0 | 611 | 23080 | 8 | 0 | 21766
1 | 611 | 23080 | 9 | 0 | 21766
247.4 | 611 | 23073 | 0 | 0 | 21766
[Прайс Химфлекс стр. 11 п. 2] | 611 | 23073 | 1 | 0 | 21766
Затирка химически стойкая (824*200/1,18/5,45*1,03*1,02 | 611 | 23073 | 2 | 0 | 21766
т | 611 | 23073 | 3 | 0 | 21766
26922.54 | 611 | 23073 | 5 | 0 | 21766
0.013 | 611 | 23073 | 6 | 0 | 21766
0 | 611 | 23073 | 8 | 0 | 21766
1 | 611 | 23073 | 9 | 0 | 21766
247.5 | 611 | 19848 | 0 | 0 | 21766
[101-6414] | 611 | 19848 | 1 | 0 | 21766
Пропитка грунтовочная жидкая для укрепления рыхлых оснований Гидротэкс-грунт (Глубокого проникновения) | 611 | 19848 | 2 | 0 | 21766
л | 611 | 19848 | 3 | 0 | 21766
11.35 | 611 | 19848 | 5 | 0 | 21766
10 | 611 | 19848 | 6 | 0 | 21766
0 | 611 | 19848 | 8 | 0 | 21766
1 | 611 | 19848 | 9 | 0 | 21766
Накладные расходы от ФОТ | 611 | 19832 | 2 | 0 | 21786
0 | 611 | 19832 | 3 | 0 | 21786
1.23 | 611 | 19832 | 5 | 0 | 21786
1.23 | 611 | 19832 | 9 | 0 | 21786
Сметная прибыль от ФОТ | 611 | 19833 | 2 | 0 | 21787
0 | 611 | 19833 | 3 | 0 | 21787
0.75 | 611 | 19833 | 5 | 0 | 21787
0.75 | 611 | 19833 | 9 | 0 | 21787
Затраты труда | 611 | 19839 | 2 | 0 | 21774
чел.-ч | 611 | 19839 | 3 | 0 | 21774
310.42 | 611 | 19839 | 4 | 0 | 21774
Итого по расценке | 611 | 19835 | 2 | 0 | 21788
Тип 32 | 611 | 19932 | 0 | 0 | 21767
248 | 611 | 19849 | 0 | 0 | 21762
ФЕР11-01-009-01 | 611 | 19849 | 1 | 0 | 21762
Устройство тепло- и звукоизоляции сплошной из плит или матов минераловатных или стекловолокнистых | 611 | 19849 | 2 | 0 | 21762
100 м2 изолируемой поверхности | 611 | 19849 | 3 | 0 | 21762
0.995 | 611 | 19849 | 4 | 0 | 21762
Зарплата | 611 | 19850 | 2 | 0 | 21785
254.57 | 611 | 19850 | 5 | 0 | 21785
1 | 611 | 19850 | 9 | 0 | 21785
Эксплуатация машин | 611 | 19851 | 2 | 0 | 21785
91.05 | 611 | 19851 | 5 | 0 | 21785
1 | 611 | 19851 | 9 | 0 | 21785
в т.ч. зарплата машиниста | 611 | 19852 | 2 | 0 | 21785
2.43 | 611 | 19852 | 5 | 0 | 21785
1 | 611 | 19852 | 9 | 0 | 21785
Материальные ресурсы | 611 | 19853 | 2 | 0 | 21785
2234.69 | 611 | 19853 | 5 | 0 | 21785
1 | 611 | 19853 | 9 | 0 | 21785
248.1 | 611 | 19919 | 0 | 0 | 21766
[104-0013] | 611 | 19919 | 1 | 0 | 21766
Маты прошивные из минеральной ваты без обкладок М-125 (ГОСТ 21880-86), толщина 40 мм | 611 | 19919 | 2 | 0 | 21766
м3 | 611 | 19919 | 3 | 0 | 21766
542.4 | 611 | 19919 | 5 | 0 | 21766
-4.12 | 611 | 19919 | 6 | 0 | 21766
0 | 611 | 19919 | 8 | 0 | 21766
1 | 611 | 19919 | 9 | 0 | 21766
248.2 | 611 | 19920 | 0 | 0 | 21766
[104-0006] | 611 | 19920 | 1 | 0 | 21766
Плиты из минеральной ваты гофрированной структуры М-175104-0006 (Шумостоп) | 611 | 19920 | 2 | 0 | 21766
м3 | 611 | 19920 | 3 | 0 | 21766
1242.29 | 611 | 19920 | 5 | 0 | 21766
4.12 | 611 | 19920 | 6 | 0 | 21766
0 | 611 | 19920 | 8 | 0 | 21766
1 | 611 | 19920 | 9 | 0 | 21766
Накладные расходы от ФОТ | 611 | 19854 | 2 | 0 | 21786
0 | 611 | 19854 | 3 | 0 | 21786
1.23 | 611 | 19854 | 5 | 0 | 21786
1.23 | 611 | 19854 | 9 | 0 | 21786
Сметная прибыль от ФОТ | 611 | 19855 | 2 | 0 | 21787
0 | 611 | 19855 | 3 | 0 | 21787
0.75 | 611 | 19855 | 5 | 0 | 21787
0.75 | 611 | 19855 | 9 | 0 | 21787
Затраты труда | 611 | 19912 | 2 | 0 | 21774
чел.-ч | 611 | 19912 | 3 | 0 | 21774
28.38 | 611 | 19912 | 4 | 0 | 21774
Итого по расценке | 611 | 19857 | 2 | 0 | 21788
249 | 611 | 19858 | 0 | 0 | 21762
ФЕР12-01-002-10 | 611 | 19858 | 1 | 0 | 21762
Устройство гидроизоляции из наплавляемых материалов в один слой(прим) | 611 | 19858 | 2 | 0 | 21762
100 м2 | 611 | 19858 | 3 | 0 | 21762
0.995 | 611 | 19858 | 4 | 0 | 21762
Зарплата | 611 | 19859 | 2 | 0 | 21785
79.34 | 611 | 19859 | 5 | 0 | 21785
1 | 611 | 19859 | 9 | 0 | 21785
Эксплуатация машин | 611 | 19860 | 2 | 0 | 21785
23.03 | 611 | 19860 | 5 | 0 | 21785
1 | 611 | 19860 | 9 | 0 | 21785
в т.ч. зарплата машиниста | 611 | 19861 | 2 | 0 | 21785
1.49 | 611 | 19861 | 5 | 0 | 21785
1 | 611 | 19861 | 9 | 0 | 21785
Материальные ресурсы | 611 | 19862 | 2 | 0 | 21785
5334.67 | 611 | 19862 | 5 | 0 | 21785
1 | 611 | 19862 | 9 | 0 | 21785
249.1 | 611 | 19921 | 0 | 0 | 21766
[101-1961] | 611 | 19921 | 1 | 0 | 21766
Изопласт К ЭКП-4,5 | 611 | 19921 | 2 | 0 | 21766
м2 | 611 | 19921 | 3 | 0 | 21766
45.2 | 611 | 19921 | 5 | 0 | 21766
-116 | 611 | 19921 | 6 | 0 | 21766
0 | 611 | 19921 | 8 | 0 | 21766
1 | 611 | 19921 | 9 | 0 | 21766
249.2 | 611 | 19922 | 0 | 0 | 21766
[101-3378] | 611 | 19922 | 1 | 0 | 21766
Техноэласт ХПП (Акустик супер - прим) | 611 | 19922 | 2 | 0 | 21766
м2 | 611 | 19922 | 3 | 0 | 21766
30.62 | 611 | 19922 | 5 | 0 | 21766
116 | 611 | 19922 | 6 | 0 | 21766
0 | 611 | 19922 | 8 | 0 | 21766
1 | 611 | 19922 | 9 | 0 | 21766
Накладные расходы от ФОТ | 611 | 19863 | 2 | 0 | 21786
0 | 611 | 19863 | 3 | 0 | 21786
1.2 | 611 | 19863 | 5 | 0 | 21786
1.2 | 611 | 19863 | 9 | 0 | 21786
Сметная прибыль от ФОТ | 611 | 19864 | 2 | 0 | 21787
0 | 611 | 19864 | 3 | 0 | 21787
0.65 | 611 | 19864 | 5 | 0 | 21787
0.65 | 611 | 19864 | 9 | 0 | 21787
Затраты труда | 611 | 19913 | 2 | 0 | 21774
чел.-ч | 611 | 19913 | 3 | 0 | 21774
8.44 | 611 | 19913 | 4 | 0 | 21774
Итого по расценке | 611 | 19866 | 2 | 0 | 21788
250 | 611 | 19867 | 0 | 0 | 21762
ФЕР11-01-011-01 | 611 | 19867 | 1 | 0 | 21762
Устройство стяжек цементных толщиной 20 мм | 611 | 19867 | 2 | 0 | 21762
100 м2 стяжки | 611 | 19867 | 3 | 0 | 21762
0.995 | 611 | 19867 | 4 | 0 | 21762
Зарплата | 611 | 19868 | 2 | 0 | 21785
313.71 | 611 | 19868 | 5 | 0 | 21785
1 | 611 | 19868 | 9 | 0 | 21785
Эксплуатация машин | 611 | 19869 | 2 | 0 | 21785
44.24 | 611 | 19869 | 5 | 0 | 21785
1 | 611 | 19869 | 9 | 0 | 21785
в т.ч. зарплата машиниста | 611 | 19870 | 2 | 0 | 21785
17.15 | 611 | 19870 | 5 | 0 | 21785
1 | 611 | 19870 | 9 | 0 | 21785
Материальные ресурсы | 611 | 19871 | 2 | 0 | 21785
1127.07 | 611 | 19871 | 5 | 0 | 21785
1 | 611 | 19871 | 9 | 0 | 21785
250.1 | 611 | 19923 | 0 | 0 | 21766
[402-0005] | 611 | 19923 | 1 | 0 | 21766
Раствор готовый кладочный цементный марки 150 | 611 | 19923 | 2 | 0 | 21766
м3 | 611 | 19923 | 3 | 0 | 21766
548.3 | 611 | 19923 | 5 | 0 | 21766
-2.04 | 611 | 19923 | 6 | 0 | 21766
0 | 611 | 19923 | 8 | 0 | 21766
1 | 611 | 19923 | 9 | 0 | 21766
250.2 | 611 | 19924 | 0 | 0 | 21766
[402-0006] | 611 | 19924 | 1 | 0 | 21766
Раствор готовый кладочный цементный марки 200 | 611 | 19924 | 2 | 0 | 21766
м3 | 611 | 19924 | 3 | 0 | 21766
600 | 611 | 19924 | 5 | 0 | 21766
2.04 | 611 | 19924 | 6 | 0 | 21766
0 | 611 | 19924 | 8 | 0 | 21766
1 | 611 | 19924 | 9 | 0 | 21766
Накладные расходы от ФОТ | 611 | 19872 | 2 | 0 | 21786
0 | 611 | 19872 | 3 | 0 | 21786
1.23 | 611 | 19872 | 5 | 0 | 21786
1.23 | 611 | 19872 | 9 | 0 | 21786
Сметная прибыль от ФОТ | 611 | 19873 | 2 | 0 | 21787
0 | 611 | 19873 | 3 | 0 | 21787
0.75 | 611 | 19873 | 5 | 0 | 21787
0.75 | 611 | 19873 | 9 | 0 | 21787
Затраты труда | 611 | 19914 | 2 | 0 | 21774
чел.-ч | 611 | 19914 | 3 | 0 | 21774
39.51 | 611 | 19914 | 4 | 0 | 21774
Итого по расценке | 611 | 19875 | 2 | 0 | 21788
251 | 611 | 19876 | 0 | 0 | 21762
ФЕР11-01-011-02 | 611 | 19876 | 1 | 0 | 21762
Устройство стяжек на каждые 5 мм изменения толщины стяжки добавлять или исключать к расценке 11-01-011-01(до 60 мм) | 611 | 19876 | 2 | 0 | 21762
100 м2 стяжки | 611 | 19876 | 3 | 0 | 21762
0.995 | 611 | 19876 | 4 | 0 | 21762
Зарплата | 611 | 19877 | 2 | 0 | 21785
3.97 | 611 | 19877 | 5 | 0 | 21785
1 | 611 | 19877 | 9 | 0 | 21785
Эксплуатация машин | 611 | 19878 | 2 | 0 | 21785
7.72 | 611 | 19878 | 5 | 0 | 21785
1 | 611 | 19878 | 9 | 0 | 21785
в т.ч. зарплата машиниста | 611 | 19879 | 2 | 0 | 21785
2.84 | 611 | 19879 | 5 | 0 | 21785
1 | 611 | 19879 | 9 | 0 | 21785
Материальные ресурсы | 611 | 19880 | 2 | 0 | 21785
279.63 | 611 | 19880 | 5 | 0 | 21785
1 | 611 | 19880 | 9 | 0 | 21785
251.1 | 611 | 19925 | 0 | 0 | 21766
[402-0005] | 611 | 19925 | 1 | 0 | 21766
Раствор готовый кладочный цементный марки 150 | 611 | 19925 | 2 | 0 | 21766
м3 | 611 | 19925 | 3 | 0 | 21766
548.3 | 611 | 19925 | 5 | 0 | 21766
-4.08 | 611 | 19925 | 6 | 0 | 21766
0 | 611 | 19925 | 8 | 0 | 21766
1 | 611 | 19925 | 9 | 0 | 21766
251.2 | 611 | 19926 | 0 | 0 | 21766
[402-0006] | 611 | 19926 | 1 | 0 | 21766
Раствор готовый кладочный цементный марки 200 | 611 | 19926 | 2 | 0 | 21766
м3 | 611 | 19926 | 3 | 0 | 21766
600 | 611 | 19926 | 5 | 0 | 21766
4.08 | 611 | 19926 | 6 | 0 | 21766
0 | 611 | 19926 | 8 | 0 | 21766
1 | 611 | 19926 | 9 | 0 | 21766
Накладные расходы от ФОТ | 611 | 19881 | 2 | 0 | 21786
0 | 611 | 19881 | 3 | 0 | 21786
1.23 | 611 | 19881 | 5 | 0 | 21786
1.23 | 611 | 19881 | 9 | 0 | 21786
Сметная прибыль от ФОТ | 611 | 19882 | 2 | 0 | 21787
0 | 611 | 19882 | 3 | 0 | 21787
0.75 | 611 | 19882 | 5 | 0 | 21787
0.75 | 611 | 19882 | 9 | 0 | 21787
Затраты труда | 611 | 19915 | 2 | 0 | 21774
чел.-ч | 611 | 19915 | 3 | 0 | 21774
0.5 | 611 | 19915 | 4 | 0 | 21774
Итого по расценке | 611 | 19884 | 2 | 0 | 21788
252 | 611 | 19885 | 0 | 0 | 21762
ФЕР06-01-015-10 | 611 | 19885 | 1 | 0 | 21762
Армирование подстилающих слоев и набетонок | 611 | 19885 | 2 | 0 | 21762
1 т | 611 | 19885 | 3 | 0 | 21762
0.16149 | 611 | 19885 | 4 | 0 | 21762
Зарплата | 611 | 19886 | 2 | 0 | 21785
111.99 | 611 | 19886 | 5 | 0 | 21785
1 | 611 | 19886 | 9 | 0 | 21785
Эксплуатация машин | 611 | 19887 | 2 | 0 | 21785
37.1 | 611 | 19887 | 5 | 0 | 21785
1 | 611 | 19887 | 9 | 0 | 21785
в т.ч. зарплата машиниста | 611 | 19888 | 2 | 0 | 21785
2.16 | 611 | 19888 | 5 | 0 | 21785
1 | 611 | 19888 | 9 | 0 | 21785
Материальные ресурсы | 611 | 19889 | 2 | 0 | 21785
5935.6 | 611 | 19889 | 5 | 0 | 21785
1 | 611 | 19889 | 9 | 0 | 21785
252.1 | 611 | 19927 | 0 | 0 | 21766
[204-0100] | 611 | 19927 | 1 | 0 | 21766
Горячекатаная арматурная сталь класса А-I, А-II, А-III | 611 | 19927 | 2 | 0 | 21766
т | 611 | 19927 | 3 | 0 | 21766
5650 | 611 | 19927 | 5 | 0 | 21766
-1 | 611 | 19927 | 6 | 0 | 21766
0 | 611 | 19927 | 8 | 0 | 21766
1 | 611 | 19927 | 9 | 0 | 21766
252.2 | 611 | 19928 | 0 | 0 | 21766
[101-6040] | 611 | 19928 | 1 | 0 | 21766
Сетка сварная из арматурной проволоки диаметром 4,0 мм, без покрытия, 100х100 мм(нахлест 10%) | 611 | 19928 | 2 | 0 | 21766
м2 | 611 | 19928 | 3 | 0 | 21766
14.06 | 611 | 19928 | 5 | 0 | 21766
677.7129 | 611 | 19928 | 6 | 0 | 21766
0 | 611 | 19928 | 8 | 0 | 21766
1 | 611 | 19928 | 9 | 0 | 21766
Накладные расходы от ФОТ | 611 | 19890 | 2 | 0 | 21786
0 | 611 | 19890 | 3 | 0 | 21786
1.05 | 611 | 19890 | 5 | 0 | 21786
1.05 | 611 | 19890 | 9 | 0 | 21786
Сметная прибыль от ФОТ | 611 | 19891 | 2 | 0 | 21787
0 | 611 | 19891 | 3 | 0 | 21787
0.65 | 611 | 19891 | 5 | 0 | 21787
0.65 | 611 | 19891 | 9 | 0 | 21787
Затраты труда | 611 | 19916 | 2 | 0 | 21774
чел.-ч | 611 | 19916 | 3 | 0 | 21774
12.64 | 611 | 19916 | 4 | 0 | 21774
Итого по расценке | 611 | 19893 | 2 | 0 | 21788
253 | 611 | 19894 | 0 | 0 | 21762
ФЕР11-01-004-09 | 611 | 19894 | 1 | 0 | 21762
Устройство гидроизоляции обмазочной в один слой праймером | 611 | 19894 | 2 | 0 | 21762
100 м2 изолируемой поверхности | 611 | 19894 | 3 | 0 | 21762
0.995 | 611 | 19894 | 4 | 0 | 21762
Зарплата | 611 | 19895 | 2 | 0 | 21785
295.05 | 611 | 19895 | 5 | 0 | 21785
1 | 611 | 19895 | 9 | 0 | 21785
Эксплуатация машин | 611 | 19896 | 2 | 0 | 21785
26.7 | 611 | 19896 | 5 | 0 | 21785
1 | 611 | 19896 | 9 | 0 | 21785
в т.ч. зарплата машиниста | 611 | 19897 | 2 | 0 | 21785
0.41 | 611 | 19897 | 5 | 0 | 21785
1 | 611 | 19897 | 9 | 0 | 21785
Материальные ресурсы | 611 | 19898 | 2 | 0 | 21785
132.85 | 611 | 19898 | 5 | 0 | 21785
1 | 611 | 19898 | 9 | 0 | 21785
253.1 | 611 | 19929 | 0 | 0 | 21766
[101-0073] | 611 | 19929 | 1 | 0 | 21766
Битумы нефтяные строительные марки БН-90/10 | 611 | 19929 | 2 | 0 | 21766
т | 611 | 19929 | 3 | 0 | 21766
1383.1 | 611 | 19929 | 5 | 0 | 21766
-0.02 | 611 | 19929 | 6 | 0 | 21766
0 | 611 | 19929 | 8 | 0 | 21766
1 | 611 | 19929 | 9 | 0 | 21766
253.2 | 611 | 19930 | 0 | 0 | 21766
[101-0322] | 611 | 19930 | 1 | 0 | 21766
Керосин для технических целей марок КТ-1, КТ-2 | 611 | 19930 | 2 | 0 | 21766
т | 611 | 19930 | 3 | 0 | 21766
2606.9 | 611 | 19930 | 5 | 0 | 21766
-0.04 | 611 | 19930 | 6 | 0 | 21766
0 | 611 | 19930 | 8 | 0 | 21766
1 | 611 | 19930 | 9 | 0 | 21766
253.3 | 611 | 19931 | 0 | 0 | 21766
[101-6414] | 611 | 19931 | 1 | 0 | 21766
Пропитка грунтовочная жидкая для укрепления рыхлых оснований Гидротэкс-грунт (Глубокого проникновения) | 611 | 19931 | 2 | 0 | 21766
л | 611 | 19931 | 3 | 0 | 21766
11.35 | 611 | 19931 | 5 | 0 | 21766
10 | 611 | 19931 | 6 | 0 | 21766
0 | 611 | 19931 | 8 | 0 | 21766
1 | 611 | 19931 | 9 | 0 | 21766
Накладные расходы от ФОТ | 611 | 19899 | 2 | 0 | 21786
0 | 611 | 19899 | 3 | 0 | 21786
1.23 | 611 | 19899 | 5 | 0 | 21786
1.23 | 611 | 19899 | 9 | 0 | 21786
Сметная прибыль от ФОТ | 611 | 19900 | 2 | 0 | 21787
0 | 611 | 19900 | 3 | 0 | 21787
0.75 | 611 | 19900 | 5 | 0 | 21787
0.75 | 611 | 19900 | 9 | 0 | 21787
Затраты труда | 611 | 19917 | 2 | 0 | 21774
чел.-ч | 611 | 19917 | 3 | 0 | 21774
26.97 | 611 | 19917 | 4 | 0 | 21774
Итого по расценке | 611 | 19902 | 2 | 0 | 21788
254 | 611 | 19903 | 0 | 0 | 21762
ФЕР11-01-023-01 | 611 | 19903 | 1 | 0 | 21762
Устройство покрытий бесшовных толщиной 5 мм эпоксидно-полиэфирных (2 мм) | 611 | 19903 | 2 | 0 | 21762
100 м2 покрытия | 611 | 19903 | 3 | 0 | 21762
0.995 | 611 | 19903 | 4 | 0 | 21762
Зарплата | 611 | 19904 | 2 | 0 | 21785
931.67 | 611 | 19904 | 5 | 0 | 21785
1 | 611 | 19904 | 9 | 0 | 21785
Эксплуатация машин | 611 | 19905 | 2 | 0 | 21785
160.64 | 611 | 19905 | 5 | 0 | 21785
1 | 611 | 19905 | 9 | 0 | 21785
в т.ч. зарплата машиниста | 611 | 19906 | 2 | 0 | 21785
65.42 | 611 | 19906 | 5 | 0 | 21785
1 | 611 | 19906 | 9 | 0 | 21785
Материальные ресурсы | 611 | 19907 | 2 | 0 | 21785
26623.56 | 611 | 19907 | 5 | 0 | 21785
1 | 611 | 19907 | 9 | 0 | 21785
Накладные расходы от ФОТ | 611 | 19908 | 2 | 0 | 21786
0 | 611 | 19908 | 3 | 0 | 21786
1.23 | 611 | 19908 | 5 | 0 | 21786
1.23 | 611 | 19908 | 9 | 0 | 21786
Сметная прибыль от ФОТ | 611 | 19909 | 2 | 0 | 21787
0 | 611 | 19909 | 3 | 0 | 21787
0.75 | 611 | 19909 | 5 | 0 | 21787
0.75 | 611 | 19909 | 9 | 0 | 21787
Затраты труда | 611 | 19918 | 2 | 0 | 21774
чел.-ч | 611 | 19918 | 3 | 0 | 21774
80.04 | 611 | 19918 | 4 | 0 | 21774
Итого по расценке | 611 | 19911 | 2 | 0 | 21788
Тип 32.1 | 611 | 19933 | 0 | 0 | 21767
255 | 611 | 19934 | 0 | 0 | 21762
ФЕР11-01-009-01 | 611 | 19934 | 1 | 0 | 21762
Устройство тепло- и звукоизоляции сплошной из плит или матов минераловатных или стекловолокнистых | 611 | 19934 | 2 | 0 | 21762
100 м2 изолируемой поверхности | 611 | 19934 | 3 | 0 | 21762
0.188 | 611 | 19934 | 4 | 0 | 21762
Зарплата | 611 | 19935 | 2 | 0 | 21785
254.57 | 611 | 19935 | 5 | 0 | 21785
1 | 611 | 19935 | 9 | 0 | 21785
Эксплуатация машин | 611 | 19936 | 2 | 0 | 21785
91.05 | 611 | 19936 | 5 | 0 | 21785
1 | 611 | 19936 | 9 | 0 | 21785
в т.ч. зарплата машиниста | 611 | 19937 | 2 | 0 | 21785
2.43 | 611 | 19937 | 5 | 0 | 21785
1 | 611 | 19937 | 9 | 0 | 21785
Материальные ресурсы | 611 | 19938 | 2 | 0 | 21785
2234.69 | 611 | 19938 | 5 | 0 | 21785
1 | 611 | 19938 | 9 | 0 | 21785
255.1 | 611 | 20004 | 0 | 0 | 21766
[104-0013] | 611 | 20004 | 1 | 0 | 21766
Маты прошивные из минеральной ваты без обкладок М-125 (ГОСТ 21880-86), толщина 40 мм | 611 | 20004 | 2 | 0 | 21766
м3 | 611 | 20004 | 3 | 0 | 21766
542.4 | 611 | 20004 | 5 | 0 | 21766
-4.12 | 611 | 20004 | 6 | 0 | 21766
0 | 611 | 20004 | 8 | 0 | 21766
1 | 611 | 20004 | 9 | 0 | 21766
255.2 | 611 | 20005 | 0 | 0 | 21766
[104-0006] | 611 | 20005 | 1 | 0 | 21766
Плиты из минеральной ваты гофрированной структуры М-175104-0006 (Шумостоп) | 611 | 20005 | 2 | 0 | 21766
м3 | 611 | 20005 | 3 | 0 | 21766
1242.29 | 611 | 20005 | 5 | 0 | 21766
4.12 | 611 | 20005 | 6 | 0 | 21766
0 | 611 | 20005 | 8 | 0 | 21766
1 | 611 | 20005 | 9 | 0 | 21766
Накладные расходы от ФОТ | 611 | 19939 | 2 | 0 | 21786
0 | 611 | 19939 | 3 | 0 | 21786
1.23 | 611 | 19939 | 5 | 0 | 21786
1.23 | 611 | 19939 | 9 | 0 | 21786
Сметная прибыль от ФОТ | 611 | 19940 | 2 | 0 | 21787
0 | 611 | 19940 | 3 | 0 | 21787
0.75 | 611 | 19940 | 5 | 0 | 21787
0.75 | 611 | 19940 | 9 | 0 | 21787
Затраты труда | 611 | 19997 | 2 | 0 | 21774
чел.-ч | 611 | 19997 | 3 | 0 | 21774
28.38 | 611 | 19997 | 4 | 0 | 21774
Итого по расценке | 611 | 19942 | 2 | 0 | 21788
256 | 611 | 19943 | 0 | 0 | 21762
ФЕР12-01-002-10 | 611 | 19943 | 1 | 0 | 21762
Устройство гидроизоляции из наплавляемых материалов в один слой(прим) | 611 | 19943 | 2 | 0 | 21762
100 м2 | 611 | 19943 | 3 | 0 | 21762
0.188 | 611 | 19943 | 4 | 0 | 21762
Зарплата | 611 | 19944 | 2 | 0 | 21785
79.34 | 611 | 19944 | 5 | 0 | 21785
1 | 611 | 19944 | 9 | 0 | 21785
Эксплуатация машин | 611 | 19945 | 2 | 0 | 21785
23.03 | 611 | 19945 | 5 | 0 | 21785
1 | 611 | 19945 | 9 | 0 | 21785
в т.ч. зарплата машиниста | 611 | 19946 | 2 | 0 | 21785
1.49 | 611 | 19946 | 5 | 0 | 21785
1 | 611 | 19946 | 9 | 0 | 21785
Материальные ресурсы | 611 | 19947 | 2 | 0 | 21785
5334.67 | 611 | 19947 | 5 | 0 | 21785
1 | 611 | 19947 | 9 | 0 | 21785
256.1 | 611 | 20006 | 0 | 0 | 21766
[101-1961] | 611 | 20006 | 1 | 0 | 21766
Изопласт К ЭКП-4,5 | 611 | 20006 | 2 | 0 | 21766
м2 | 611 | 20006 | 3 | 0 | 21766
45.2 | 611 | 20006 | 5 | 0 | 21766
-116 | 611 | 20006 | 6 | 0 | 21766
0 | 611 | 20006 | 8 | 0 | 21766
1 | 611 | 20006 | 9 | 0 | 21766
256.2 | 611 | 20007 | 0 | 0 | 21766
[101-3378] | 611 | 20007 | 1 | 0 | 21766
Техноэласт ХПП (Акустик супер - прим) | 611 | 20007 | 2 | 0 | 21766
м2 | 611 | 20007 | 3 | 0 | 21766
30.62 | 611 | 20007 | 5 | 0 | 21766
116 | 611 | 20007 | 6 | 0 | 21766
0 | 611 | 20007 | 8 | 0 | 21766
1 | 611 | 20007 | 9 | 0 | 21766
Накладные расходы от ФОТ | 611 | 19948 | 2 | 0 | 21786
0 | 611 | 19948 | 3 | 0 | 21786
1.2 | 611 | 19948 | 5 | 0 | 21786
1.2 | 611 | 19948 | 9 | 0 | 21786
Сметная прибыль от ФОТ | 611 | 19949 | 2 | 0 | 21787
0 | 611 | 19949 | 3 | 0 | 21787
0.65 | 611 | 19949 | 5 | 0 | 21787
0.65 | 611 | 19949 | 9 | 0 | 21787
Затраты труда | 611 | 19998 | 2 | 0 | 21774
чел.-ч | 611 | 19998 | 3 | 0 | 21774
8.44 | 611 | 19998 | 4 | 0 | 21774
Итого по расценке | 611 | 19951 | 2 | 0 | 21788
257 | 611 | 19952 | 0 | 0 | 21762
ФЕР11-01-011-01 | 611 | 19952 | 1 | 0 | 21762
Устройство стяжек цементных толщиной 20 мм | 611 | 19952 | 2 | 0 | 21762
100 м2 стяжки | 611 | 19952 | 3 | 0 | 21762
0.188 | 611 | 19952 | 4 | 0 | 21762
Зарплата | 611 | 19953 | 2 | 0 | 21785
313.71 | 611 | 19953 | 5 | 0 | 21785
1 | 611 | 19953 | 9 | 0 | 21785
Эксплуатация машин | 611 | 19954 | 2 | 0 | 21785
44.24 | 611 | 19954 | 5 | 0 | 21785
1 | 611 | 19954 | 9 | 0 | 21785
в т.ч. зарплата машиниста | 611 | 19955 | 2 | 0 | 21785
17.15 | 611 | 19955 | 5 | 0 | 21785
1 | 611 | 19955 | 9 | 0 | 21785
Материальные ресурсы | 611 | 19956 | 2 | 0 | 21785
1127.07 | 611 | 19956 | 5 | 0 | 21785
1 | 611 | 19956 | 9 | 0 | 21785
257.1 | 611 | 20008 | 0 | 0 | 21766
[402-0005] | 611 | 20008 | 1 | 0 | 21766
Раствор готовый кладочный цементный марки 150 | 611 | 20008 | 2 | 0 | 21766
м3 | 611 | 20008 | 3 | 0 | 21766
548.3 | 611 | 20008 | 5 | 0 | 21766
-2.04 | 611 | 20008 | 6 | 0 | 21766
0 | 611 | 20008 | 8 | 0 | 21766
1 | 611 | 20008 | 9 | 0 | 21766
257.2 | 611 | 20009 | 0 | 0 | 21766
[402-0006] | 611 | 20009 | 1 | 0 | 21766
Раствор готовый кладочный цементный марки 200 | 611 | 20009 | 2 | 0 | 21766
м3 | 611 | 20009 | 3 | 0 | 21766
600 | 611 | 20009 | 5 | 0 | 21766
2.04 | 611 | 20009 | 6 | 0 | 21766
0 | 611 | 20009 | 8 | 0 | 21766
1 | 611 | 20009 | 9 | 0 | 21766
Накладные расходы от ФОТ | 611 | 19957 | 2 | 0 | 21786
0 | 611 | 19957 | 3 | 0 | 21786
1.23 | 611 | 19957 | 5 | 0 | 21786
1.23 | 611 | 19957 | 9 | 0 | 21786
Сметная прибыль от ФОТ | 611 | 19958 | 2 | 0 | 21787
0 | 611 | 19958 | 3 | 0 | 21787
0.75 | 611 | 19958 | 5 | 0 | 21787
0.75 | 611 | 19958 | 9 | 0 | 21787
Затраты труда | 611 | 19999 | 2 | 0 | 21774
чел.-ч | 611 | 19999 | 3 | 0 | 21774
39.51 | 611 | 19999 | 4 | 0 | 21774
Итого по расценке | 611 | 19960 | 2 | 0 | 21788
258 | 611 | 19961 | 0 | 0 | 21762
ФЕР11-01-011-02 | 611 | 19961 | 1 | 0 | 21762
Устройство стяжек на каждые 5 мм изменения толщины стяжки добавлять или исключать к расценке 11-01-011-01(до 60 мм) | 611 | 19961 | 2 | 0 | 21762
100 м2 стяжки | 611 | 19961 | 3 | 0 | 21762
0.188 | 611 | 19961 | 4 | 0 | 21762
Зарплата | 611 | 19962 | 2 | 0 | 21785
3.97 | 611 | 19962 | 5 | 0 | 21785
1 | 611 | 19962 | 9 | 0 | 21785
Эксплуатация машин | 611 | 19963 | 2 | 0 | 21785
7.72 | 611 | 19963 | 5 | 0 | 21785
1 | 611 | 19963 | 9 | 0 | 21785
в т.ч. зарплата машиниста | 611 | 19964 | 2 | 0 | 21785
2.84 | 611 | 19964 | 5 | 0 | 21785
1 | 611 | 19964 | 9 | 0 | 21785
Материальные ресурсы | 611 | 19965 | 2 | 0 | 21785
279.63 | 611 | 19965 | 5 | 0 | 21785
1 | 611 | 19965 | 9 | 0 | 21785
258.1 | 611 | 20010 | 0 | 0 | 21766
[402-0005] | 611 | 20010 | 1 | 0 | 21766
Раствор готовый кладочный цементный марки 150 | 611 | 20010 | 2 | 0 | 21766
м3 | 611 | 20010 | 3 | 0 | 21766
548.3 | 611 | 20010 | 5 | 0 | 21766
-4.08 | 611 | 20010 | 6 | 0 | 21766
0 | 611 | 20010 | 8 | 0 | 21766
1 | 611 | 20010 | 9 | 0 | 21766
258.2 | 611 | 20011 | 0 | 0 | 21766
[402-0006] | 611 | 20011 | 1 | 0 | 21766
Раствор готовый кладочный цементный марки 200 | 611 | 20011 | 2 | 0 | 21766
м3 | 611 | 20011 | 3 | 0 | 21766
600 | 611 | 20011 | 5 | 0 | 21766
4.08 | 611 | 20011 | 6 | 0 | 21766
0 | 611 | 20011 | 8 | 0 | 21766
1 | 611 | 20011 | 9 | 0 | 21766
Накладные расходы от ФОТ | 611 | 19966 | 2 | 0 | 21786
0 | 611 | 19966 | 3 | 0 | 21786
1.23 | 611 | 19966 | 5 | 0 | 21786
1.23 | 611 | 19966 | 9 | 0 | 21786
Сметная прибыль от ФОТ | 611 | 19967 | 2 | 0 | 21787
0 | 611 | 19967 | 3 | 0 | 21787
0.75 | 611 | 19967 | 5 | 0 | 21787
0.75 | 611 | 19967 | 9 | 0 | 21787
Затраты труда | 611 | 20000 | 2 | 0 | 21774
чел.-ч | 611 | 20000 | 3 | 0 | 21774
0.5 | 611 | 20000 | 4 | 0 | 21774
Итого по расценке | 611 | 19969 | 2 | 0 | 21788
259 | 611 | 19970 | 0 | 0 | 21762
ФЕР06-01-015-10 | 611 | 19970 | 1 | 0 | 21762
Армирование подстилающих слоев и набетонок | 611 | 19970 | 2 | 0 | 21762
1 т | 611 | 19970 | 3 | 0 | 21762
0.030512 | 611 | 19970 | 4 | 0 | 21762
Зарплата | 611 | 19971 | 2 | 0 | 21785
111.99 | 611 | 19971 | 5 | 0 | 21785
1 | 611 | 19971 | 9 | 0 | 21785
Эксплуатация машин | 611 | 19972 | 2 | 0 | 21785
37.1 | 611 | 19972 | 5 | 0 | 21785
1 | 611 | 19972 | 9 | 0 | 21785
в т.ч. зарплата машиниста | 611 | 19973 | 2 | 0 | 21785
2.16 | 611 | 19973 | 5 | 0 | 21785
1 | 611 | 19973 | 9 | 0 | 21785
Материальные ресурсы | 611 | 19974 | 2 | 0 | 21785
5935.6 | 611 | 19974 | 5 | 0 | 21785
1 | 611 | 19974 | 9 | 0 | 21785
259.1 | 611 | 20012 | 0 | 0 | 21766
[204-0100] | 611 | 20012 | 1 | 0 | 21766
Горячекатаная арматурная сталь класса А-I, А-II, А-III | 611 | 20012 | 2 | 0 | 21766
т | 611 | 20012 | 3 | 0 | 21766
5650 | 611 | 20012 | 5 | 0 | 21766
-1 | 611 | 20012 | 6 | 0 | 21766
0 | 611 | 20012 | 8 | 0 | 21766
1 | 611 | 20012 | 9 | 0 | 21766
259.2 | 611 | 20013 | 0 | 0 | 21766
[101-6040] | 611 | 20013 | 1 | 0 | 21766
Сетка сварная из арматурной проволоки диаметром 4,0 мм, без покрытия, 100х100 мм(нахлест 10%) | 611 | 20013 | 2 | 0 | 21766
м2 | 611 | 20013 | 3 | 0 | 21766
14.06 | 611 | 20013 | 5 | 0 | 21766
677.7129 | 611 | 20013 | 6 | 0 | 21766
0 | 611 | 20013 | 8 | 0 | 21766
1 | 611 | 20013 | 9 | 0 | 21766
Накладные расходы от ФОТ | 611 | 19975 | 2 | 0 | 21786
0 | 611 | 19975 | 3 | 0 | 21786
1.05 | 611 | 19975 | 5 | 0 | 21786
1.05 | 611 | 19975 | 9 | 0 | 21786
Сметная прибыль от ФОТ | 611 | 19976 | 2 | 0 | 21787
0 | 611 | 19976 | 3 | 0 | 21787
0.65 | 611 | 19976 | 5 | 0 | 21787
0.65 | 611 | 19976 | 9 | 0 | 21787
Затраты труда | 611 | 20001 | 2 | 0 | 21774
чел.-ч | 611 | 20001 | 3 | 0 | 21774
12.64 | 611 | 20001 | 4 | 0 | 21774
Итого по расценке | 611 | 19978 | 2 | 0 | 21788
260 | 611 | 20017 | 0 | 0 | 21762
ФЕР11-01-047-01 | 611 | 20017 | 1 | 0 | 21762
Устройство покрытий из плит керамогранитных размером 40х40 см | 611 | 20017 | 2 | 0 | 21762
100 м2 покрытия | 611 | 20017 | 3 | 0 | 21762
0.188 | 611 | 20017 | 4 | 0 | 21762
Зарплата | 611 | 20018 | 2 | 0 | 21785
2713.07 | 611 | 20018 | 5 | 0 | 21785
1 | 611 | 20018 | 9 | 0 | 21785
Эксплуатация машин | 611 | 20019 | 2 | 0 | 21785
24.86 | 611 | 20019 | 5 | 0 | 21785
1 | 611 | 20019 | 9 | 0 | 21785
в т.ч. зарплата машиниста | 611 | 20020 | 2 | 0 | 21785
17.39 | 611 | 20020 | 5 | 0 | 21785
1 | 611 | 20020 | 9 | 0 | 21785
Материальные ресурсы | 611 | 20021 | 2 | 0 | 21785
18839.64 | 611 | 20021 | 5 | 0 | 21785
1 | 611 | 20021 | 9 | 0 | 21785
260.1 | 611 | 20027 | 0 | 0 | 21766
[101-6414] | 611 | 20027 | 1 | 0 | 21766
Пропитка грунтовочная жидкая для укрепления рыхлых оснований Гидротэкс-грунт (Глубокого проникновения) | 611 | 20027 | 2 | 0 | 21766
л | 611 | 20027 | 3 | 0 | 21766
11.35 | 611 | 20027 | 5 | 0 | 21766
10 | 611 | 20027 | 6 | 0 | 21766
0 | 611 | 20027 | 8 | 0 | 21766
1 | 611 | 20027 | 9 | 0 | 21766
Накладные расходы от ФОТ | 611 | 20022 | 2 | 0 | 21786
0 | 611 | 20022 | 3 | 0 | 21786
1.23 | 611 | 20022 | 5 | 0 | 21786
1.23 | 611 | 20022 | 9 | 0 | 21786
Сметная прибыль от ФОТ | 611 | 20023 | 2 | 0 | 21787
0 | 611 | 20023 | 3 | 0 | 21787
0.75 | 611 | 20023 | 5 | 0 | 21787
0.75 | 611 | 20023 | 9 | 0 | 21787
Затраты труда | 611 | 20026 | 2 | 0 | 21774
чел.-ч | 611 | 20026 | 3 | 0 | 21774
310.42 | 611 | 20026 | 4 | 0 | 21774
Итого по расценке | 611 | 20025 | 2 | 0 | 21788
Тип 33 | 611 | 20028 | 0 | 0 | 21767
261 | 611 | 20048 | 0 | 0 | 21762
ФЕР12-01-002-10 | 611 | 20048 | 1 | 0 | 21762
Устройство гидроизоляции из наплавляемых материалов в один слой(прим) | 611 | 20048 | 2 | 0 | 21762
100 м2 | 611 | 20048 | 3 | 0 | 21762
0.18 | 611 | 20048 | 4 | 0 | 21762
Зарплата | 611 | 20049 | 2 | 0 | 21785
79.34 | 611 | 20049 | 5 | 0 | 21785
1 | 611 | 20049 | 9 | 0 | 21785
Эксплуатация машин | 611 | 20050 | 2 | 0 | 21785
23.03 | 611 | 20050 | 5 | 0 | 21785
1 | 611 | 20050 | 9 | 0 | 21785
в т.ч. зарплата машиниста | 611 | 20051 | 2 | 0 | 21785
1.49 | 611 | 20051 | 5 | 0 | 21785
1 | 611 | 20051 | 9 | 0 | 21785
Материальные ресурсы | 611 | 20052 | 2 | 0 | 21785
5334.67 | 611 | 20052 | 5 | 0 | 21785
1 | 611 | 20052 | 9 | 0 | 21785
261.1 | 611 | 20098 | 0 | 0 | 21766
[101-1961] | 611 | 20098 | 1 | 0 | 21766
Изопласт К ЭКП-4,5 | 611 | 20098 | 2 | 0 | 21766
м2 | 611 | 20098 | 3 | 0 | 21766
45.2 | 611 | 20098 | 5 | 0 | 21766
-116 | 611 | 20098 | 6 | 0 | 21766
0 | 611 | 20098 | 8 | 0 | 21766
1 | 611 | 20098 | 9 | 0 | 21766
261.2 | 611 | 20099 | 0 | 0 | 21766
[101-3378] | 611 | 20099 | 1 | 0 | 21766
Техноэласт ХПП (Акустик супер - прим) | 611 | 20099 | 2 | 0 | 21766
м2 | 611 | 20099 | 3 | 0 | 21766
30.62 | 611 | 20099 | 5 | 0 | 21766
116 | 611 | 20099 | 6 | 0 | 21766
0 | 611 | 20099 | 8 | 0 | 21766
1 | 611 | 20099 | 9 | 0 | 21766
Накладные расходы от ФОТ | 611 | 20053 | 2 | 0 | 21786
0 | 611 | 20053 | 3 | 0 | 21786
1.2 | 611 | 20053 | 5 | 0 | 21786
1.2 | 611 | 20053 | 9 | 0 | 21786
Сметная прибыль от ФОТ | 611 | 20054 | 2 | 0 | 21787
0 | 611 | 20054 | 3 | 0 | 21787
0.65 | 611 | 20054 | 5 | 0 | 21787
0.65 | 611 | 20054 | 9 | 0 | 21787
Затраты труда | 611 | 20093 | 2 | 0 | 21774
чел.-ч | 611 | 20093 | 3 | 0 | 21774
8.44 | 611 | 20093 | 4 | 0 | 21774
Итого по расценке | 611 | 20056 | 2 | 0 | 21788
262 | 611 | 20057 | 0 | 0 | 21762
ФЕР11-01-011-01 | 611 | 20057 | 1 | 0 | 21762
Устройство стяжек цементных толщиной 20 мм | 611 | 20057 | 2 | 0 | 21762
100 м2 стяжки | 611 | 20057 | 3 | 0 | 21762
0.18 | 611 | 20057 | 4 | 0 | 21762
Зарплата | 611 | 20058 | 2 | 0 | 21785
313.71 | 611 | 20058 | 5 | 0 | 21785
1 | 611 | 20058 | 9 | 0 | 21785
Эксплуатация машин | 611 | 20059 | 2 | 0 | 21785
44.24 | 611 | 20059 | 5 | 0 | 21785
1 | 611 | 20059 | 9 | 0 | 21785
в т.ч. зарплата машиниста | 611 | 20060 | 2 | 0 | 21785
17.15 | 611 | 20060 | 5 | 0 | 21785
1 | 611 | 20060 | 9 | 0 | 21785
Материальные ресурсы | 611 | 20061 | 2 | 0 | 21785
1127.07 | 611 | 20061 | 5 | 0 | 21785
1 | 611 | 20061 | 9 | 0 | 21785
262.1 | 611 | 20100 | 0 | 0 | 21766
[402-0005] | 611 | 20100 | 1 | 0 | 21766
Раствор готовый кладочный цементный марки 150 | 611 | 20100 | 2 | 0 | 21766
м3 | 611 | 20100 | 3 | 0 | 21766
548.3 | 611 | 20100 | 5 | 0 | 21766
-2.04 | 611 | 20100 | 6 | 0 | 21766
0 | 611 | 20100 | 8 | 0 | 21766
1 | 611 | 20100 | 9 | 0 | 21766
262.2 | 611 | 20101 | 0 | 0 | 21766
[402-0006] | 611 | 20101 | 1 | 0 | 21766
Раствор готовый кладочный цементный марки 200 | 611 | 20101 | 2 | 0 | 21766
м3 | 611 | 20101 | 3 | 0 | 21766
600 | 611 | 20101 | 5 | 0 | 21766
2.04 | 611 | 20101 | 6 | 0 | 21766
0 | 611 | 20101 | 8 | 0 | 21766
1 | 611 | 20101 | 9 | 0 | 21766
Накладные расходы от ФОТ | 611 | 20062 | 2 | 0 | 21786
0 | 611 | 20062 | 3 | 0 | 21786
1.23 | 611 | 20062 | 5 | 0 | 21786
1.23 | 611 | 20062 | 9 | 0 | 21786
Сметная прибыль от ФОТ | 611 | 20063 | 2 | 0 | 21787
0 | 611 | 20063 | 3 | 0 | 21787
0.75 | 611 | 20063 | 5 | 0 | 21787
0.75 | 611 | 20063 | 9 | 0 | 21787
Затраты труда | 611 | 20094 | 2 | 0 | 21774
чел.-ч | 611 | 20094 | 3 | 0 | 21774
39.51 | 611 | 20094 | 4 | 0 | 21774
Итого по расценке | 611 | 20065 | 2 | 0 | 21788
263 | 611 | 20066 | 0 | 0 | 21762
ФЕР11-01-011-02 | 611 | 20066 | 1 | 0 | 21762
Устройство стяжек на каждые 5 мм изменения толщины стяжки добавлять или исключать к расценке 11-01-011-01(до 50 мм) | 611 | 20066 | 2 | 0 | 21762
100 м2 стяжки | 611 | 20066 | 3 | 0 | 21762
0.18 | 611 | 20066 | 4 | 0 | 21762
Зарплата | 611 | 20067 | 2 | 0 | 21785
3.97 | 611 | 20067 | 5 | 0 | 21785
1 | 611 | 20067 | 9 | 0 | 21785
Эксплуатация машин | 611 | 20068 | 2 | 0 | 21785
7.72 | 611 | 20068 | 5 | 0 | 21785
1 | 611 | 20068 | 9 | 0 | 21785
в т.ч. зарплата машиниста | 611 | 20069 | 2 | 0 | 21785
2.84 | 611 | 20069 | 5 | 0 | 21785
1 | 611 | 20069 | 9 | 0 | 21785
Материальные ресурсы | 611 | 20070 | 2 | 0 | 21785
279.63 | 611 | 20070 | 5 | 0 | 21785
1 | 611 | 20070 | 9 | 0 | 21785
263.1 | 611 | 20102 | 0 | 0 | 21766
[402-0005] | 611 | 20102 | 1 | 0 | 21766
Раствор готовый кладочный цементный марки 150 | 611 | 20102 | 2 | 0 | 21766
м3 | 611 | 20102 | 3 | 0 | 21766
548.3 | 611 | 20102 | 5 | 0 | 21766
-3.06 | 611 | 20102 | 6 | 0 | 21766
0 | 611 | 20102 | 8 | 0 | 21766
1 | 611 | 20102 | 9 | 0 | 21766
263.2 | 611 | 20103 | 0 | 0 | 21766
[402-0006] | 611 | 20103 | 1 | 0 | 21766
Раствор готовый кладочный цементный марки 200 | 611 | 20103 | 2 | 0 | 21766
м3 | 611 | 20103 | 3 | 0 | 21766
600 | 611 | 20103 | 5 | 0 | 21766
3.06 | 611 | 20103 | 6 | 0 | 21766
0 | 611 | 20103 | 8 | 0 | 21766
1 | 611 | 20103 | 9 | 0 | 21766
Накладные расходы от ФОТ | 611 | 20071 | 2 | 0 | 21786
0 | 611 | 20071 | 3 | 0 | 21786
1.23 | 611 | 20071 | 5 | 0 | 21786
1.23 | 611 | 20071 | 9 | 0 | 21786
Сметная прибыль от ФОТ | 611 | 20072 | 2 | 0 | 21787
0 | 611 | 20072 | 3 | 0 | 21787
0.75 | 611 | 20072 | 5 | 0 | 21787
0.75 | 611 | 20072 | 9 | 0 | 21787
Затраты труда | 611 | 20095 | 2 | 0 | 21774
чел.-ч | 611 | 20095 | 3 | 0 | 21774
0.5 | 611 | 20095 | 4 | 0 | 21774
Итого по расценке | 611 | 20074 | 2 | 0 | 21788
264 | 611 | 20075 | 0 | 0 | 21762
ФЕР06-01-015-10 | 611 | 20075 | 1 | 0 | 21762
Армирование подстилающих слоев и набетонок | 611 | 20075 | 2 | 0 | 21762
1 т | 611 | 20075 | 3 | 0 | 21762
0.029214 | 611 | 20075 | 4 | 0 | 21762
Зарплата | 611 | 20076 | 2 | 0 | 21785
111.99 | 611 | 20076 | 5 | 0 | 21785
1 | 611 | 20076 | 9 | 0 | 21785
Эксплуатация машин | 611 | 20077 | 2 | 0 | 21785
37.1 | 611 | 20077 | 5 | 0 | 21785
1 | 611 | 20077 | 9 | 0 | 21785
в т.ч. зарплата машиниста | 611 | 20078 | 2 | 0 | 21785
2.16 | 611 | 20078 | 5 | 0 | 21785
1 | 611 | 20078 | 9 | 0 | 21785
Материальные ресурсы | 611 | 20079 | 2 | 0 | 21785
5935.6 | 611 | 20079 | 5 | 0 | 21785
1 | 611 | 20079 | 9 | 0 | 21785
264.1 | 611 | 20104 | 0 | 0 | 21766
[204-0100] | 611 | 20104 | 1 | 0 | 21766
Горячекатаная арматурная сталь класса А-I, А-II, А-III | 611 | 20104 | 2 | 0 | 21766
т | 611 | 20104 | 3 | 0 | 21766
5650 | 611 | 20104 | 5 | 0 | 21766
-1 | 611 | 20104 | 6 | 0 | 21766
0 | 611 | 20104 | 8 | 0 | 21766
1 | 611 | 20104 | 9 | 0 | 21766
264.2 | 611 | 20105 | 0 | 0 | 21766
[101-6040] | 611 | 20105 | 1 | 0 | 21766
Сетка сварная из арматурной проволоки диаметром 4,0 мм, без покрытия, 100х100 мм(нахлест 10%) | 611 | 20105 | 2 | 0 | 21766
м2 | 611 | 20105 | 3 | 0 | 21766
14.06 | 611 | 20105 | 5 | 0 | 21766
677.7129 | 611 | 20105 | 6 | 0 | 21766
0 | 611 | 20105 | 8 | 0 | 21766
1 | 611 | 20105 | 9 | 0 | 21766
Накладные расходы от ФОТ | 611 | 20080 | 2 | 0 | 21786
0 | 611 | 20080 | 3 | 0 | 21786
1.05 | 611 | 20080 | 5 | 0 | 21786
1.05 | 611 | 20080 | 9 | 0 | 21786
Сметная прибыль от ФОТ | 611 | 20081 | 2 | 0 | 21787
0 | 611 | 20081 | 3 | 0 | 21787
0.65 | 611 | 20081 | 5 | 0 | 21787
0.65 | 611 | 20081 | 9 | 0 | 21787
Затраты труда | 611 | 20096 | 2 | 0 | 21774
чел.-ч | 611 | 20096 | 3 | 0 | 21774
12.64 | 611 | 20096 | 4 | 0 | 21774
Итого по расценке | 611 | 20083 | 2 | 0 | 21788
265 | 611 | 23035 | 0 | 0 | 21762
ФЕР11-01-011-08 | 611 | 23035 | 1 | 0 | 21762
Устройство стяжек из выравнивающей смеси типа "Ветонит" 5000, толщиной 5 мм | 611 | 23035 | 2 | 0 | 21762
100 м2 стяжки | 611 | 23035 | 3 | 0 | 21762
0.18 | 611 | 23035 | 4 | 0 | 21762
Зарплата | 611 | 23036 | 2 | 0 | 21785
321.33 | 611 | 23036 | 5 | 0 | 21785
1 | 611 | 23036 | 9 | 0 | 21785
Эксплуатация машин | 611 | 23037 | 2 | 0 | 21785
20.75 | 611 | 23037 | 5 | 0 | 21785
1 | 611 | 23037 | 9 | 0 | 21785
в т.ч. зарплата машиниста | 611 | 23038 | 2 | 0 | 21785
1.51 | 611 | 23038 | 5 | 0 | 21785
1 | 611 | 23038 | 9 | 0 | 21785
Материальные ресурсы | 611 | 23039 | 2 | 0 | 21785
10701.34 | 611 | 23039 | 5 | 0 | 21785
1 | 611 | 23039 | 9 | 0 | 21785
Накладные расходы от ФОТ | 611 | 23040 | 2 | 0 | 21786
0 | 611 | 23040 | 3 | 0 | 21786
1.23 | 611 | 23040 | 5 | 0 | 21786
1.23 | 611 | 23040 | 9 | 0 | 21786
Сметная прибыль от ФОТ | 611 | 23041 | 2 | 0 | 21787
0 | 611 | 23041 | 3 | 0 | 21787
0.75 | 611 | 23041 | 5 | 0 | 21787
0.75 | 611 | 23041 | 9 | 0 | 21787
Затраты труда | 611 | 23053 | 2 | 0 | 21774
чел.-ч | 611 | 23053 | 3 | 0 | 21774
37.67 | 611 | 23053 | 4 | 0 | 21774
Итого по расценке | 611 | 23043 | 2 | 0 | 21788
266 | 611 | 23044 | 0 | 0 | 21762
ФЕР11-01-011-10 | 611 | 23044 | 1 | 0 | 21762
Устройство стяжек на каждый последующий слой толщиной 1 мм добавлять к расценке 11-01-011-08 (до 10 мм) | 611 | 23044 | 2 | 0 | 21762
100 м2 стяжки | 611 | 23044 | 3 | 0 | 21762
0.18 | 611 | 23044 | 4 | 0 | 21762
Зарплата | 611 | 23045 | 2 | 0 | 21785
20.64 | 611 | 23045 | 5 | 0 | 21785
1 | 611 | 23045 | 9 | 0 | 21785
Эксплуатация машин | 611 | 23046 | 2 | 0 | 21785
2.42 | 611 | 23046 | 5 | 0 | 21785
1 | 611 | 23046 | 9 | 0 | 21785
в т.ч. зарплата машиниста | 611 | 23047 | 2 | 0 | 21785
0.23 | 611 | 23047 | 5 | 0 | 21785
1 | 611 | 23047 | 9 | 0 | 21785
Материальные ресурсы | 611 | 23048 | 2 | 0 | 21785
2048.76 | 611 | 23048 | 5 | 0 | 21785
1 | 611 | 23048 | 9 | 0 | 21785
Накладные расходы от ФОТ | 611 | 23049 | 2 | 0 | 21786
0 | 611 | 23049 | 3 | 0 | 21786
1.23 | 611 | 23049 | 5 | 0 | 21786
1.23 | 611 | 23049 | 9 | 0 | 21786
Сметная прибыль от ФОТ | 611 | 23050 | 2 | 0 | 21787
0 | 611 | 23050 | 3 | 0 | 21787
0.75 | 611 | 23050 | 5 | 0 | 21787
0.75 | 611 | 23050 | 9 | 0 | 21787
Затраты труда | 611 | 23054 | 2 | 0 | 21774
чел.-ч | 611 | 23054 | 3 | 0 | 21774
2.42 | 611 | 23054 | 4 | 0 | 21774
Итого по расценке | 611 | 23052 | 2 | 0 | 21788
267 | 611 | 20084 | 0 | 0 | 21762
ФЕР11-01-004-09 | 611 | 20084 | 1 | 0 | 21762
Устройство гидроизоляции обмазочной в один слой праймером | 611 | 20084 | 2 | 0 | 21762
100 м2 изолируемой поверхности | 611 | 20084 | 3 | 0 | 21762
0.18 | 611 | 20084 | 4 | 0 | 21762
Зарплата | 611 | 20085 | 2 | 0 | 21785
295.05 | 611 | 20085 | 5 | 0 | 21785
1 | 611 | 20085 | 9 | 0 | 21785
Эксплуатация машин | 611 | 20086 | 2 | 0 | 21785
26.7 | 611 | 20086 | 5 | 0 | 21785
1 | 611 | 20086 | 9 | 0 | 21785
в т.ч. зарплата машиниста | 611 | 20087 | 2 | 0 | 21785
0.41 | 611 | 20087 | 5 | 0 | 21785
1 | 611 | 20087 | 9 | 0 | 21785
Материальные ресурсы | 611 | 20088 | 2 | 0 | 21785
132.85 | 611 | 20088 | 5 | 0 | 21785
1 | 611 | 20088 | 9 | 0 | 21785
267.1 | 611 | 20106 | 0 | 0 | 21766
[101-0073] | 611 | 20106 | 1 | 0 | 21766
Битумы нефтяные строительные марки БН-90/10 | 611 | 20106 | 2 | 0 | 21766
т | 611 | 20106 | 3 | 0 | 21766
1383.1 | 611 | 20106 | 5 | 0 | 21766
-0.02 | 611 | 20106 | 6 | 0 | 21766
0 | 611 | 20106 | 8 | 0 | 21766
1 | 611 | 20106 | 9 | 0 | 21766
267.2 | 611 | 20107 | 0 | 0 | 21766
[101-0322] | 611 | 20107 | 1 | 0 | 21766
Керосин для технических целей марок КТ-1, КТ-2 | 611 | 20107 | 2 | 0 | 21766
т | 611 | 20107 | 3 | 0 | 21766
2606.9 | 611 | 20107 | 5 | 0 | 21766
-0.04 | 611 | 20107 | 6 | 0 | 21766
0 | 611 | 20107 | 8 | 0 | 21766
1 | 611 | 20107 | 9 | 0 | 21766
267.3 | 611 | 20108 | 0 | 0 | 21766
[101-6414] | 611 | 20108 | 1 | 0 | 21766
Пропитка грунтовочная жидкая для укрепления рыхлых оснований Гидротэкс-грунт (Глубокого проникновения) | 611 | 20108 | 2 | 0 | 21766
л | 611 | 20108 | 3 | 0 | 21766
11.35 | 611 | 20108 | 5 | 0 | 21766
10 | 611 | 20108 | 6 | 0 | 21766
0 | 611 | 20108 | 8 | 0 | 21766
1 | 611 | 20108 | 9 | 0 | 21766
Накладные расходы от ФОТ | 611 | 20089 | 2 | 0 | 21786
0 | 611 | 20089 | 3 | 0 | 21786
1.23 | 611 | 20089 | 5 | 0 | 21786
1.23 | 611 | 20089 | 9 | 0 | 21786
Сметная прибыль от ФОТ | 611 | 20090 | 2 | 0 | 21787
0 | 611 | 20090 | 3 | 0 | 21787
0.75 | 611 | 20090 | 5 | 0 | 21787
0.75 | 611 | 20090 | 9 | 0 | 21787
Затраты труда | 611 | 20097 | 2 | 0 | 21774
чел.-ч | 611 | 20097 | 3 | 0 | 21774
26.97 | 611 | 20097 | 4 | 0 | 21774
Итого по расценке | 611 | 20092 | 2 | 0 | 21788
268 | 611 | 20029 | 0 | 0 | 21762
ФЕР11-01-023-01 | 611 | 20029 | 1 | 0 | 21762
Устройство покрытий бесшовных толщиной 5 мм эпоксидно-полиэфирных (2 мм) | 611 | 20029 | 2 | 0 | 21762
100 м2 покрытия | 611 | 20029 | 3 | 0 | 21762
0.18 | 611 | 20029 | 4 | 0 | 21762
Зарплата | 611 | 20030 | 2 | 0 | 21785
931.67 | 611 | 20030 | 5 | 0 | 21785
1 | 611 | 20030 | 9 | 0 | 21785
Эксплуатация машин | 611 | 20031 | 2 | 0 | 21785
160.64 | 611 | 20031 | 5 | 0 | 21785
1 | 611 | 20031 | 9 | 0 | 21785
в т.ч. зарплата машиниста | 611 | 20032 | 2 | 0 | 21785
65.42 | 611 | 20032 | 5 | 0 | 21785
1 | 611 | 20032 | 9 | 0 | 21785
Материальные ресурсы | 611 | 20033 | 2 | 0 | 21785
26623.5634 | 611 | 20033 | 5 | 0 | 21785
1 | 611 | 20033 | 9 | 0 | 21785
268.1 | 611 | 20039 | 0 | 0 | 21766
[101-0333] | 611 | 20039 | 1 | 0 | 21766
Краситель кислотный желтый | 611 | 20039 | 2 | 0 | 21766
т | 611 | 20039 | 3 | 0 | 21766
86560 | 611 | 20039 | 5 | 0 | 21766
-0.012 | 611 | 20039 | 6 | 0 | 21766
0 | 611 | 20039 | 8 | 0 | 21766
1 | 611 | 20039 | 9 | 0 | 21766
268.2 | 611 | 20040 | 0 | 0 | 21766
[101-2109] | 611 | 20040 | 1 | 0 | 21766
Карборунд | 611 | 20040 | 2 | 0 | 21766
кг | 611 | 20040 | 3 | 0 | 21766
5.71 | 611 | 20040 | 5 | 0 | 21766
-16.5 | 611 | 20040 | 6 | 0 | 21766
0 | 611 | 20040 | 8 | 0 | 21766
1 | 611 | 20040 | 9 | 0 | 21766
268.3 | 611 | 20041 | 0 | 0 | 21766
[113-0018] | 611 | 20041 | 1 | 0 | 21766
Гидроперекись изопропилбензола (гипериз) техническая | 611 | 20041 | 2 | 0 | 21766
т | 611 | 20041 | 3 | 0 | 21766
7278.3 | 611 | 20041 | 5 | 0 | 21766
-0.0007 | 611 | 20041 | 6 | 0 | 21766
0 | 611 | 20041 | 8 | 0 | 21766
1 | 611 | 20041 | 9 | 0 | 21766
268.4 | 611 | 20042 | 0 | 0 | 21766
[113-0124] | 611 | 20042 | 1 | 0 | 21766
Олигоэфиракрилат МГФ-9, сорт I | 611 | 20042 | 2 | 0 | 21766
т | 611 | 20042 | 3 | 0 | 21766
35162 | 611 | 20042 | 5 | 0 | 21766
-0.111 | 611 | 20042 | 6 | 0 | 21766
0 | 611 | 20042 | 8 | 0 | 21766
1 | 611 | 20042 | 9 | 0 | 21766
268.5 | 611 | 20043 | 0 | 0 | 21766
[113-0152] | 611 | 20043 | 1 | 0 | 21766
Полиэтиленполиамин (ПЭПА) технический, марка А | 611 | 20043 | 2 | 0 | 21766
т | 611 | 20043 | 3 | 0 | 21766
48302 | 611 | 20043 | 5 | 0 | 21766
-0.0453 | 611 | 20043 | 6 | 0 | 21766
0 | 611 | 20043 | 8 | 0 | 21766
1 | 611 | 20043 | 9 | 0 | 21766
268.6 | 611 | 20044 | 0 | 0 | 21766
[113-0163] | 611 | 20044 | 1 | 0 | 21766
Смола эпоксидная марки ЭД-20 | 611 | 20044 | 2 | 0 | 21766
т | 611 | 20044 | 3 | 0 | 21766
53562 | 611 | 20044 | 5 | 0 | 21766
-0.346 | 611 | 20044 | 6 | 0 | 21766
0 | 611 | 20044 | 8 | 0 | 21766
1 | 611 | 20044 | 9 | 0 | 21766
268.7 | 611 | 20045 | 0 | 0 | 21766
[113-0306] | 611 | 20045 | 1 | 0 | 21766
Маршалит | 611 | 20045 | 2 | 0 | 21766
т | 611 | 20045 | 3 | 0 | 21766
1943 | 611 | 20045 | 5 | 0 | 21766
-0.393 | 611 | 20045 | 6 | 0 | 21766
0 | 611 | 20045 | 8 | 0 | 21766
1 | 611 | 20045 | 9 | 0 | 21766
268.8 | 611 | 20046 | 0 | 0 | 21766
[113-8005] | 611 | 20046 | 1 | 0 | 21766
Нафтезит кобальтовый | 611 | 20046 | 2 | 0 | 21766
кг | 611 | 20046 | 3 | 0 | 21766
51.8 | 611 | 20046 | 5 | 0 | 21766
-1.9 | 611 | 20046 | 6 | 0 | 21766
0 | 611 | 20046 | 8 | 0 | 21766
1 | 611 | 20046 | 9 | 0 | 21766
268.9 | 611 | 20047 | 0 | 0 | 21766
[101-0564] | 611 | 20047 | 1 | 0 | 21766
Покрытие поливинилхлоридное двухслойное антистатическое для съемных полов толщиной 1,4 мм | 611 | 20047 | 2 | 0 | 21766
м2 | 611 | 20047 | 3 | 0 | 21766
50.59 | 611 | 20047 | 5 | 0 | 21766
100 | 611 | 20047 | 6 | 0 | 21766
0 | 611 | 20047 | 8 | 0 | 21766
1 | 611 | 20047 | 9 | 0 | 21766
Накладные расходы от ФОТ | 611 | 20034 | 2 | 0 | 21786
0 | 611 | 20034 | 3 | 0 | 21786
1.23 | 611 | 20034 | 5 | 0 | 21786
1.23 | 611 | 20034 | 9 | 0 | 21786
Сметная прибыль от ФОТ | 611 | 20035 | 2 | 0 | 21787
0 | 611 | 20035 | 3 | 0 | 21787
0.75 | 611 | 20035 | 5 | 0 | 21787
0.75 | 611 | 20035 | 9 | 0 | 21787
Затраты труда | 611 | 20038 | 2 | 0 | 21774
чел.-ч | 611 | 20038 | 3 | 0 | 21774
80.04 | 611 | 20038 | 4 | 0 | 21774
Итого по расценке | 611 | 20037 | 2 | 0 | 21788
Тип 35 | 611 | 20109 | 0 | 0 | 21767
269 | 611 | 20110 | 0 | 0 | 21762
ФЕР09-04-002-03 | 611 | 20110 | 1 | 0 | 21762
Монтаж кровельного покрытия из многослойных панелей заводской готовности при высоте до 50 м | 611 | 20110 | 2 | 0 | 21762
100 м2 покрытия | 611 | 20110 | 3 | 0 | 21762
1.216 | 611 | 20110 | 4 | 0 | 21762
Зарплата | 611 | 20118 | 2 | 0 | 21785
409.96 | 611 | 20118 | 5 | 0 | 21785
1 | 611 | 20118 | 9 | 0 | 21785
Эксплуатация машин | 611 | 20117 | 2 | 0 | 21785
1496.16 | 611 | 20117 | 5 | 0 | 21785
1 | 611 | 20117 | 9 | 0 | 21785
в т.ч. зарплата машиниста | 611 | 20116 | 2 | 0 | 21785
129.25 | 611 | 20116 | 5 | 0 | 21785
1 | 611 | 20116 | 9 | 0 | 21785
Материальные ресурсы | 611 | 20115 | 2 | 0 | 21785
153.22 | 611 | 20115 | 5 | 0 | 21785
1 | 611 | 20115 | 9 | 0 | 21785
269.1 | 611 | 20119 | 0 | 0 | 21766
[Прайс Промышленно строительная корпорация "ПУЛКОВО" стр. 13 п. 7.] | 611 | 20119 | 1 | 0 | 21766
Сэндвич-панель кровельная 150 мм (1870/1,18/5,45*1,03*1,02) | 611 | 20119 | 2 | 0 | 21766
м2 | 611 | 20119 | 3 | 0 | 21766
305.49 | 611 | 20119 | 5 | 0 | 21766
101 | 611 | 20119 | 6 | 0 | 21766
0 | 611 | 20119 | 8 | 0 | 21766
1 | 611 | 20119 | 9 | 0 | 21766
Накладные расходы от ФОТ | 611 | 20114 | 2 | 0 | 21786
0 | 611 | 20114 | 3 | 0 | 21786
0.9 | 611 | 20114 | 5 | 0 | 21786
0.9 | 611 | 20114 | 9 | 0 | 21786
Сметная прибыль от ФОТ | 611 | 20113 | 2 | 0 | 21787
0 | 611 | 20113 | 3 | 0 | 21787
0.85 | 611 | 20113 | 5 | 0 | 21787
0.85 | 611 | 20113 | 9 | 0 | 21787
Затраты труда | 611 | 20112 | 2 | 0 | 21774
чел.-ч | 611 | 20112 | 3 | 0 | 21774
45.2 | 611 | 20112 | 4 | 0 | 21774
Итого по расценке | 611 | 20111 | 2 | 0 | 21788
270 | 611 | 20120 | 0 | 0 | 21762
ФЕР11-01-027-06 | 611 | 20120 | 1 | 0 | 21762
Устройство покрытий на растворе их сухой смеси с приготовлением раствора в построечных условиях из плиток гладких неглазурованных керамических для полов одноцветных | 611 | 20120 | 2 | 0 | 21762
100 м2 покрытия | 611 | 20120 | 3 | 0 | 21762
1.216 | 611 | 20120 | 4 | 0 | 21762
Зарплата | 611 | 20121 | 2 | 0 | 21785
1046.88 | 611 | 20121 | 5 | 0 | 21785
1 | 611 | 20121 | 9 | 0 | 21785
Эксплуатация машин | 611 | 20122 | 2 | 0 | 21785
148.03 | 611 | 20122 | 5 | 0 | 21785
1 | 611 | 20122 | 9 | 0 | 21785
в т.ч. зарплата машиниста | 611 | 20123 | 2 | 0 | 21785
50.34 | 611 | 20123 | 5 | 0 | 21785
1 | 611 | 20123 | 9 | 0 | 21785
Материальные ресурсы | 611 | 20124 | 2 | 0 | 21785
7858.9 | 611 | 20124 | 5 | 0 | 21785
1 | 611 | 20124 | 9 | 0 | 21785
Накладные расходы от ФОТ | 611 | 20125 | 2 | 0 | 21786
0 | 611 | 20125 | 3 | 0 | 21786
1.23 | 611 | 20125 | 5 | 0 | 21786
1.23 | 611 | 20125 | 9 | 0 | 21786
Сметная прибыль от ФОТ | 611 | 20126 | 2 | 0 | 21787
0 | 611 | 20126 | 3 | 0 | 21787
0.75 | 611 | 20126 | 5 | 0 | 21787
0.75 | 611 | 20126 | 9 | 0 | 21787
Затраты труда | 611 | 20129 | 2 | 0 | 21774
чел.-ч | 611 | 20129 | 3 | 0 | 21774
119.78 | 611 | 20129 | 4 | 0 | 21774
Итого по расценке | 611 | 20128 | 2 | 0 | 21788
Тип 36 | 611 | 20130 | 0 | 0 | 21767
271 | 611 | 20167 | 0 | 0 | 21762
ФЕР11-01-011-01 | 611 | 20167 | 1 | 0 | 21762
Устройство стяжек цементных толщиной 20 мм | 611 | 20167 | 2 | 0 | 21762
100 м2 стяжки | 611 | 20167 | 3 | 0 | 21762
5.133 | 611 | 20167 | 4 | 0 | 21762
Зарплата | 611 | 20168 | 2 | 0 | 21785
313.71 | 611 | 20168 | 5 | 0 | 21785
1 | 611 | 20168 | 9 | 0 | 21785
Эксплуатация машин | 611 | 20169 | 2 | 0 | 21785
44.24 | 611 | 20169 | 5 | 0 | 21785
1 | 611 | 20169 | 9 | 0 | 21785
в т.ч. зарплата машиниста | 611 | 20170 | 2 | 0 | 21785
17.15 | 611 | 20170 | 5 | 0 | 21785
1 | 611 | 20170 | 9 | 0 | 21785
Материальные ресурсы | 611 | 20171 | 2 | 0 | 21785
1127.07 | 611 | 20171 | 5 | 0 | 21785
1 | 611 | 20171 | 9 | 0 | 21785
271.1 | 611 | 20187 | 0 | 0 | 21766
[402-0005] | 611 | 20187 | 1 | 0 | 21766
Раствор готовый кладочный цементный марки 150 | 611 | 20187 | 2 | 0 | 21766
м3 | 611 | 20187 | 3 | 0 | 21766
548.3 | 611 | 20187 | 5 | 0 | 21766
-2.04 | 611 | 20187 | 6 | 0 | 21766
0 | 611 | 20187 | 8 | 0 | 21766
1 | 611 | 20187 | 9 | 0 | 21766
271.2 | 611 | 20188 | 0 | 0 | 21766
[402-0006] | 611 | 20188 | 1 | 0 | 21766
Раствор готовый кладочный цементный марки 200 | 611 | 20188 | 2 | 0 | 21766
м3 | 611 | 20188 | 3 | 0 | 21766
600 | 611 | 20188 | 5 | 0 | 21766
2.04 | 611 | 20188 | 6 | 0 | 21766
0 | 611 | 20188 | 8 | 0 | 21766
1 | 611 | 20188 | 9 | 0 | 21766
Накладные расходы от ФОТ | 611 | 20172 | 2 | 0 | 21786
0 | 611 | 20172 | 3 | 0 | 21786
1.23 | 611 | 20172 | 5 | 0 | 21786
1.23 | 611 | 20172 | 9 | 0 | 21786
Сметная прибыль от ФОТ | 611 | 20173 | 2 | 0 | 21787
0 | 611 | 20173 | 3 | 0 | 21787
0.75 | 611 | 20173 | 5 | 0 | 21787
0.75 | 611 | 20173 | 9 | 0 | 21787
Затраты труда | 611 | 20185 | 2 | 0 | 21774
чел.-ч | 611 | 20185 | 3 | 0 | 21774
39.51 | 611 | 20185 | 4 | 0 | 21774
Итого по расценке | 611 | 20175 | 2 | 0 | 21788
272 | 611 | 20176 | 0 | 0 | 21762
ФЕР11-01-011-02 | 611 | 20176 | 1 | 0 | 21762
Устройство стяжек на каждые 5 мм изменения толщины стяжки добавлять или исключать к расценке 11-01-011-01(до 30 мм) | 611 | 20176 | 2 | 0 | 21762
100 м2 стяжки | 611 | 20176 | 3 | 0 | 21762
5.133 | 611 | 20176 | 4 | 0 | 21762
Зарплата | 611 | 20177 | 2 | 0 | 21785
3.97 | 611 | 20177 | 5 | 0 | 21785
1 | 611 | 20177 | 9 | 0 | 21785
Эксплуатация машин | 611 | 20178 | 2 | 0 | 21785
7.72 | 611 | 20178 | 5 | 0 | 21785
1 | 611 | 20178 | 9 | 0 | 21785
в т.ч. зарплата машиниста | 611 | 20179 | 2 | 0 | 21785
2.84 | 611 | 20179 | 5 | 0 | 21785
1 | 611 | 20179 | 9 | 0 | 21785
Материальные ресурсы | 611 | 20180 | 2 | 0 | 21785
279.63 | 611 | 20180 | 5 | 0 | 21785
1 | 611 | 20180 | 9 | 0 | 21785
272.1 | 611 | 20189 | 0 | 0 | 21766
[402-0005] | 611 | 20189 | 1 | 0 | 21766
Раствор готовый кладочный цементный марки 150 | 611 | 20189 | 2 | 0 | 21766
м3 | 611 | 20189 | 3 | 0 | 21766
548.3 | 611 | 20189 | 5 | 0 | 21766
-3.06 | 611 | 20189 | 6 | 0 | 21766
0 | 611 | 20189 | 8 | 0 | 21766
1 | 611 | 20189 | 9 | 0 | 21766
272.2 | 611 | 20190 | 0 | 0 | 21766
[402-0006] | 611 | 20190 | 1 | 0 | 21766
Раствор готовый кладочный цементный марки 200 | 611 | 20190 | 2 | 0 | 21766
м3 | 611 | 20190 | 3 | 0 | 21766
600 | 611 | 20190 | 5 | 0 | 21766
3.06 | 611 | 20190 | 6 | 0 | 21766
0 | 611 | 20190 | 8 | 0 | 21766
1 | 611 | 20190 | 9 | 0 | 21766
Накладные расходы от ФОТ | 611 | 20181 | 2 | 0 | 21786
0 | 611 | 20181 | 3 | 0 | 21786
1.23 | 611 | 20181 | 5 | 0 | 21786
1.23 | 611 | 20181 | 9 | 0 | 21786
Сметная прибыль от ФОТ | 611 | 20182 | 2 | 0 | 21787
0 | 611 | 20182 | 3 | 0 | 21787
0.75 | 611 | 20182 | 5 | 0 | 21787
0.75 | 611 | 20182 | 9 | 0 | 21787
Затраты труда | 611 | 20186 | 2 | 0 | 21774
чел.-ч | 611 | 20186 | 3 | 0 | 21774
0.5 | 611 | 20186 | 4 | 0 | 21774
Итого по расценке | 611 | 20184 | 2 | 0 | 21788
273 | 611 | 20204 | 0 | 0 | 21762
ФЕР12-01-015-04 | 611 | 20204 | 1 | 0 | 21762
Устройство пароизоляции обмазочной в один слой | 611 | 20204 | 2 | 0 | 21762
100 м2 изолируемой поверхности | 611 | 20204 | 3 | 0 | 21762
5.133 | 611 | 20204 | 4 | 0 | 21762
Зарплата | 611 | 20212 | 2 | 0 | 21785
91.86 | 611 | 20212 | 5 | 0 | 21785
1 | 611 | 20212 | 9 | 0 | 21785
Эксплуатация машин | 611 | 20211 | 2 | 0 | 21785
34.36 | 611 | 20211 | 5 | 0 | 21785
1 | 611 | 20211 | 9 | 0 | 21785
в т.ч. зарплата машиниста | 611 | 20210 | 2 | 0 | 21785
0.95 | 611 | 20210 | 5 | 0 | 21785
1 | 611 | 20210 | 9 | 0 | 21785
Материальные ресурсы | 611 | 20209 | 2 | 0 | 21785
1031.99 | 611 | 20209 | 5 | 0 | 21785
1 | 611 | 20209 | 9 | 0 | 21785
Накладные расходы от ФОТ | 611 | 20208 | 2 | 0 | 21786
0 | 611 | 20208 | 3 | 0 | 21786
1.2 | 611 | 20208 | 5 | 0 | 21786
1.2 | 611 | 20208 | 9 | 0 | 21786
Сметная прибыль от ФОТ | 611 | 20207 | 2 | 0 | 21787
0 | 611 | 20207 | 3 | 0 | 21787
0.65 | 611 | 20207 | 5 | 0 | 21787
0.65 | 611 | 20207 | 9 | 0 | 21787
Затраты труда | 611 | 20206 | 2 | 0 | 21774
чел.-ч | 611 | 20206 | 3 | 0 | 21774
10.51 | 611 | 20206 | 4 | 0 | 21774
Итого по расценке | 611 | 20205 | 2 | 0 | 21788
274 | 611 | 20213 | 0 | 0 | 21762
ФЕР12-01-002-09 | 611 | 20213 | 1 | 0 | 21762
Устройство гидроизоляции из наплавляемых материалов в два слоя (прим) | 611 | 20213 | 2 | 0 | 21762
100 м2 | 611 | 20213 | 3 | 0 | 21762
6.6729 | 611 | 20213 | 4 | 0 | 21762
Зарплата | 611 | 20220 | 2 | 0 | 21785
134.98 | 611 | 20220 | 5 | 0 | 21785
1 | 611 | 20220 | 9 | 0 | 21785
Эксплуатация машин | 611 | 20219 | 2 | 0 | 21785
42.5 | 611 | 20219 | 5 | 0 | 21785
1 | 611 | 20219 | 9 | 0 | 21785
в т.ч. зарплата машиниста | 611 | 20218 | 2 | 0 | 21785
2.7 | 611 | 20218 | 5 | 0 | 21785
1 | 611 | 20218 | 9 | 0 | 21785
Материальные ресурсы | 611 | 20217 | 2 | 0 | 21785
9791.85 | 611 | 20217 | 5 | 0 | 21785
1 | 611 | 20217 | 9 | 0 | 21785
Накладные расходы от ФОТ | 611 | 20216 | 2 | 0 | 21786
0 | 611 | 20216 | 3 | 0 | 21786
1.2 | 611 | 20216 | 5 | 0 | 21786
1.2 | 611 | 20216 | 9 | 0 | 21786
Сметная прибыль от ФОТ | 611 | 20215 | 2 | 0 | 21787
0 | 611 | 20215 | 3 | 0 | 21787
0.65 | 611 | 20215 | 5 | 0 | 21787
0.65 | 611 | 20215 | 9 | 0 | 21787
Затраты труда | 611 | 20221 | 2 | 0 | 21774
чел.-ч | 611 | 20221 | 3 | 0 | 21774
14.36 | 611 | 20221 | 4 | 0 | 21774
Итого по расценке | 611 | 20214 | 2 | 0 | 21788
275 | 611 | 20232 | 0 | 0 | 21762
ФЕР12-01-013-01 | 611 | 20232 | 1 | 0 | 21762
Утепление покрытий плитами из пенопласта полистирольного на битумной мастике в один слой | 611 | 20232 | 2 | 0 | 21762
100 м2 утепляемого покрытия | 611 | 20232 | 3 | 0 | 21762
5.133 | 611 | 20232 | 4 | 0 | 21762
Зарплата | 611 | 20240 | 2 | 0 | 21785
179.3 | 611 | 20240 | 5 | 0 | 21785
1 | 611 | 20240 | 9 | 0 | 21785
Эксплуатация машин | 611 | 20239 | 2 | 0 | 21785
135.97 | 611 | 20239 | 5 | 0 | 21785
1 | 611 | 20239 | 9 | 0 | 21785
в т.ч. зарплата машиниста | 611 | 20238 | 2 | 0 | 21785
7.83 | 611 | 20238 | 5 | 0 | 21785
1 | 611 | 20238 | 9 | 0 | 21785
Материальные ресурсы | 611 | 20237 | 2 | 0 | 21785
4967.77 | 611 | 20237 | 5 | 0 | 21785
1 | 611 | 20237 | 9 | 0 | 21785
Накладные расходы от ФОТ | 611 | 20236 | 2 | 0 | 21786
0 | 611 | 20236 | 3 | 0 | 21786
1.2 | 611 | 20236 | 5 | 0 | 21786
1.2 | 611 | 20236 | 9 | 0 | 21786
Сметная прибыль от ФОТ | 611 | 20235 | 2 | 0 | 21787
0 | 611 | 20235 | 3 | 0 | 21787
0.65 | 611 | 20235 | 5 | 0 | 21787
0.65 | 611 | 20235 | 9 | 0 | 21787
Затраты труда | 611 | 20234 | 2 | 0 | 21774
чел.-ч | 611 | 20234 | 3 | 0 | 21774
21.02 | 611 | 20234 | 4 | 0 | 21774
Итого по расценке | 611 | 20233 | 2 | 0 | 21788
276 | 611 | 20481 | 0 | 0 | 21762
ФЕР12-01-013-02 | 611 | 20481 | 1 | 0 | 21762
Утепление покрытий плитами на каждый последующий слой добавлять к расценке 12-01-013-01 (до 100 мм) | 611 | 20481 | 2 | 0 | 21762
100 м2 утепляемого покрытия | 611 | 20481 | 3 | 0 | 21762
5.133 | 611 | 20481 | 4 | 0 | 21762
Зарплата | 611 | 20482 | 2 | 0 | 21785
128.21 | 611 | 20482 | 5 | 0 | 21785
1 | 611 | 20482 | 9 | 0 | 21785
Эксплуатация машин | 611 | 20483 | 2 | 0 | 21785
130.27 | 611 | 20483 | 5 | 0 | 21785
1 | 611 | 20483 | 9 | 0 | 21785
в т.ч. зарплата машиниста | 611 | 20484 | 2 | 0 | 21785
7.83 | 611 | 20484 | 5 | 0 | 21785
1 | 611 | 20484 | 9 | 0 | 21785
Материальные ресурсы | 611 | 20485 | 2 | 0 | 21785
4778.32 | 611 | 20485 | 5 | 0 | 21785
1 | 611 | 20485 | 9 | 0 | 21785
Накладные расходы от ФОТ | 611 | 20486 | 2 | 0 | 21786
0 | 611 | 20486 | 3 | 0 | 21786
1.2 | 611 | 20486 | 5 | 0 | 21786
1.2 | 611 | 20486 | 9 | 0 | 21786
Сметная прибыль от ФОТ | 611 | 20487 | 2 | 0 | 21787
0 | 611 | 20487 | 3 | 0 | 21787
0.65 | 611 | 20487 | 5 | 0 | 21787
0.65 | 611 | 20487 | 9 | 0 | 21787
Затраты труда | 611 | 20490 | 2 | 0 | 21774
чел.-ч | 611 | 20490 | 3 | 0 | 21774
15.03 | 611 | 20490 | 4 | 0 | 21774
Итого по расценке | 611 | 20489 | 2 | 0 | 21788
277 | 611 | 20131 | 0 | 0 | 21762
ФЕР11-01-011-01 | 611 | 20131 | 1 | 0 | 21762
Устройство стяжек цементных толщиной 20 мм | 611 | 20131 | 2 | 0 | 21762
100 м2 стяжки | 611 | 20131 | 3 | 0 | 21762
5.133 | 611 | 20131 | 4 | 0 | 21762
Зарплата | 611 | 20132 | 2 | 0 | 21785
313.71 | 611 | 20132 | 5 | 0 | 21785
1 | 611 | 20132 | 9 | 0 | 21785
Эксплуатация машин | 611 | 20133 | 2 | 0 | 21785
44.24 | 611 | 20133 | 5 | 0 | 21785
1 | 611 | 20133 | 9 | 0 | 21785
в т.ч. зарплата машиниста | 611 | 20134 | 2 | 0 | 21785
17.15 | 611 | 20134 | 5 | 0 | 21785
1 | 611 | 20134 | 9 | 0 | 21785
Материальные ресурсы | 611 | 20135 | 2 | 0 | 21785
1127.07 | 611 | 20135 | 5 | 0 | 21785
1 | 611 | 20135 | 9 | 0 | 21785
277.1 | 611 | 20161 | 0 | 0 | 21766
[402-0005] | 611 | 20161 | 1 | 0 | 21766
Раствор готовый кладочный цементный марки 150 | 611 | 20161 | 2 | 0 | 21766
м3 | 611 | 20161 | 3 | 0 | 21766
548.3 | 611 | 20161 | 5 | 0 | 21766
-2.04 | 611 | 20161 | 6 | 0 | 21766
0 | 611 | 20161 | 8 | 0 | 21766
1 | 611 | 20161 | 9 | 0 | 21766
277.2 | 611 | 20162 | 0 | 0 | 21766
[402-0006] | 611 | 20162 | 1 | 0 | 21766
Раствор готовый кладочный цементный марки 200 | 611 | 20162 | 2 | 0 | 21766
м3 | 611 | 20162 | 3 | 0 | 21766
600 | 611 | 20162 | 5 | 0 | 21766
2.04 | 611 | 20162 | 6 | 0 | 21766
0 | 611 | 20162 | 8 | 0 | 21766
1 | 611 | 20162 | 9 | 0 | 21766
Накладные расходы от ФОТ | 611 | 20136 | 2 | 0 | 21786
0 | 611 | 20136 | 3 | 0 | 21786
1.23 | 611 | 20136 | 5 | 0 | 21786
1.23 | 611 | 20136 | 9 | 0 | 21786
Сметная прибыль от ФОТ | 611 | 20137 | 2 | 0 | 21787
0 | 611 | 20137 | 3 | 0 | 21787
0.75 | 611 | 20137 | 5 | 0 | 21787
0.75 | 611 | 20137 | 9 | 0 | 21787
Затраты труда | 611 | 20158 | 2 | 0 | 21774
чел.-ч | 611 | 20158 | 3 | 0 | 21774
39.51 | 611 | 20158 | 4 | 0 | 21774
Итого по расценке | 611 | 20139 | 2 | 0 | 21788
278 | 611 | 20140 | 0 | 0 | 21762
ФЕР11-01-011-02 | 611 | 20140 | 1 | 0 | 21762
Устройство стяжек на каждые 5 мм изменения толщины стяжки добавлять или исключать к расценке 11-01-011-01(до 60 мм) | 611 | 20140 | 2 | 0 | 21762
100 м2 стяжки | 611 | 20140 | 3 | 0 | 21762
5.133 | 611 | 20140 | 4 | 0 | 21762
Зарплата | 611 | 20141 | 2 | 0 | 21785
3.97 | 611 | 20141 | 5 | 0 | 21785
1 | 611 | 20141 | 9 | 0 | 21785
Эксплуатация машин | 611 | 20142 | 2 | 0 | 21785
7.72 | 611 | 20142 | 5 | 0 | 21785
1 | 611 | 20142 | 9 | 0 | 21785
в т.ч. зарплата машиниста | 611 | 20143 | 2 | 0 | 21785
2.84 | 611 | 20143 | 5 | 0 | 21785
1 | 611 | 20143 | 9 | 0 | 21785
Материальные ресурсы | 611 | 20144 | 2 | 0 | 21785
279.63 | 611 | 20144 | 5 | 0 | 21785
1 | 611 | 20144 | 9 | 0 | 21785
278.1 | 611 | 20163 | 0 | 0 | 21766
[402-0005] | 611 | 20163 | 1 | 0 | 21766
Раствор готовый кладочный цементный марки 150 | 611 | 20163 | 2 | 0 | 21766
м3 | 611 | 20163 | 3 | 0 | 21766
548.3 | 611 | 20163 | 5 | 0 | 21766
-4.08 | 611 | 20163 | 6 | 0 | 21766
0 | 611 | 20163 | 8 | 0 | 21766
1 | 611 | 20163 | 9 | 0 | 21766
278.2 | 611 | 20164 | 0 | 0 | 21766
[402-0006] | 611 | 20164 | 1 | 0 | 21766
Раствор готовый кладочный цементный марки 200 | 611 | 20164 | 2 | 0 | 21766
м3 | 611 | 20164 | 3 | 0 | 21766
600 | 611 | 20164 | 5 | 0 | 21766
4.08 | 611 | 20164 | 6 | 0 | 21766
0 | 611 | 20164 | 8 | 0 | 21766
1 | 611 | 20164 | 9 | 0 | 21766
Накладные расходы от ФОТ | 611 | 20145 | 2 | 0 | 21786
0 | 611 | 20145 | 3 | 0 | 21786
1.23 | 611 | 20145 | 5 | 0 | 21786
1.23 | 611 | 20145 | 9 | 0 | 21786
Сметная прибыль от ФОТ | 611 | 20146 | 2 | 0 | 21787
0 | 611 | 20146 | 3 | 0 | 21787
0.75 | 611 | 20146 | 5 | 0 | 21787
0.75 | 611 | 20146 | 9 | 0 | 21787
Затраты труда | 611 | 20159 | 2 | 0 | 21774
чел.-ч | 611 | 20159 | 3 | 0 | 21774
0.5 | 611 | 20159 | 4 | 0 | 21774
Итого по расценке | 611 | 20148 | 2 | 0 | 21788
279 | 611 | 20149 | 0 | 0 | 21762
ФЕР06-01-015-10 | 611 | 20149 | 1 | 0 | 21762
Армирование подстилающих слоев и набетонок | 611 | 20149 | 2 | 0 | 21762
1 т | 611 | 20149 | 3 | 0 | 21762
0.83309 | 611 | 20149 | 4 | 0 | 21762
Зарплата | 611 | 20150 | 2 | 0 | 21785
111.99 | 611 | 20150 | 5 | 0 | 21785
1 | 611 | 20150 | 9 | 0 | 21785
Эксплуатация машин | 611 | 20151 | 2 | 0 | 21785
37.1 | 611 | 20151 | 5 | 0 | 21785
1 | 611 | 20151 | 9 | 0 | 21785
в т.ч. зарплата машиниста | 611 | 20152 | 2 | 0 | 21785
2.16 | 611 | 20152 | 5 | 0 | 21785
1 | 611 | 20152 | 9 | 0 | 21785
Материальные ресурсы | 611 | 20153 | 2 | 0 | 21785
5935.6 | 611 | 20153 | 5 | 0 | 21785
1 | 611 | 20153 | 9 | 0 | 21785
279.1 | 611 | 20165 | 0 | 0 | 21766
[204-0100] | 611 | 20165 | 1 | 0 | 21766
Горячекатаная арматурная сталь класса А-I, А-II, А-III | 611 | 20165 | 2 | 0 | 21766
т | 611 | 20165 | 3 | 0 | 21766
5650 | 611 | 20165 | 5 | 0 | 21766
-1 | 611 | 20165 | 6 | 0 | 21766
0 | 611 | 20165 | 8 | 0 | 21766
1 | 611 | 20165 | 9 | 0 | 21766
279.2 | 611 | 20166 | 0 | 0 | 21766
[101-6040] | 611 | 20166 | 1 | 0 | 21766
Сетка сварная из арматурной проволоки диаметром 4,0 мм, без покрытия, 100х100 мм(нахлест 10%) | 611 | 20166 | 2 | 0 | 21766
м2 | 611 | 20166 | 3 | 0 | 21766
14.06 | 611 | 20166 | 5 | 0 | 21766
677.7129 | 611 | 20166 | 6 | 0 | 21766
0 | 611 | 20166 | 8 | 0 | 21766
1 | 611 | 20166 | 9 | 0 | 21766
Накладные расходы от ФОТ | 611 | 20154 | 2 | 0 | 21786
0 | 611 | 20154 | 3 | 0 | 21786
1.05 | 611 | 20154 | 5 | 0 | 21786
1.05 | 611 | 20154 | 9 | 0 | 21786
Сметная прибыль от ФОТ | 611 | 20155 | 2 | 0 | 21787
0 | 611 | 20155 | 3 | 0 | 21787
0.65 | 611 | 20155 | 5 | 0 | 21787
0.65 | 611 | 20155 | 9 | 0 | 21787
Затраты труда | 611 | 20160 | 2 | 0 | 21774
чел.-ч | 611 | 20160 | 3 | 0 | 21774
12.64 | 611 | 20160 | 4 | 0 | 21774
Итого по расценке | 611 | 20157 | 2 | 0 | 21788
280 | 611 | 20191 | 0 | 0 | 21762
ФЕР11-01-004-09 | 611 | 20191 | 1 | 0 | 21762
Устройство гидроизоляции обмазочной в один слой праймером | 611 | 20191 | 2 | 0 | 21762
100 м2 изолируемой поверхности | 611 | 20191 | 3 | 0 | 21762
5.133 | 611 | 20191 | 4 | 0 | 21762
Зарплата | 611 | 20192 | 2 | 0 | 21785
295.05 | 611 | 20192 | 5 | 0 | 21785
1 | 611 | 20192 | 9 | 0 | 21785
Эксплуатация машин | 611 | 20193 | 2 | 0 | 21785
26.7 | 611 | 20193 | 5 | 0 | 21785
1 | 611 | 20193 | 9 | 0 | 21785
в т.ч. зарплата машиниста | 611 | 20194 | 2 | 0 | 21785
0.41 | 611 | 20194 | 5 | 0 | 21785
1 | 611 | 20194 | 9 | 0 | 21785
Материальные ресурсы | 611 | 20195 | 2 | 0 | 21785
132.85 | 611 | 20195 | 5 | 0 | 21785
1 | 611 | 20195 | 9 | 0 | 21785
280.1 | 611 | 20201 | 0 | 0 | 21766
[101-0073] | 611 | 20201 | 1 | 0 | 21766
Битумы нефтяные строительные марки БН-90/10 | 611 | 20201 | 2 | 0 | 21766
т | 611 | 20201 | 3 | 0 | 21766
1383.1 | 611 | 20201 | 5 | 0 | 21766
-0.02 | 611 | 20201 | 6 | 0 | 21766
0 | 611 | 20201 | 8 | 0 | 21766
1 | 611 | 20201 | 9 | 0 | 21766
280.2 | 611 | 20202 | 0 | 0 | 21766
[101-0322] | 611 | 20202 | 1 | 0 | 21766
Керосин для технических целей марок КТ-1, КТ-2 | 611 | 20202 | 2 | 0 | 21766
т | 611 | 20202 | 3 | 0 | 21766
2606.9 | 611 | 20202 | 5 | 0 | 21766
-0.04 | 611 | 20202 | 6 | 0 | 21766
0 | 611 | 20202 | 8 | 0 | 21766
1 | 611 | 20202 | 9 | 0 | 21766
280.3 | 611 | 20203 | 0 | 0 | 21766
[101-6414] | 611 | 20203 | 1 | 0 | 21766
Пропитка грунтовочная жидкая для укрепления рыхлых оснований Гидротэкс-грунт (Глубокого проникновения) | 611 | 20203 | 2 | 0 | 21766
л | 611 | 20203 | 3 | 0 | 21766
11.35 | 611 | 20203 | 5 | 0 | 21766
10 | 611 | 20203 | 6 | 0 | 21766
0 | 611 | 20203 | 8 | 0 | 21766
1 | 611 | 20203 | 9 | 0 | 21766
Накладные расходы от ФОТ | 611 | 20196 | 2 | 0 | 21786
0 | 611 | 20196 | 3 | 0 | 21786
1.23 | 611 | 20196 | 5 | 0 | 21786
1.23 | 611 | 20196 | 9 | 0 | 21786
Сметная прибыль от ФОТ | 611 | 20197 | 2 | 0 | 21787
0 | 611 | 20197 | 3 | 0 | 21787
0.75 | 611 | 20197 | 5 | 0 | 21787
0.75 | 611 | 20197 | 9 | 0 | 21787
Затраты труда | 611 | 20200 | 2 | 0 | 21774
чел.-ч | 611 | 20200 | 3 | 0 | 21774
26.97 | 611 | 20200 | 4 | 0 | 21774
Итого по расценке | 611 | 20199 | 2 | 0 | 21788
Тип 37 | 611 | 20241 | 0 | 0 | 21767
281 | 611 | 23173 | 0 | 0 | 21762
ФЕР12-01-015-04 | 611 | 23173 | 1 | 0 | 21762
Устройство пароизоляции обмазочной в один слой | 611 | 23173 | 2 | 0 | 21762
100 м2 изолируемой поверхности | 611 | 23173 | 3 | 0 | 21762
78.0364 | 611 | 23173 | 4 | 0 | 21762
Зарплата | 611 | 23174 | 2 | 0 | 21785
91.86 | 611 | 23174 | 5 | 0 | 21785
1 | 611 | 23174 | 9 | 0 | 21785
Эксплуатация машин | 611 | 23175 | 2 | 0 | 21785
34.36 | 611 | 23175 | 5 | 0 | 21785
1 | 611 | 23175 | 9 | 0 | 21785
в т.ч. зарплата машиниста | 611 | 23176 | 2 | 0 | 21785
0.95 | 611 | 23176 | 5 | 0 | 21785
1 | 611 | 23176 | 9 | 0 | 21785
Материальные ресурсы | 611 | 23177 | 2 | 0 | 21785
1031.99 | 611 | 23177 | 5 | 0 | 21785
1 | 611 | 23177 | 9 | 0 | 21785
Накладные расходы от ФОТ | 611 | 23178 | 2 | 0 | 21786
0 | 611 | 23178 | 3 | 0 | 21786
1.2 | 611 | 23178 | 5 | 0 | 21786
1.2 | 611 | 23178 | 9 | 0 | 21786
Сметная прибыль от ФОТ | 611 | 23179 | 2 | 0 | 21787
0 | 611 | 23179 | 3 | 0 | 21787
0.65 | 611 | 23179 | 5 | 0 | 21787
0.65 | 611 | 23179 | 9 | 0 | 21787
Затраты труда | 611 | 23182 | 2 | 0 | 21774
чел.-ч | 611 | 23182 | 3 | 0 | 21774
10.51 | 611 | 23182 | 4 | 0 | 21774
Итого по расценке | 611 | 23181 | 2 | 0 | 21788
282 | 611 | 23183 | 0 | 0 | 21762
ФЕР11-01-008-03 | 611 | 23183 | 1 | 0 | 21762
Устройство тепло- и звукоизоляции засыпной керамзитовой | 611 | 23183 | 2 | 0 | 21762
1 м3 изоляции | 611 | 23183 | 3 | 0 | 21762
2028.936 | 611 | 23183 | 4 | 0 | 21762
Зарплата | 611 | 23191 | 2 | 0 | 21785
18.77 | 611 | 23191 | 5 | 0 | 21785
1 | 611 | 23191 | 9 | 0 | 21785
Эксплуатация машин | 611 | 23190 | 2 | 0 | 21785
29.92 | 611 | 23190 | 5 | 0 | 21785
1 | 611 | 23190 | 9 | 0 | 21785
в т.ч. зарплата машиниста | 611 | 23189 | 2 | 0 | 21785
5.15 | 611 | 23189 | 5 | 0 | 21785
1 | 611 | 23189 | 9 | 0 | 21785
Материальные ресурсы | 611 | 23188 | 2 | 0 | 21785
183.37 | 611 | 23188 | 5 | 0 | 21785
1 | 611 | 23188 | 9 | 0 | 21785
Накладные расходы от ФОТ | 611 | 23187 | 2 | 0 | 21786
0 | 611 | 23187 | 3 | 0 | 21786
0 | 611 | 23187 | 5 | 0 | 21786
0 | 611 | 23187 | 9 | 0 | 21786
Сметная прибыль от ФОТ | 611 | 23186 | 2 | 0 | 21787
0 | 611 | 23186 | 3 | 0 | 21787
0 | 611 | 23186 | 5 | 0 | 21787
0 | 611 | 23186 | 9 | 0 | 21787
Затраты труда | 611 | 23185 | 2 | 0 | 21774
чел.-ч | 611 | 23185 | 3 | 0 | 21774
2.2 | 611 | 23185 | 4 | 0 | 21774
Итого по расценке | 611 | 23184 | 2 | 0 | 21788
283 | 611 | 20269 | 0 | 0 | 21762
ФЕР12-01-002-09 | 611 | 20269 | 1 | 0 | 21762
Устройство гидроизоляции из наплавляемых материалов в два слоя (прим) | 611 | 20269 | 2 | 0 | 21762
100 м2 | 611 | 20269 | 3 | 0 | 21762
78.0364 | 611 | 20269 | 4 | 0 | 21762
Зарплата | 611 | 20270 | 2 | 0 | 21785
134.98 | 611 | 20270 | 5 | 0 | 21785
1 | 611 | 20270 | 9 | 0 | 21785
Эксплуатация машин | 611 | 20271 | 2 | 0 | 21785
42.5 | 611 | 20271 | 5 | 0 | 21785
1 | 611 | 20271 | 9 | 0 | 21785
в т.ч. зарплата машиниста | 611 | 20272 | 2 | 0 | 21785
2.7 | 611 | 20272 | 5 | 0 | 21785
1 | 611 | 20272 | 9 | 0 | 21785
Материальные ресурсы | 611 | 20273 | 2 | 0 | 21785
9791.85 | 611 | 20273 | 5 | 0 | 21785
1 | 611 | 20273 | 9 | 0 | 21785
Накладные расходы от ФОТ | 611 | 20274 | 2 | 0 | 21786
0 | 611 | 20274 | 3 | 0 | 21786
1.2 | 611 | 20274 | 5 | 0 | 21786
1.2 | 611 | 20274 | 9 | 0 | 21786
Сметная прибыль от ФОТ | 611 | 20275 | 2 | 0 | 21787
0 | 611 | 20275 | 3 | 0 | 21787
0.65 | 611 | 20275 | 5 | 0 | 21787
0.65 | 611 | 20275 | 9 | 0 | 21787
Затраты труда | 611 | 20326 | 2 | 0 | 21774
чел.-ч | 611 | 20326 | 3 | 0 | 21774
14.36 | 611 | 20326 | 4 | 0 | 21774
Итого по расценке | 611 | 20277 | 2 | 0 | 21788
284 | 611 | 20278 | 0 | 0 | 21762
ФЕР12-01-013-01 | 611 | 20278 | 1 | 0 | 21762
Утепление покрытий плитами из пенопласта полистирольного на битумной мастике в один слой | 611 | 20278 | 2 | 0 | 21762
100 м2 утепляемого покрытия | 611 | 20278 | 3 | 0 | 21762
60.028 | 611 | 20278 | 4 | 0 | 21762
Зарплата | 611 | 20279 | 2 | 0 | 21785
179.3 | 611 | 20279 | 5 | 0 | 21785
1 | 611 | 20279 | 9 | 0 | 21785
Эксплуатация машин | 611 | 20280 | 2 | 0 | 21785
135.97 | 611 | 20280 | 5 | 0 | 21785
1 | 611 | 20280 | 9 | 0 | 21785
в т.ч. зарплата машиниста | 611 | 20281 | 2 | 0 | 21785
7.83 | 611 | 20281 | 5 | 0 | 21785
1 | 611 | 20281 | 9 | 0 | 21785
Материальные ресурсы | 611 | 20282 | 2 | 0 | 21785
4967.77 | 611 | 20282 | 5 | 0 | 21785
1 | 611 | 20282 | 9 | 0 | 21785
Накладные расходы от ФОТ | 611 | 20283 | 2 | 0 | 21786
0 | 611 | 20283 | 3 | 0 | 21786
1.2 | 611 | 20283 | 5 | 0 | 21786
1.2 | 611 | 20283 | 9 | 0 | 21786
Сметная прибыль от ФОТ | 611 | 20284 | 2 | 0 | 21787
0 | 611 | 20284 | 3 | 0 | 21787
0.65 | 611 | 20284 | 5 | 0 | 21787
0.65 | 611 | 20284 | 9 | 0 | 21787
Затраты труда | 611 | 20327 | 2 | 0 | 21774
чел.-ч | 611 | 20327 | 3 | 0 | 21774
21.02 | 611 | 20327 | 4 | 0 | 21774
Итого по расценке | 611 | 20286 | 2 | 0 | 21788
285 | 611 | 20491 | 0 | 0 | 21762
ФЕР12-01-013-02 | 611 | 20491 | 1 | 0 | 21762
Утепление покрытий плитами на каждый последующий слой добавлять к расценке 12-01-013-01 (до 100 мм) | 611 | 20491 | 2 | 0 | 21762
100 м2 утепляемого покрытия | 611 | 20491 | 3 | 0 | 21762
60.028 | 611 | 20491 | 4 | 0 | 21762
Зарплата | 611 | 20492 | 2 | 0 | 21785
128.21 | 611 | 20492 | 5 | 0 | 21785
1 | 611 | 20492 | 9 | 0 | 21785
Эксплуатация машин | 611 | 20493 | 2 | 0 | 21785
130.27 | 611 | 20493 | 5 | 0 | 21785
1 | 611 | 20493 | 9 | 0 | 21785
в т.ч. зарплата машиниста | 611 | 20494 | 2 | 0 | 21785
7.83 | 611 | 20494 | 5 | 0 | 21785
1 | 611 | 20494 | 9 | 0 | 21785
Материальные ресурсы | 611 | 20495 | 2 | 0 | 21785
4778.32 | 611 | 20495 | 5 | 0 | 21785
1 | 611 | 20495 | 9 | 0 | 21785
Накладные расходы от ФОТ | 611 | 20496 | 2 | 0 | 21786
0 | 611 | 20496 | 3 | 0 | 21786
1.2 | 611 | 20496 | 5 | 0 | 21786
1.2 | 611 | 20496 | 9 | 0 | 21786
Сметная прибыль от ФОТ | 611 | 20497 | 2 | 0 | 21787
0 | 611 | 20497 | 3 | 0 | 21787
0.65 | 611 | 20497 | 5 | 0 | 21787
0.65 | 611 | 20497 | 9 | 0 | 21787
Затраты труда | 611 | 20500 | 2 | 0 | 21774
чел.-ч | 611 | 20500 | 3 | 0 | 21774
15.03 | 611 | 20500 | 4 | 0 | 21774
Итого по расценке | 611 | 20499 | 2 | 0 | 21788
286 | 611 | 20287 | 0 | 0 | 21762
ФЕР11-01-011-01 | 611 | 20287 | 1 | 0 | 21762
Устройство стяжек цементных толщиной 20 мм | 611 | 20287 | 2 | 0 | 21762
100 м2 стяжки | 611 | 20287 | 3 | 0 | 21762
60.028 | 611 | 20287 | 4 | 0 | 21762
Зарплата | 611 | 20288 | 2 | 0 | 21785
313.71 | 611 | 20288 | 5 | 0 | 21785
1 | 611 | 20288 | 9 | 0 | 21785
Эксплуатация машин | 611 | 20289 | 2 | 0 | 21785
44.24 | 611 | 20289 | 5 | 0 | 21785
1 | 611 | 20289 | 9 | 0 | 21785
в т.ч. зарплата машиниста | 611 | 20290 | 2 | 0 | 21785
17.15 | 611 | 20290 | 5 | 0 | 21785
1 | 611 | 20290 | 9 | 0 | 21785
Материальные ресурсы | 611 | 20291 | 2 | 0 | 21785
1127.07 | 611 | 20291 | 5 | 0 | 21785
1 | 611 | 20291 | 9 | 0 | 21785
286.1 | 611 | 20340 | 0 | 0 | 21766
[402-0005] | 611 | 20340 | 1 | 0 | 21766
Раствор готовый кладочный цементный марки 150 | 611 | 20340 | 2 | 0 | 21766
м3 | 611 | 20340 | 3 | 0 | 21766
548.3 | 611 | 20340 | 5 | 0 | 21766
-2.04 | 611 | 20340 | 6 | 0 | 21766
0 | 611 | 20340 | 8 | 0 | 21766
1 | 611 | 20340 | 9 | 0 | 21766
286.2 | 611 | 20341 | 0 | 0 | 21766
[402-0006] | 611 | 20341 | 1 | 0 | 21766
Раствор готовый кладочный цементный марки 200 | 611 | 20341 | 2 | 0 | 21766
м3 | 611 | 20341 | 3 | 0 | 21766
600 | 611 | 20341 | 5 | 0 | 21766
2.04 | 611 | 20341 | 6 | 0 | 21766
0 | 611 | 20341 | 8 | 0 | 21766
1 | 611 | 20341 | 9 | 0 | 21766
Накладные расходы от ФОТ | 611 | 20292 | 2 | 0 | 21786
0 | 611 | 20292 | 3 | 0 | 21786
1.23 | 611 | 20292 | 5 | 0 | 21786
1.23 | 611 | 20292 | 9 | 0 | 21786
Сметная прибыль от ФОТ | 611 | 20293 | 2 | 0 | 21787
0 | 611 | 20293 | 3 | 0 | 21787
0.75 | 611 | 20293 | 5 | 0 | 21787
0.75 | 611 | 20293 | 9 | 0 | 21787
Затраты труда | 611 | 20328 | 2 | 0 | 21774
чел.-ч | 611 | 20328 | 3 | 0 | 21774
39.51 | 611 | 20328 | 4 | 0 | 21774
Итого по расценке | 611 | 20295 | 2 | 0 | 21788
287 | 611 | 20296 | 0 | 0 | 21762
ФЕР11-01-011-02 | 611 | 20296 | 1 | 0 | 21762
Устройство стяжек на каждые 5 мм изменения толщины стяжки добавлять или исключать к расценке 11-01-011-01(до 60 мм) | 611 | 20296 | 2 | 0 | 21762
100 м2 стяжки | 611 | 20296 | 3 | 0 | 21762
60.028 | 611 | 20296 | 4 | 0 | 21762
Зарплата | 611 | 20297 | 2 | 0 | 21785
3.97 | 611 | 20297 | 5 | 0 | 21785
1 | 611 | 20297 | 9 | 0 | 21785
Эксплуатация машин | 611 | 20298 | 2 | 0 | 21785
7.72 | 611 | 20298 | 5 | 0 | 21785
1 | 611 | 20298 | 9 | 0 | 21785
в т.ч. зарплата машиниста | 611 | 20299 | 2 | 0 | 21785
2.84 | 611 | 20299 | 5 | 0 | 21785
1 | 611 | 20299 | 9 | 0 | 21785
Материальные ресурсы | 611 | 20300 | 2 | 0 | 21785
279.63 | 611 | 20300 | 5 | 0 | 21785
1 | 611 | 20300 | 9 | 0 | 21785
287.1 | 611 | 20342 | 0 | 0 | 21766
[402-0005] | 611 | 20342 | 1 | 0 | 21766
Раствор готовый кладочный цементный марки 150 | 611 | 20342 | 2 | 0 | 21766
м3 | 611 | 20342 | 3 | 0 | 21766
548.3 | 611 | 20342 | 5 | 0 | 21766
-4.08 | 611 | 20342 | 6 | 0 | 21766
0 | 611 | 20342 | 8 | 0 | 21766
1 | 611 | 20342 | 9 | 0 | 21766
287.2 | 611 | 20343 | 0 | 0 | 21766
[402-0006] | 611 | 20343 | 1 | 0 | 21766
Раствор готовый кладочный цементный марки 200 | 611 | 20343 | 2 | 0 | 21766
м3 | 611 | 20343 | 3 | 0 | 21766
600 | 611 | 20343 | 5 | 0 | 21766
4.08 | 611 | 20343 | 6 | 0 | 21766
0 | 611 | 20343 | 8 | 0 | 21766
1 | 611 | 20343 | 9 | 0 | 21766
Накладные расходы от ФОТ | 611 | 20301 | 2 | 0 | 21786
0 | 611 | 20301 | 3 | 0 | 21786
1.23 | 611 | 20301 | 5 | 0 | 21786
1.23 | 611 | 20301 | 9 | 0 | 21786
Сметная прибыль от ФОТ | 611 | 20302 | 2 | 0 | 21787
0 | 611 | 20302 | 3 | 0 | 21787
0.75 | 611 | 20302 | 5 | 0 | 21787
0.75 | 611 | 20302 | 9 | 0 | 21787
Затраты труда | 611 | 20329 | 2 | 0 | 21774
чел.-ч | 611 | 20329 | 3 | 0 | 21774
0.5 | 611 | 20329 | 4 | 0 | 21774
Итого по расценке | 611 | 20304 | 2 | 0 | 21788
288 | 611 | 20305 | 0 | 0 | 21762
ФЕР06-01-015-10 | 611 | 20305 | 1 | 0 | 21762
Армирование подстилающих слоев и набетонок | 611 | 20305 | 2 | 0 | 21762
1 т | 611 | 20305 | 3 | 0 | 21762
9.7425 | 611 | 20305 | 4 | 0 | 21762
Зарплата | 611 | 20306 | 2 | 0 | 21785
111.99 | 611 | 20306 | 5 | 0 | 21785
1 | 611 | 20306 | 9 | 0 | 21785
Эксплуатация машин | 611 | 20307 | 2 | 0 | 21785
37.1 | 611 | 20307 | 5 | 0 | 21785
1 | 611 | 20307 | 9 | 0 | 21785
в т.ч. зарплата машиниста | 611 | 20308 | 2 | 0 | 21785
2.16 | 611 | 20308 | 5 | 0 | 21785
1 | 611 | 20308 | 9 | 0 | 21785
Материальные ресурсы | 611 | 20309 | 2 | 0 | 21785
5935.6 | 611 | 20309 | 5 | 0 | 21785
1 | 611 | 20309 | 9 | 0 | 21785
288.1 | 611 | 20344 | 0 | 0 | 21766
[204-0100] | 611 | 20344 | 1 | 0 | 21766
Горячекатаная арматурная сталь класса А-I, А-II, А-III | 611 | 20344 | 2 | 0 | 21766
т | 611 | 20344 | 3 | 0 | 21766
5650 | 611 | 20344 | 5 | 0 | 21766
-1 | 611 | 20344 | 6 | 0 | 21766
0 | 611 | 20344 | 8 | 0 | 21766
1 | 611 | 20344 | 9 | 0 | 21766
288.2 | 611 | 20345 | 0 | 0 | 21766
[101-6040] | 611 | 20345 | 1 | 0 | 21766
Сетка сварная из арматурной проволоки диаметром 4,0 мм, без покрытия, 100х100 мм(нахлест 10%) | 611 | 20345 | 2 | 0 | 21766
м2 | 611 | 20345 | 3 | 0 | 21766
14.06 | 611 | 20345 | 5 | 0 | 21766
677.7129 | 611 | 20345 | 6 | 0 | 21766
0 | 611 | 20345 | 8 | 0 | 21766
1 | 611 | 20345 | 9 | 0 | 21766
Накладные расходы от ФОТ | 611 | 20310 | 2 | 0 | 21786
0 | 611 | 20310 | 3 | 0 | 21786
1.05 | 611 | 20310 | 5 | 0 | 21786
1.05 | 611 | 20310 | 9 | 0 | 21786
Сметная прибыль от ФОТ | 611 | 20311 | 2 | 0 | 21787
0 | 611 | 20311 | 3 | 0 | 21787
0.65 | 611 | 20311 | 5 | 0 | 21787
0.65 | 611 | 20311 | 9 | 0 | 21787
Затраты труда | 611 | 20330 | 2 | 0 | 21774
чел.-ч | 611 | 20330 | 3 | 0 | 21774
12.64 | 611 | 20330 | 4 | 0 | 21774
Итого по расценке | 611 | 20313 | 2 | 0 | 21788
289 | 611 | 20314 | 0 | 0 | 21762
ФЕР11-01-004-09 | 611 | 20314 | 1 | 0 | 21762
Устройство гидроизоляции обмазочной в один слой праймером | 611 | 20314 | 2 | 0 | 21762
100 м2 изолируемой поверхности | 611 | 20314 | 3 | 0 | 21762
60.028 | 611 | 20314 | 4 | 0 | 21762
Зарплата | 611 | 20315 | 2 | 0 | 21785
295.05 | 611 | 20315 | 5 | 0 | 21785
1 | 611 | 20315 | 9 | 0 | 21785
Эксплуатация машин | 611 | 20316 | 2 | 0 | 21785
26.7 | 611 | 20316 | 5 | 0 | 21785
1 | 611 | 20316 | 9 | 0 | 21785
в т.ч. зарплата машиниста | 611 | 20317 | 2 | 0 | 21785
0.41 | 611 | 20317 | 5 | 0 | 21785
1 | 611 | 20317 | 9 | 0 | 21785
Материальные ресурсы | 611 | 20318 | 2 | 0 | 21785
132.85 | 611 | 20318 | 5 | 0 | 21785
1 | 611 | 20318 | 9 | 0 | 21785
289.1 | 611 | 20346 | 0 | 0 | 21766
[101-0073] | 611 | 20346 | 1 | 0 | 21766
Битумы нефтяные строительные марки БН-90/10 | 611 | 20346 | 2 | 0 | 21766
т | 611 | 20346 | 3 | 0 | 21766
1383.1 | 611 | 20346 | 5 | 0 | 21766
-0.02 | 611 | 20346 | 6 | 0 | 21766
0 | 611 | 20346 | 8 | 0 | 21766
1 | 611 | 20346 | 9 | 0 | 21766
289.2 | 611 | 20347 | 0 | 0 | 21766
[101-0322] | 611 | 20347 | 1 | 0 | 21766
Керосин для технических целей марок КТ-1, КТ-2 | 611 | 20347 | 2 | 0 | 21766
т | 611 | 20347 | 3 | 0 | 21766
2606.9 | 611 | 20347 | 5 | 0 | 21766
-0.04 | 611 | 20347 | 6 | 0 | 21766
0 | 611 | 20347 | 8 | 0 | 21766
1 | 611 | 20347 | 9 | 0 | 21766
289.3 | 611 | 20348 | 0 | 0 | 21766
[101-6414] | 611 | 20348 | 1 | 0 | 21766
Пропитка грунтовочная жидкая для укрепления рыхлых оснований Гидротэкс-грунт (Глубокого проникновения) | 611 | 20348 | 2 | 0 | 21766
л | 611 | 20348 | 3 | 0 | 21766
11.35 | 611 | 20348 | 5 | 0 | 21766
10 | 611 | 20348 | 6 | 0 | 21766
0 | 611 | 20348 | 8 | 0 | 21766
1 | 611 | 20348 | 9 | 0 | 21766
Накладные расходы от ФОТ | 611 | 20319 | 2 | 0 | 21786
0 | 611 | 20319 | 3 | 0 | 21786
1.23 | 611 | 20319 | 5 | 0 | 21786
1.23 | 611 | 20319 | 9 | 0 | 21786
Сметная прибыль от ФОТ | 611 | 20320 | 2 | 0 | 21787
0 | 611 | 20320 | 3 | 0 | 21787
0.75 | 611 | 20320 | 5 | 0 | 21787
0.75 | 611 | 20320 | 9 | 0 | 21787
Затраты труда | 611 | 20331 | 2 | 0 | 21774
чел.-ч | 611 | 20331 | 3 | 0 | 21774
26.97 | 611 | 20331 | 4 | 0 | 21774
Итого по расценке | 611 | 20322 | 2 | 0 | 21788
Тип 38 | 611 | 20349 | 0 | 0 | 21767
290 | 611 | 20350 | 0 | 0 | 21762
ФЕР11-01-004-09 | 611 | 20350 | 1 | 0 | 21762
Устройство гидроизоляции обмазочной в один слой праймером | 611 | 20350 | 2 | 0 | 21762
100 м2 изолируемой поверхности | 611 | 20350 | 3 | 0 | 21762
1.954 | 611 | 20350 | 4 | 0 | 21762
Зарплата | 611 | 20351 | 2 | 0 | 21785
295.05 | 611 | 20351 | 5 | 0 | 21785
1 | 611 | 20351 | 9 | 0 | 21785
Эксплуатация машин | 611 | 20352 | 2 | 0 | 21785
26.7 | 611 | 20352 | 5 | 0 | 21785
1 | 611 | 20352 | 9 | 0 | 21785
в т.ч. зарплата машиниста | 611 | 20353 | 2 | 0 | 21785
0.41 | 611 | 20353 | 5 | 0 | 21785
1 | 611 | 20353 | 9 | 0 | 21785
Материальные ресурсы | 611 | 20354 | 2 | 0 | 21785
132.85 | 611 | 20354 | 5 | 0 | 21785
1 | 611 | 20354 | 9 | 0 | 21785
290.1 | 611 | 20360 | 0 | 0 | 21766
[101-0073] | 611 | 20360 | 1 | 0 | 21766
Битумы нефтяные строительные марки БН-90/10 | 611 | 20360 | 2 | 0 | 21766
т | 611 | 20360 | 3 | 0 | 21766
1383.1 | 611 | 20360 | 5 | 0 | 21766
-0.02 | 611 | 20360 | 6 | 0 | 21766
0 | 611 | 20360 | 8 | 0 | 21766
1 | 611 | 20360 | 9 | 0 | 21766
290.2 | 611 | 20361 | 0 | 0 | 21766
[101-0322] | 611 | 20361 | 1 | 0 | 21766
Керосин для технических целей марок КТ-1, КТ-2 | 611 | 20361 | 2 | 0 | 21766
т | 611 | 20361 | 3 | 0 | 21766
2606.9 | 611 | 20361 | 5 | 0 | 21766
-0.04 | 611 | 20361 | 6 | 0 | 21766
0 | 611 | 20361 | 8 | 0 | 21766
1 | 611 | 20361 | 9 | 0 | 21766
290.3 | 611 | 20362 | 0 | 0 | 21766
[101-6414] | 611 | 20362 | 1 | 0 | 21766
Пропитка грунтовочная жидкая для укрепления рыхлых оснований Гидротэкс-грунт (Глубокого проникновения) | 611 | 20362 | 2 | 0 | 21766
л | 611 | 20362 | 3 | 0 | 21766
11.35 | 611 | 20362 | 5 | 0 | 21766
10 | 611 | 20362 | 6 | 0 | 21766
0 | 611 | 20362 | 8 | 0 | 21766
1 | 611 | 20362 | 9 | 0 | 21766
Накладные расходы от ФОТ | 611 | 20355 | 2 | 0 | 21786
0 | 611 | 20355 | 3 | 0 | 21786
1.23 | 611 | 20355 | 5 | 0 | 21786
1.23 | 611 | 20355 | 9 | 0 | 21786
Сметная прибыль от ФОТ | 611 | 20356 | 2 | 0 | 21787
0 | 611 | 20356 | 3 | 0 | 21787
0.75 | 611 | 20356 | 5 | 0 | 21787
0.75 | 611 | 20356 | 9 | 0 | 21787
Затраты труда | 611 | 20359 | 2 | 0 | 21774
чел.-ч | 611 | 20359 | 3 | 0 | 21774
26.97 | 611 | 20359 | 4 | 0 | 21774
Итого по расценке | 611 | 20358 | 2 | 0 | 21788
Тип 39 | 611 | 20363 | 0 | 0 | 21767
291 | 611 | 20364 | 0 | 0 | 21762
ФЕР11-01-011-01 | 611 | 20364 | 1 | 0 | 21762
Устройство стяжек цементных толщиной 20 мм | 611 | 20364 | 2 | 0 | 21762
100 м2 стяжки | 611 | 20364 | 3 | 0 | 21762
2.983 | 611 | 20364 | 4 | 0 | 21762
Зарплата | 611 | 20365 | 2 | 0 | 21785
313.71 | 611 | 20365 | 5 | 0 | 21785
1 | 611 | 20365 | 9 | 0 | 21785
Эксплуатация машин | 611 | 20366 | 2 | 0 | 21785
44.24 | 611 | 20366 | 5 | 0 | 21785
1 | 611 | 20366 | 9 | 0 | 21785
в т.ч. зарплата машиниста | 611 | 20367 | 2 | 0 | 21785
17.15 | 611 | 20367 | 5 | 0 | 21785
1 | 611 | 20367 | 9 | 0 | 21785
Материальные ресурсы | 611 | 20368 | 2 | 0 | 21785
1127.07 | 611 | 20368 | 5 | 0 | 21785
1 | 611 | 20368 | 9 | 0 | 21785
291.1 | 611 | 20454 | 0 | 0 | 21766
[402-0005] | 611 | 20454 | 1 | 0 | 21766
Раствор готовый кладочный цементный марки 150 | 611 | 20454 | 2 | 0 | 21766
м3 | 611 | 20454 | 3 | 0 | 21766
548.3 | 611 | 20454 | 5 | 0 | 21766
-2.04 | 611 | 20454 | 6 | 0 | 21766
0 | 611 | 20454 | 8 | 0 | 21766
1 | 611 | 20454 | 9 | 0 | 21766
291.2 | 611 | 20455 | 0 | 0 | 21766
[402-0006] | 611 | 20455 | 1 | 0 | 21766
Раствор готовый кладочный цементный марки 200 | 611 | 20455 | 2 | 0 | 21766
м3 | 611 | 20455 | 3 | 0 | 21766
600 | 611 | 20455 | 5 | 0 | 21766
2.04 | 611 | 20455 | 6 | 0 | 21766
0 | 611 | 20455 | 8 | 0 | 21766
1 | 611 | 20455 | 9 | 0 | 21766
Накладные расходы от ФОТ | 611 | 20369 | 2 | 0 | 21786
0 | 611 | 20369 | 3 | 0 | 21786
1.23 | 611 | 20369 | 5 | 0 | 21786
1.23 | 611 | 20369 | 9 | 0 | 21786
Сметная прибыль от ФОТ | 611 | 20370 | 2 | 0 | 21787
0 | 611 | 20370 | 3 | 0 | 21787
0.75 | 611 | 20370 | 5 | 0 | 21787
0.75 | 611 | 20370 | 9 | 0 | 21787
Затраты труда | 611 | 20445 | 2 | 0 | 21774
чел.-ч | 611 | 20445 | 3 | 0 | 21774
39.51 | 611 | 20445 | 4 | 0 | 21774
Итого по расценке | 611 | 20372 | 2 | 0 | 21788
292 | 611 | 20373 | 0 | 0 | 21762
ФЕР11-01-011-02 | 611 | 20373 | 1 | 0 | 21762
Устройство стяжек на каждые 5 мм изменения толщины стяжки добавлять или исключать к расценке 11-01-011-01(до 30 мм) | 611 | 20373 | 2 | 0 | 21762
100 м2 стяжки | 611 | 20373 | 3 | 0 | 21762
2.983 | 611 | 20373 | 4 | 0 | 21762
Зарплата | 611 | 20374 | 2 | 0 | 21785
3.97 | 611 | 20374 | 5 | 0 | 21785
1 | 611 | 20374 | 9 | 0 | 21785
Эксплуатация машин | 611 | 20375 | 2 | 0 | 21785
7.72 | 611 | 20375 | 5 | 0 | 21785
1 | 611 | 20375 | 9 | 0 | 21785
в т.ч. зарплата машиниста | 611 | 20376 | 2 | 0 | 21785
2.84 | 611 | 20376 | 5 | 0 | 21785
1 | 611 | 20376 | 9 | 0 | 21785
Материальные ресурсы | 611 | 20377 | 2 | 0 | 21785
279.63 | 611 | 20377 | 5 | 0 | 21785
1 | 611 | 20377 | 9 | 0 | 21785
292.1 | 611 | 20456 | 0 | 0 | 21766
[402-0005] | 611 | 20456 | 1 | 0 | 21766
Раствор готовый кладочный цементный марки 150 | 611 | 20456 | 2 | 0 | 21766
м3 | 611 | 20456 | 3 | 0 | 21766
548.3 | 611 | 20456 | 5 | 0 | 21766
-3.06 | 611 | 20456 | 6 | 0 | 21766
0 | 611 | 20456 | 8 | 0 | 21766
1 | 611 | 20456 | 9 | 0 | 21766
292.2 | 611 | 20457 | 0 | 0 | 21766
[402-0006] | 611 | 20457 | 1 | 0 | 21766
Раствор готовый кладочный цементный марки 200 | 611 | 20457 | 2 | 0 | 21766
м3 | 611 | 20457 | 3 | 0 | 21766
600 | 611 | 20457 | 5 | 0 | 21766
3.06 | 611 | 20457 | 6 | 0 | 21766
0 | 611 | 20457 | 8 | 0 | 21766
1 | 611 | 20457 | 9 | 0 | 21766
Накладные расходы от ФОТ | 611 | 20378 | 2 | 0 | 21786
0 | 611 | 20378 | 3 | 0 | 21786
1.23 | 611 | 20378 | 5 | 0 | 21786
1.23 | 611 | 20378 | 9 | 0 | 21786
Сметная прибыль от ФОТ | 611 | 20379 | 2 | 0 | 21787
0 | 611 | 20379 | 3 | 0 | 21787
0.75 | 611 | 20379 | 5 | 0 | 21787
0.75 | 611 | 20379 | 9 | 0 | 21787
Затраты труда | 611 | 20446 | 2 | 0 | 21774
чел.-ч | 611 | 20446 | 3 | 0 | 21774
0.5 | 611 | 20446 | 4 | 0 | 21774
Итого по расценке | 611 | 20381 | 2 | 0 | 21788
293 | 611 | 20391 | 0 | 0 | 21762
ФЕР12-01-002-09 | 611 | 20391 | 1 | 0 | 21762
Устройство гидроизоляции из наплавляемых материалов в два слоя (прим) | 611 | 20391 | 2 | 0 | 21762
100 м2 | 611 | 20391 | 3 | 0 | 21762
3.8779 | 611 | 20391 | 4 | 0 | 21762
Зарплата | 611 | 20392 | 2 | 0 | 21785
134.98 | 611 | 20392 | 5 | 0 | 21785
1 | 611 | 20392 | 9 | 0 | 21785
Эксплуатация машин | 611 | 20393 | 2 | 0 | 21785
42.5 | 611 | 20393 | 5 | 0 | 21785
1 | 611 | 20393 | 9 | 0 | 21785
в т.ч. зарплата машиниста | 611 | 20394 | 2 | 0 | 21785
2.7 | 611 | 20394 | 5 | 0 | 21785
1 | 611 | 20394 | 9 | 0 | 21785
Материальные ресурсы | 611 | 20395 | 2 | 0 | 21785
9791.85 | 611 | 20395 | 5 | 0 | 21785
1 | 611 | 20395 | 9 | 0 | 21785
Накладные расходы от ФОТ | 611 | 20396 | 2 | 0 | 21786
0 | 611 | 20396 | 3 | 0 | 21786
1.2 | 611 | 20396 | 5 | 0 | 21786
1.2 | 611 | 20396 | 9 | 0 | 21786
Сметная прибыль от ФОТ | 611 | 20397 | 2 | 0 | 21787
0 | 611 | 20397 | 3 | 0 | 21787
0.65 | 611 | 20397 | 5 | 0 | 21787
0.65 | 611 | 20397 | 9 | 0 | 21787
Затраты труда | 611 | 20448 | 2 | 0 | 21774
чел.-ч | 611 | 20448 | 3 | 0 | 21774
14.36 | 611 | 20448 | 4 | 0 | 21774
Итого по расценке | 611 | 20399 | 2 | 0 | 21788
294 | 611 | 20400 | 0 | 0 | 21762
ФЕР12-01-013-01 | 611 | 20400 | 1 | 0 | 21762
Утепление покрытий плитами из пенопласта полистирольного на битумной мастике в один слой | 611 | 20400 | 2 | 0 | 21762
100 м2 утепляемого покрытия | 611 | 20400 | 3 | 0 | 21762
2.983 | 611 | 20400 | 4 | 0 | 21762
Зарплата | 611 | 20401 | 2 | 0 | 21785
179.3 | 611 | 20401 | 5 | 0 | 21785
1 | 611 | 20401 | 9 | 0 | 21785
Эксплуатация машин | 611 | 20402 | 2 | 0 | 21785
135.97 | 611 | 20402 | 5 | 0 | 21785
1 | 611 | 20402 | 9 | 0 | 21785
в т.ч. зарплата машиниста | 611 | 20403 | 2 | 0 | 21785
7.83 | 611 | 20403 | 5 | 0 | 21785
1 | 611 | 20403 | 9 | 0 | 21785
Материальные ресурсы | 611 | 20404 | 2 | 0 | 21785
4967.77 | 611 | 20404 | 5 | 0 | 21785
1 | 611 | 20404 | 9 | 0 | 21785
Накладные расходы от ФОТ | 611 | 20405 | 2 | 0 | 21786
0 | 611 | 20405 | 3 | 0 | 21786
1.2 | 611 | 20405 | 5 | 0 | 21786
1.2 | 611 | 20405 | 9 | 0 | 21786
Сметная прибыль от ФОТ | 611 | 20406 | 2 | 0 | 21787
0 | 611 | 20406 | 3 | 0 | 21787
0.65 | 611 | 20406 | 5 | 0 | 21787
0.65 | 611 | 20406 | 9 | 0 | 21787
Затраты труда | 611 | 20449 | 2 | 0 | 21774
чел.-ч | 611 | 20449 | 3 | 0 | 21774
21.02 | 611 | 20449 | 4 | 0 | 21774
Итого по расценке | 611 | 20408 | 2 | 0 | 21788
295 | 611 | 20472 | 0 | 0 | 21762
ФЕР12-01-013-02 | 611 | 20472 | 1 | 0 | 21762
Утепление покрытий плитами на каждый последующий слой добавлять к расценке 12-01-013-01 (до 100 мм) | 611 | 20472 | 2 | 0 | 21762
100 м2 утепляемого покрытия | 611 | 20472 | 3 | 0 | 21762
2.983 | 611 | 20472 | 4 | 0 | 21762
Зарплата | 611 | 20479 | 2 | 0 | 21785
128.21 | 611 | 20479 | 5 | 0 | 21785
1 | 611 | 20479 | 9 | 0 | 21785
Эксплуатация машин | 611 | 20478 | 2 | 0 | 21785
130.27 | 611 | 20478 | 5 | 0 | 21785
1 | 611 | 20478 | 9 | 0 | 21785
в т.ч. зарплата машиниста | 611 | 20477 | 2 | 0 | 21785
7.83 | 611 | 20477 | 5 | 0 | 21785
1 | 611 | 20477 | 9 | 0 | 21785
Материальные ресурсы | 611 | 20476 | 2 | 0 | 21785
4778.32 | 611 | 20476 | 5 | 0 | 21785
1 | 611 | 20476 | 9 | 0 | 21785
Накладные расходы от ФОТ | 611 | 20475 | 2 | 0 | 21786
0 | 611 | 20475 | 3 | 0 | 21786
1.2 | 611 | 20475 | 5 | 0 | 21786
1.2 | 611 | 20475 | 9 | 0 | 21786
Сметная прибыль от ФОТ | 611 | 20474 | 2 | 0 | 21787
0 | 611 | 20474 | 3 | 0 | 21787
0.65 | 611 | 20474 | 5 | 0 | 21787
0.65 | 611 | 20474 | 9 | 0 | 21787
Затраты труда | 611 | 20480 | 2 | 0 | 21774
чел.-ч | 611 | 20480 | 3 | 0 | 21774
15.03 | 611 | 20480 | 4 | 0 | 21774
Итого по расценке | 611 | 20473 | 2 | 0 | 21788
296 | 611 | 20409 | 0 | 0 | 21762
ФЕР11-01-011-01 | 611 | 20409 | 1 | 0 | 21762
Устройство стяжек цементных толщиной 20 мм | 611 | 20409 | 2 | 0 | 21762
100 м2 стяжки | 611 | 20409 | 3 | 0 | 21762
2.983 | 611 | 20409 | 4 | 0 | 21762
Зарплата | 611 | 20410 | 2 | 0 | 21785
313.71 | 611 | 20410 | 5 | 0 | 21785
1 | 611 | 20410 | 9 | 0 | 21785
Эксплуатация машин | 611 | 20411 | 2 | 0 | 21785
44.24 | 611 | 20411 | 5 | 0 | 21785
1 | 611 | 20411 | 9 | 0 | 21785
в т.ч. зарплата машиниста | 611 | 20412 | 2 | 0 | 21785
17.15 | 611 | 20412 | 5 | 0 | 21785
1 | 611 | 20412 | 9 | 0 | 21785
Материальные ресурсы | 611 | 20413 | 2 | 0 | 21785
1127.07 | 611 | 20413 | 5 | 0 | 21785
1 | 611 | 20413 | 9 | 0 | 21785
296.1 | 611 | 20458 | 0 | 0 | 21766
[402-0005] | 611 | 20458 | 1 | 0 | 21766
Раствор готовый кладочный цементный марки 150 | 611 | 20458 | 2 | 0 | 21766
м3 | 611 | 20458 | 3 | 0 | 21766
548.3 | 611 | 20458 | 5 | 0 | 21766
-2.04 | 611 | 20458 | 6 | 0 | 21766
0 | 611 | 20458 | 8 | 0 | 21766
1 | 611 | 20458 | 9 | 0 | 21766
296.2 | 611 | 20459 | 0 | 0 | 21766
[402-0006] | 611 | 20459 | 1 | 0 | 21766
Раствор готовый кладочный цементный марки 200 | 611 | 20459 | 2 | 0 | 21766
м3 | 611 | 20459 | 3 | 0 | 21766
600 | 611 | 20459 | 5 | 0 | 21766
2.04 | 611 | 20459 | 6 | 0 | 21766
0 | 611 | 20459 | 8 | 0 | 21766
1 | 611 | 20459 | 9 | 0 | 21766
Накладные расходы от ФОТ | 611 | 20414 | 2 | 0 | 21786
0 | 611 | 20414 | 3 | 0 | 21786
1.23 | 611 | 20414 | 5 | 0 | 21786
1.23 | 611 | 20414 | 9 | 0 | 21786
Сметная прибыль от ФОТ | 611 | 20415 | 2 | 0 | 21787
0 | 611 | 20415 | 3 | 0 | 21787
0.75 | 611 | 20415 | 5 | 0 | 21787
0.75 | 611 | 20415 | 9 | 0 | 21787
Затраты труда | 611 | 20450 | 2 | 0 | 21774
чел.-ч | 611 | 20450 | 3 | 0 | 21774
39.51 | 611 | 20450 | 4 | 0 | 21774
Итого по расценке | 611 | 20417 | 2 | 0 | 21788
297 | 611 | 20418 | 0 | 0 | 21762
ФЕР11-01-011-02 | 611 | 20418 | 1 | 0 | 21762
Устройство стяжек на каждые 5 мм изменения толщины стяжки добавлять или исключать к расценке 11-01-011-01(до 60 мм) | 611 | 20418 | 2 | 0 | 21762
100 м2 стяжки | 611 | 20418 | 3 | 0 | 21762
2.983 | 611 | 20418 | 4 | 0 | 21762
Зарплата | 611 | 20419 | 2 | 0 | 21785
3.97 | 611 | 20419 | 5 | 0 | 21785
1 | 611 | 20419 | 9 | 0 | 21785
Эксплуатация машин | 611 | 20420 | 2 | 0 | 21785
7.72 | 611 | 20420 | 5 | 0 | 21785
1 | 611 | 20420 | 9 | 0 | 21785
в т.ч. зарплата машиниста | 611 | 20421 | 2 | 0 | 21785
2.84 | 611 | 20421 | 5 | 0 | 21785
1 | 611 | 20421 | 9 | 0 | 21785
Материальные ресурсы | 611 | 20422 | 2 | 0 | 21785
279.63 | 611 | 20422 | 5 | 0 | 21785
1 | 611 | 20422 | 9 | 0 | 21785
297.1 | 611 | 20460 | 0 | 0 | 21766
[402-0005] | 611 | 20460 | 1 | 0 | 21766
Раствор готовый кладочный цементный марки 150 | 611 | 20460 | 2 | 0 | 21766
м3 | 611 | 20460 | 3 | 0 | 21766
548.3 | 611 | 20460 | 5 | 0 | 21766
-4.08 | 611 | 20460 | 6 | 0 | 21766
0 | 611 | 20460 | 8 | 0 | 21766
1 | 611 | 20460 | 9 | 0 | 21766
297.2 | 611 | 20461 | 0 | 0 | 21766
[402-0006] | 611 | 20461 | 1 | 0 | 21766
Раствор готовый кладочный цементный марки 200 | 611 | 20461 | 2 | 0 | 21766
м3 | 611 | 20461 | 3 | 0 | 21766
600 | 611 | 20461 | 5 | 0 | 21766
4.08 | 611 | 20461 | 6 | 0 | 21766
0 | 611 | 20461 | 8 | 0 | 21766
1 | 611 | 20461 | 9 | 0 | 21766
Накладные расходы от ФОТ | 611 | 20423 | 2 | 0 | 21786
0 | 611 | 20423 | 3 | 0 | 21786
1.23 | 611 | 20423 | 5 | 0 | 21786
1.23 | 611 | 20423 | 9 | 0 | 21786
Сметная прибыль от ФОТ | 611 | 20424 | 2 | 0 | 21787
0 | 611 | 20424 | 3 | 0 | 21787
0.75 | 611 | 20424 | 5 | 0 | 21787
0.75 | 611 | 20424 | 9 | 0 | 21787
Затраты труда | 611 | 20451 | 2 | 0 | 21774
чел.-ч | 611 | 20451 | 3 | 0 | 21774
0.5 | 611 | 20451 | 4 | 0 | 21774
Итого по расценке | 611 | 20426 | 2 | 0 | 21788
298 | 611 | 20427 | 0 | 0 | 21762
ФЕР06-01-015-10 | 611 | 20427 | 1 | 0 | 21762
Армирование подстилающих слоев и набетонок | 611 | 20427 | 2 | 0 | 21762
1 т | 611 | 20427 | 3 | 0 | 21762
0.48414 | 611 | 20427 | 4 | 0 | 21762
Зарплата | 611 | 20428 | 2 | 0 | 21785
111.99 | 611 | 20428 | 5 | 0 | 21785
1 | 611 | 20428 | 9 | 0 | 21785
Эксплуатация машин | 611 | 20429 | 2 | 0 | 21785
37.1 | 611 | 20429 | 5 | 0 | 21785
1 | 611 | 20429 | 9 | 0 | 21785
в т.ч. зарплата машиниста | 611 | 20430 | 2 | 0 | 21785
2.16 | 611 | 20430 | 5 | 0 | 21785
1 | 611 | 20430 | 9 | 0 | 21785
Материальные ресурсы | 611 | 20431 | 2 | 0 | 21785
5935.6 | 611 | 20431 | 5 | 0 | 21785
1 | 611 | 20431 | 9 | 0 | 21785
298.1 | 611 | 20462 | 0 | 0 | 21766
[204-0100] | 611 | 20462 | 1 | 0 | 21766
Горячекатаная арматурная сталь класса А-I, А-II, А-III | 611 | 20462 | 2 | 0 | 21766
т | 611 | 20462 | 3 | 0 | 21766
5650 | 611 | 20462 | 5 | 0 | 21766
-1 | 611 | 20462 | 6 | 0 | 21766
0 | 611 | 20462 | 8 | 0 | 21766
1 | 611 | 20462 | 9 | 0 | 21766
298.2 | 611 | 20463 | 0 | 0 | 21766
[101-6040] | 611 | 20463 | 1 | 0 | 21766
Сетка сварная из арматурной проволоки диаметром 4,0 мм, без покрытия, 100х100 мм(нахлест 10%) | 611 | 20463 | 2 | 0 | 21766
м2 | 611 | 20463 | 3 | 0 | 21766
14.06 | 611 | 20463 | 5 | 0 | 21766
677.7129 | 611 | 20463 | 6 | 0 | 21766
0 | 611 | 20463 | 8 | 0 | 21766
1 | 611 | 20463 | 9 | 0 | 21766
Накладные расходы от ФОТ | 611 | 20432 | 2 | 0 | 21786
0 | 611 | 20432 | 3 | 0 | 21786
1.05 | 611 | 20432 | 5 | 0 | 21786
1.05 | 611 | 20432 | 9 | 0 | 21786
Сметная прибыль от ФОТ | 611 | 20433 | 2 | 0 | 21787
0 | 611 | 20433 | 3 | 0 | 21787
0.65 | 611 | 20433 | 5 | 0 | 21787
0.65 | 611 | 20433 | 9 | 0 | 21787
Затраты труда | 611 | 20452 | 2 | 0 | 21774
чел.-ч | 611 | 20452 | 3 | 0 | 21774
12.64 | 611 | 20452 | 4 | 0 | 21774
Итого по расценке | 611 | 20435 | 2 | 0 | 21788
299 | 611 | 20436 | 0 | 0 | 21762
ФЕР11-01-004-09 | 611 | 20436 | 1 | 0 | 21762
Устройство гидроизоляции обмазочной в один слой праймером | 611 | 20436 | 2 | 0 | 21762
100 м2 изолируемой поверхности | 611 | 20436 | 3 | 0 | 21762
2.983 | 611 | 20436 | 4 | 0 | 21762
Зарплата | 611 | 20437 | 2 | 0 | 21785
295.05 | 611 | 20437 | 5 | 0 | 21785
1 | 611 | 20437 | 9 | 0 | 21785
Эксплуатация машин | 611 | 20438 | 2 | 0 | 21785
26.7 | 611 | 20438 | 5 | 0 | 21785
1 | 611 | 20438 | 9 | 0 | 21785
в т.ч. зарплата машиниста | 611 | 20439 | 2 | 0 | 21785
0.41 | 611 | 20439 | 5 | 0 | 21785
1 | 611 | 20439 | 9 | 0 | 21785
Материальные ресурсы | 611 | 20440 | 2 | 0 | 21785
132.85 | 611 | 20440 | 5 | 0 | 21785
1 | 611 | 20440 | 9 | 0 | 21785
299.1 | 611 | 20464 | 0 | 0 | 21766
[101-0073] | 611 | 20464 | 1 | 0 | 21766
Битумы нефтяные строительные марки БН-90/10 | 611 | 20464 | 2 | 0 | 21766
т | 611 | 20464 | 3 | 0 | 21766
1383.1 | 611 | 20464 | 5 | 0 | 21766
-0.02 | 611 | 20464 | 6 | 0 | 21766
0 | 611 | 20464 | 8 | 0 | 21766
1 | 611 | 20464 | 9 | 0 | 21766
299.2 | 611 | 20465 | 0 | 0 | 21766
[101-0322] | 611 | 20465 | 1 | 0 | 21766
Керосин для технических целей марок КТ-1, КТ-2 | 611 | 20465 | 2 | 0 | 21766
т | 611 | 20465 | 3 | 0 | 21766
2606.9 | 611 | 20465 | 5 | 0 | 21766
-0.04 | 611 | 20465 | 6 | 0 | 21766
0 | 611 | 20465 | 8 | 0 | 21766
1 | 611 | 20465 | 9 | 0 | 21766
299.3 | 611 | 20466 | 0 | 0 | 21766
[101-6414] | 611 | 20466 | 1 | 0 | 21766
Пропитка грунтовочная жидкая для укрепления рыхлых оснований Гидротэкс-грунт (Глубокого проникновения) | 611 | 20466 | 2 | 0 | 21766
л | 611 | 20466 | 3 | 0 | 21766
11.35 | 611 | 20466 | 5 | 0 | 21766
10 | 611 | 20466 | 6 | 0 | 21766
0 | 611 | 20466 | 8 | 0 | 21766
1 | 611 | 20466 | 9 | 0 | 21766
Накладные расходы от ФОТ | 611 | 20441 | 2 | 0 | 21786
0 | 611 | 20441 | 3 | 0 | 21786
1.23 | 611 | 20441 | 5 | 0 | 21786
1.23 | 611 | 20441 | 9 | 0 | 21786
Сметная прибыль от ФОТ | 611 | 20442 | 2 | 0 | 21787
0 | 611 | 20442 | 3 | 0 | 21787
0.75 | 611 | 20442 | 5 | 0 | 21787
0.75 | 611 | 20442 | 9 | 0 | 21787
Затраты труда | 611 | 20453 | 2 | 0 | 21774
чел.-ч | 611 | 20453 | 3 | 0 | 21774
26.97 | 611 | 20453 | 4 | 0 | 21774
Итого по расценке | 611 | 20444 | 2 | 0 | 21788
Тип 40 | 611 | 20501 | 0 | 0 | 21767
300 | 611 | 20502 | 0 | 0 | 21762
ФЕР11-01-011-01 | 611 | 20502 | 1 | 0 | 21762
Устройство стяжек цементных толщиной 20 мм | 611 | 20502 | 2 | 0 | 21762
100 м2 стяжки | 611 | 20502 | 3 | 0 | 21762
11.19 | 611 | 20502 | 4 | 0 | 21762
Зарплата | 611 | 20503 | 2 | 0 | 21785
313.71 | 611 | 20503 | 5 | 0 | 21785
1 | 611 | 20503 | 9 | 0 | 21785
Эксплуатация машин | 611 | 20504 | 2 | 0 | 21785
44.24 | 611 | 20504 | 5 | 0 | 21785
1 | 611 | 20504 | 9 | 0 | 21785
в т.ч. зарплата машиниста | 611 | 20505 | 2 | 0 | 21785
17.15 | 611 | 20505 | 5 | 0 | 21785
1 | 611 | 20505 | 9 | 0 | 21785
Материальные ресурсы | 611 | 20506 | 2 | 0 | 21785
1127.07 | 611 | 20506 | 5 | 0 | 21785
1 | 611 | 20506 | 9 | 0 | 21785
300.1 | 611 | 20592 | 0 | 0 | 21766
[402-0005] | 611 | 20592 | 1 | 0 | 21766
Раствор готовый кладочный цементный марки 150 | 611 | 20592 | 2 | 0 | 21766
м3 | 611 | 20592 | 3 | 0 | 21766
548.3 | 611 | 20592 | 5 | 0 | 21766
-2.04 | 611 | 20592 | 6 | 0 | 21766
0 | 611 | 20592 | 8 | 0 | 21766
1 | 611 | 20592 | 9 | 0 | 21766
300.2 | 611 | 20593 | 0 | 0 | 21766
[402-0006] | 611 | 20593 | 1 | 0 | 21766
Раствор готовый кладочный цементный марки 200 | 611 | 20593 | 2 | 0 | 21766
м3 | 611 | 20593 | 3 | 0 | 21766
600 | 611 | 20593 | 5 | 0 | 21766
2.04 | 611 | 20593 | 6 | 0 | 21766
0 | 611 | 20593 | 8 | 0 | 21766
1 | 611 | 20593 | 9 | 0 | 21766
Накладные расходы от ФОТ | 611 | 20507 | 2 | 0 | 21786
0 | 611 | 20507 | 3 | 0 | 21786
1.23 | 611 | 20507 | 5 | 0 | 21786
1.23 | 611 | 20507 | 9 | 0 | 21786
Сметная прибыль от ФОТ | 611 | 20508 | 2 | 0 | 21787
0 | 611 | 20508 | 3 | 0 | 21787
0.75 | 611 | 20508 | 5 | 0 | 21787
0.75 | 611 | 20508 | 9 | 0 | 21787
Затраты труда | 611 | 20583 | 2 | 0 | 21774
чел.-ч | 611 | 20583 | 3 | 0 | 21774
39.51 | 611 | 20583 | 4 | 0 | 21774
Итого по расценке | 611 | 20510 | 2 | 0 | 21788
301 | 611 | 20511 | 0 | 0 | 21762
ФЕР11-01-011-02 | 611 | 20511 | 1 | 0 | 21762
Устройство стяжек на каждые 5 мм изменения толщины стяжки добавлять или исключать к расценке 11-01-011-01(до 30 мм) | 611 | 20511 | 2 | 0 | 21762
100 м2 стяжки | 611 | 20511 | 3 | 0 | 21762
11.19 | 611 | 20511 | 4 | 0 | 21762
Зарплата | 611 | 20512 | 2 | 0 | 21785
3.97 | 611 | 20512 | 5 | 0 | 21785
1 | 611 | 20512 | 9 | 0 | 21785
Эксплуатация машин | 611 | 20513 | 2 | 0 | 21785
7.72 | 611 | 20513 | 5 | 0 | 21785
1 | 611 | 20513 | 9 | 0 | 21785
в т.ч. зарплата машиниста | 611 | 20514 | 2 | 0 | 21785
2.84 | 611 | 20514 | 5 | 0 | 21785
1 | 611 | 20514 | 9 | 0 | 21785
Материальные ресурсы | 611 | 20515 | 2 | 0 | 21785
279.63 | 611 | 20515 | 5 | 0 | 21785
1 | 611 | 20515 | 9 | 0 | 21785
301.1 | 611 | 20594 | 0 | 0 | 21766
[402-0005] | 611 | 20594 | 1 | 0 | 21766
Раствор готовый кладочный цементный марки 150 | 611 | 20594 | 2 | 0 | 21766
м3 | 611 | 20594 | 3 | 0 | 21766
548.3 | 611 | 20594 | 5 | 0 | 21766
-3.06 | 611 | 20594 | 6 | 0 | 21766
0 | 611 | 20594 | 8 | 0 | 21766
1 | 611 | 20594 | 9 | 0 | 21766
301.2 | 611 | 20595 | 0 | 0 | 21766
[402-0006] | 611 | 20595 | 1 | 0 | 21766
Раствор готовый кладочный цементный марки 200 | 611 | 20595 | 2 | 0 | 21766
м3 | 611 | 20595 | 3 | 0 | 21766
600 | 611 | 20595 | 5 | 0 | 21766
3.06 | 611 | 20595 | 6 | 0 | 21766
0 | 611 | 20595 | 8 | 0 | 21766
1 | 611 | 20595 | 9 | 0 | 21766
Накладные расходы от ФОТ | 611 | 20516 | 2 | 0 | 21786
0 | 611 | 20516 | 3 | 0 | 21786
1.23 | 611 | 20516 | 5 | 0 | 21786
1.23 | 611 | 20516 | 9 | 0 | 21786
Сметная прибыль от ФОТ | 611 | 20517 | 2 | 0 | 21787
0 | 611 | 20517 | 3 | 0 | 21787
0.75 | 611 | 20517 | 5 | 0 | 21787
0.75 | 611 | 20517 | 9 | 0 | 21787
Затраты труда | 611 | 20584 | 2 | 0 | 21774
чел.-ч | 611 | 20584 | 3 | 0 | 21774
0.5 | 611 | 20584 | 4 | 0 | 21774
Итого по расценке | 611 | 20519 | 2 | 0 | 21788
302 | 611 | 20520 | 0 | 0 | 21762
ФЕР12-01-002-09 | 611 | 20520 | 1 | 0 | 21762
Устройство гидроизоляции из наплавляемых материалов в два слоя (прим) | 611 | 20520 | 2 | 0 | 21762
100 м2 | 611 | 20520 | 3 | 0 | 21762
11.19 | 611 | 20520 | 4 | 0 | 21762
Зарплата | 611 | 20521 | 2 | 0 | 21785
134.98 | 611 | 20521 | 5 | 0 | 21785
1 | 611 | 20521 | 9 | 0 | 21785
Эксплуатация машин | 611 | 20522 | 2 | 0 | 21785
42.5 | 611 | 20522 | 5 | 0 | 21785
1 | 611 | 20522 | 9 | 0 | 21785
в т.ч. зарплата машиниста | 611 | 20523 | 2 | 0 | 21785
2.7 | 611 | 20523 | 5 | 0 | 21785
1 | 611 | 20523 | 9 | 0 | 21785
Материальные ресурсы | 611 | 20524 | 2 | 0 | 21785
9791.85 | 611 | 20524 | 5 | 0 | 21785
1 | 611 | 20524 | 9 | 0 | 21785
Накладные расходы от ФОТ | 611 | 20525 | 2 | 0 | 21786
0 | 611 | 20525 | 3 | 0 | 21786
1.2 | 611 | 20525 | 5 | 0 | 21786
1.2 | 611 | 20525 | 9 | 0 | 21786
Сметная прибыль от ФОТ | 611 | 20526 | 2 | 0 | 21787
0 | 611 | 20526 | 3 | 0 | 21787
0.65 | 611 | 20526 | 5 | 0 | 21787
0.65 | 611 | 20526 | 9 | 0 | 21787
Затраты труда | 611 | 20585 | 2 | 0 | 21774
чел.-ч | 611 | 20585 | 3 | 0 | 21774
14.36 | 611 | 20585 | 4 | 0 | 21774
Итого по расценке | 611 | 20528 | 2 | 0 | 21788
303 | 611 | 20529 | 0 | 0 | 21762
ФЕР12-01-013-01 | 611 | 20529 | 1 | 0 | 21762
Утепление покрытий плитами из пенопласта полистирольного на битумной мастике в один слой | 611 | 20529 | 2 | 0 | 21762
100 м2 утепляемого покрытия | 611 | 20529 | 3 | 0 | 21762
11.19 | 611 | 20529 | 4 | 0 | 21762
Зарплата | 611 | 20530 | 2 | 0 | 21785
179.3 | 611 | 20530 | 5 | 0 | 21785
1 | 611 | 20530 | 9 | 0 | 21785
Эксплуатация машин | 611 | 20531 | 2 | 0 | 21785
135.97 | 611 | 20531 | 5 | 0 | 21785
1 | 611 | 20531 | 9 | 0 | 21785
в т.ч. зарплата машиниста | 611 | 20532 | 2 | 0 | 21785
7.83 | 611 | 20532 | 5 | 0 | 21785
1 | 611 | 20532 | 9 | 0 | 21785
Материальные ресурсы | 611 | 20533 | 2 | 0 | 21785
4967.77 | 611 | 20533 | 5 | 0 | 21785
1 | 611 | 20533 | 9 | 0 | 21785
Накладные расходы от ФОТ | 611 | 20534 | 2 | 0 | 21786
0 | 611 | 20534 | 3 | 0 | 21786
1.2 | 611 | 20534 | 5 | 0 | 21786
1.2 | 611 | 20534 | 9 | 0 | 21786
Сметная прибыль от ФОТ | 611 | 20535 | 2 | 0 | 21787
0 | 611 | 20535 | 3 | 0 | 21787
0.65 | 611 | 20535 | 5 | 0 | 21787
0.65 | 611 | 20535 | 9 | 0 | 21787
Затраты труда | 611 | 20586 | 2 | 0 | 21774
чел.-ч | 611 | 20586 | 3 | 0 | 21774
21.02 | 611 | 20586 | 4 | 0 | 21774
Итого по расценке | 611 | 20537 | 2 | 0 | 21788
304 | 611 | 20538 | 0 | 0 | 21762
ФЕР12-01-013-02 | 611 | 20538 | 1 | 0 | 21762
Утепление покрытий плитами на каждый последующий слой добавлять к расценке 12-01-013-01 (до 100 мм) | 611 | 20538 | 2 | 0 | 21762
100 м2 утепляемого покрытия | 611 | 20538 | 3 | 0 | 21762
11.19 | 611 | 20538 | 4 | 0 | 21762
Зарплата | 611 | 20539 | 2 | 0 | 21785
128.21 | 611 | 20539 | 5 | 0 | 21785
1 | 611 | 20539 | 9 | 0 | 21785
Эксплуатация машин | 611 | 20540 | 2 | 0 | 21785
130.27 | 611 | 20540 | 5 | 0 | 21785
1 | 611 | 20540 | 9 | 0 | 21785
в т.ч. зарплата машиниста | 611 | 20541 | 2 | 0 | 21785
7.83 | 611 | 20541 | 5 | 0 | 21785
1 | 611 | 20541 | 9 | 0 | 21785
Материальные ресурсы | 611 | 20542 | 2 | 0 | 21785
4778.32 | 611 | 20542 | 5 | 0 | 21785
1 | 611 | 20542 | 9 | 0 | 21785
Накладные расходы от ФОТ | 611 | 20543 | 2 | 0 | 21786
0 | 611 | 20543 | 3 | 0 | 21786
1.2 | 611 | 20543 | 5 | 0 | 21786
1.2 | 611 | 20543 | 9 | 0 | 21786
Сметная прибыль от ФОТ | 611 | 20544 | 2 | 0 | 21787
0 | 611 | 20544 | 3 | 0 | 21787
0.65 | 611 | 20544 | 5 | 0 | 21787
0.65 | 611 | 20544 | 9 | 0 | 21787
Затраты труда | 611 | 20587 | 2 | 0 | 21774
чел.-ч | 611 | 20587 | 3 | 0 | 21774
15.03 | 611 | 20587 | 4 | 0 | 21774
Итого по расценке | 611 | 20546 | 2 | 0 | 21788
305 | 611 | 20547 | 0 | 0 | 21762
ФЕР11-01-011-01 | 611 | 20547 | 1 | 0 | 21762
Устройство стяжек цементных толщиной 20 мм | 611 | 20547 | 2 | 0 | 21762
100 м2 стяжки | 611 | 20547 | 3 | 0 | 21762
11.19 | 611 | 20547 | 4 | 0 | 21762
Зарплата | 611 | 20548 | 2 | 0 | 21785
313.71 | 611 | 20548 | 5 | 0 | 21785
1 | 611 | 20548 | 9 | 0 | 21785
Эксплуатация машин | 611 | 20549 | 2 | 0 | 21785
44.24 | 611 | 20549 | 5 | 0 | 21785
1 | 611 | 20549 | 9 | 0 | 21785
в т.ч. зарплата машиниста | 611 | 20550 | 2 | 0 | 21785
17.15 | 611 | 20550 | 5 | 0 | 21785
1 | 611 | 20550 | 9 | 0 | 21785
Материальные ресурсы | 611 | 20551 | 2 | 0 | 21785
1127.07 | 611 | 20551 | 5 | 0 | 21785
1 | 611 | 20551 | 9 | 0 | 21785
305.1 | 611 | 20596 | 0 | 0 | 21766
[402-0005] | 611 | 20596 | 1 | 0 | 21766
Раствор готовый кладочный цементный марки 150 | 611 | 20596 | 2 | 0 | 21766
м3 | 611 | 20596 | 3 | 0 | 21766
548.3 | 611 | 20596 | 5 | 0 | 21766
-2.04 | 611 | 20596 | 6 | 0 | 21766
0 | 611 | 20596 | 8 | 0 | 21766
1 | 611 | 20596 | 9 | 0 | 21766
305.2 | 611 | 20597 | 0 | 0 | 21766
[402-0006] | 611 | 20597 | 1 | 0 | 21766
Раствор готовый кладочный цементный марки 200 | 611 | 20597 | 2 | 0 | 21766
м3 | 611 | 20597 | 3 | 0 | 21766
600 | 611 | 20597 | 5 | 0 | 21766
2.04 | 611 | 20597 | 6 | 0 | 21766
0 | 611 | 20597 | 8 | 0 | 21766
1 | 611 | 20597 | 9 | 0 | 21766
Накладные расходы от ФОТ | 611 | 20552 | 2 | 0 | 21786
0 | 611 | 20552 | 3 | 0 | 21786
1.23 | 611 | 20552 | 5 | 0 | 21786
1.23 | 611 | 20552 | 9 | 0 | 21786
Сметная прибыль от ФОТ | 611 | 20553 | 2 | 0 | 21787
0 | 611 | 20553 | 3 | 0 | 21787
0.75 | 611 | 20553 | 5 | 0 | 21787
0.75 | 611 | 20553 | 9 | 0 | 21787
Затраты труда | 611 | 20588 | 2 | 0 | 21774
чел.-ч | 611 | 20588 | 3 | 0 | 21774
39.51 | 611 | 20588 | 4 | 0 | 21774
Итого по расценке | 611 | 20555 | 2 | 0 | 21788
306 | 611 | 20556 | 0 | 0 | 21762
ФЕР11-01-011-02 | 611 | 20556 | 1 | 0 | 21762
Устройство стяжек на каждые 5 мм изменения толщины стяжки добавлять или исключать к расценке 11-01-011-01(до 60 мм) | 611 | 20556 | 2 | 0 | 21762
100 м2 стяжки | 611 | 20556 | 3 | 0 | 21762
11.19 | 611 | 20556 | 4 | 0 | 21762
Зарплата | 611 | 20557 | 2 | 0 | 21785
3.97 | 611 | 20557 | 5 | 0 | 21785
1 | 611 | 20557 | 9 | 0 | 21785
Эксплуатация машин | 611 | 20558 | 2 | 0 | 21785
7.72 | 611 | 20558 | 5 | 0 | 21785
1 | 611 | 20558 | 9 | 0 | 21785
в т.ч. зарплата машиниста | 611 | 20559 | 2 | 0 | 21785
2.84 | 611 | 20559 | 5 | 0 | 21785
1 | 611 | 20559 | 9 | 0 | 21785
Материальные ресурсы | 611 | 20560 | 2 | 0 | 21785
279.63 | 611 | 20560 | 5 | 0 | 21785
1 | 611 | 20560 | 9 | 0 | 21785
306.1 | 611 | 20598 | 0 | 0 | 21766
[402-0005] | 611 | 20598 | 1 | 0 | 21766
Раствор готовый кладочный цементный марки 150 | 611 | 20598 | 2 | 0 | 21766
м3 | 611 | 20598 | 3 | 0 | 21766
548.3 | 611 | 20598 | 5 | 0 | 21766
-4.08 | 611 | 20598 | 6 | 0 | 21766
0 | 611 | 20598 | 8 | 0 | 21766
1 | 611 | 20598 | 9 | 0 | 21766
306.2 | 611 | 20599 | 0 | 0 | 21766
[402-0006] | 611 | 20599 | 1 | 0 | 21766
Раствор готовый кладочный цементный марки 200 | 611 | 20599 | 2 | 0 | 21766
м3 | 611 | 20599 | 3 | 0 | 21766
600 | 611 | 20599 | 5 | 0 | 21766
4.08 | 611 | 20599 | 6 | 0 | 21766
0 | 611 | 20599 | 8 | 0 | 21766
1 | 611 | 20599 | 9 | 0 | 21766
Накладные расходы от ФОТ | 611 | 20561 | 2 | 0 | 21786
0 | 611 | 20561 | 3 | 0 | 21786
1.23 | 611 | 20561 | 5 | 0 | 21786
1.23 | 611 | 20561 | 9 | 0 | 21786
Сметная прибыль от ФОТ | 611 | 20562 | 2 | 0 | 21787
0 | 611 | 20562 | 3 | 0 | 21787
0.75 | 611 | 20562 | 5 | 0 | 21787
0.75 | 611 | 20562 | 9 | 0 | 21787
Затраты труда | 611 | 20589 | 2 | 0 | 21774
чел.-ч | 611 | 20589 | 3 | 0 | 21774
0.5 | 611 | 20589 | 4 | 0 | 21774
Итого по расценке | 611 | 20564 | 2 | 0 | 21788
307 | 611 | 20565 | 0 | 0 | 21762
ФЕР06-01-015-10 | 611 | 20565 | 1 | 0 | 21762
Армирование подстилающих слоев и набетонок | 611 | 20565 | 2 | 0 | 21762
1 т | 611 | 20565 | 3 | 0 | 21762
1.8161 | 611 | 20565 | 4 | 0 | 21762
Зарплата | 611 | 20566 | 2 | 0 | 21785
111.99 | 611 | 20566 | 5 | 0 | 21785
1 | 611 | 20566 | 9 | 0 | 21785
Эксплуатация машин | 611 | 20567 | 2 | 0 | 21785
37.1 | 611 | 20567 | 5 | 0 | 21785
1 | 611 | 20567 | 9 | 0 | 21785
в т.ч. зарплата машиниста | 611 | 20568 | 2 | 0 | 21785
2.16 | 611 | 20568 | 5 | 0 | 21785
1 | 611 | 20568 | 9 | 0 | 21785
Материальные ресурсы | 611 | 20569 | 2 | 0 | 21785
5935.6 | 611 | 20569 | 5 | 0 | 21785
1 | 611 | 20569 | 9 | 0 | 21785
307.1 | 611 | 20600 | 0 | 0 | 21766
[204-0100] | 611 | 20600 | 1 | 0 | 21766
Горячекатаная арматурная сталь класса А-I, А-II, А-III | 611 | 20600 | 2 | 0 | 21766
т | 611 | 20600 | 3 | 0 | 21766
5650 | 611 | 20600 | 5 | 0 | 21766
-1 | 611 | 20600 | 6 | 0 | 21766
0 | 611 | 20600 | 8 | 0 | 21766
1 | 611 | 20600 | 9 | 0 | 21766
307.2 | 611 | 20601 | 0 | 0 | 21766
[101-6040] | 611 | 20601 | 1 | 0 | 21766
Сетка сварная из арматурной проволоки диаметром 4,0 мм, без покрытия, 100х100 мм(нахлест 10%) | 611 | 20601 | 2 | 0 | 21766
м2 | 611 | 20601 | 3 | 0 | 21766
14.06 | 611 | 20601 | 5 | 0 | 21766
677.7129 | 611 | 20601 | 6 | 0 | 21766
0 | 611 | 20601 | 8 | 0 | 21766
1 | 611 | 20601 | 9 | 0 | 21766
Накладные расходы от ФОТ | 611 | 20570 | 2 | 0 | 21786
0 | 611 | 20570 | 3 | 0 | 21786
1.05 | 611 | 20570 | 5 | 0 | 21786
1.05 | 611 | 20570 | 9 | 0 | 21786
Сметная прибыль от ФОТ | 611 | 20571 | 2 | 0 | 21787
0 | 611 | 20571 | 3 | 0 | 21787
0.65 | 611 | 20571 | 5 | 0 | 21787
0.65 | 611 | 20571 | 9 | 0 | 21787
Затраты труда | 611 | 20590 | 2 | 0 | 21774
чел.-ч | 611 | 20590 | 3 | 0 | 21774
12.64 | 611 | 20590 | 4 | 0 | 21774
Итого по расценке | 611 | 20573 | 2 | 0 | 21788
308 | 611 | 20574 | 0 | 0 | 21762
ФЕР11-01-004-09 | 611 | 20574 | 1 | 0 | 21762
Устройство гидроизоляции обмазочной в один слой праймером | 611 | 20574 | 2 | 0 | 21762
100 м2 изолируемой поверхности | 611 | 20574 | 3 | 0 | 21762
11.19 | 611 | 20574 | 4 | 0 | 21762
Зарплата | 611 | 20575 | 2 | 0 | 21785
295.05 | 611 | 20575 | 5 | 0 | 21785
1 | 611 | 20575 | 9 | 0 | 21785
Эксплуатация машин | 611 | 20576 | 2 | 0 | 21785
26.7 | 611 | 20576 | 5 | 0 | 21785
1 | 611 | 20576 | 9 | 0 | 21785
в т.ч. зарплата машиниста | 611 | 20577 | 2 | 0 | 21785
0.41 | 611 | 20577 | 5 | 0 | 21785
1 | 611 | 20577 | 9 | 0 | 21785
Материальные ресурсы | 611 | 20578 | 2 | 0 | 21785
132.85 | 611 | 20578 | 5 | 0 | 21785
1 | 611 | 20578 | 9 | 0 | 21785
308.1 | 611 | 20602 | 0 | 0 | 21766
[101-0073] | 611 | 20602 | 1 | 0 | 21766
Битумы нефтяные строительные марки БН-90/10 | 611 | 20602 | 2 | 0 | 21766
т | 611 | 20602 | 3 | 0 | 21766
1383.1 | 611 | 20602 | 5 | 0 | 21766
-0.02 | 611 | 20602 | 6 | 0 | 21766
0 | 611 | 20602 | 8 | 0 | 21766
1 | 611 | 20602 | 9 | 0 | 21766
308.2 | 611 | 20603 | 0 | 0 | 21766
[101-0322] | 611 | 20603 | 1 | 0 | 21766
Керосин для технических целей марок КТ-1, КТ-2 | 611 | 20603 | 2 | 0 | 21766
т | 611 | 20603 | 3 | 0 | 21766
2606.9 | 611 | 20603 | 5 | 0 | 21766
-0.04 | 611 | 20603 | 6 | 0 | 21766
0 | 611 | 20603 | 8 | 0 | 21766
1 | 611 | 20603 | 9 | 0 | 21766
308.3 | 611 | 20604 | 0 | 0 | 21766
[101-6414] | 611 | 20604 | 1 | 0 | 21766
Пропитка грунтовочная жидкая для укрепления рыхлых оснований Гидротэкс-грунт (Глубокого проникновения) | 611 | 20604 | 2 | 0 | 21766
л | 611 | 20604 | 3 | 0 | 21766
11.35 | 611 | 20604 | 5 | 0 | 21766
10 | 611 | 20604 | 6 | 0 | 21766
0 | 611 | 20604 | 8 | 0 | 21766
1 | 611 | 20604 | 9 | 0 | 21766
Накладные расходы от ФОТ | 611 | 20579 | 2 | 0 | 21786
0 | 611 | 20579 | 3 | 0 | 21786
1.23 | 611 | 20579 | 5 | 0 | 21786
1.23 | 611 | 20579 | 9 | 0 | 21786
Сметная прибыль от ФОТ | 611 | 20580 | 2 | 0 | 21787
0 | 611 | 20580 | 3 | 0 | 21787
0.75 | 611 | 20580 | 5 | 0 | 21787
0.75 | 611 | 20580 | 9 | 0 | 21787
Затраты труда | 611 | 20591 | 2 | 0 | 21774
чел.-ч | 611 | 20591 | 3 | 0 | 21774
26.97 | 611 | 20591 | 4 | 0 | 21774
Итого по расценке | 611 | 20582 | 2 | 0 | 21788
Тип 41 | 611 | 20605 | 0 | 0 | 21767
309 | 611 | 20689 | 0 | 0 | 21762
ФЕР11-01-011-03 | 611 | 20689 | 1 | 0 | 21762
Устройство стяжек бетонных толщиной 20 мм | 611 | 20689 | 2 | 0 | 21762
100 м2 стяжки | 611 | 20689 | 3 | 0 | 21762
14.324 | 611 | 20689 | 4 | 0 | 21762
Зарплата | 611 | 20697 | 2 | 0 | 21785
317.07 | 611 | 20697 | 5 | 0 | 21785
1 | 611 | 20697 | 9 | 0 | 21785
Эксплуатация машин | 611 | 20696 | 2 | 0 | 21785
42.05 | 611 | 20696 | 5 | 0 | 21785
1 | 611 | 20696 | 9 | 0 | 21785
в т.ч. зарплата машиниста | 611 | 20695 | 2 | 0 | 21785
17.15 | 611 | 20695 | 5 | 0 | 21785
1 | 611 | 20695 | 9 | 0 | 21785
Материальные ресурсы | 611 | 20694 | 2 | 0 | 21785
1232.54 | 611 | 20694 | 5 | 0 | 21785
1 | 611 | 20694 | 9 | 0 | 21785
309.1 | 611 | 20700 | 0 | 0 | 21766
[401-0085] | 611 | 20700 | 1 | 0 | 21766
Бетон тяжелый, крупность заполнителя 10 мм, класс В12,5 (М150) | 611 | 20700 | 2 | 0 | 21766
м3 | 611 | 20700 | 3 | 0 | 21766
600 | 611 | 20700 | 5 | 0 | 21766
-2.04 | 611 | 20700 | 6 | 0 | 21766
0 | 611 | 20700 | 8 | 0 | 21766
1 | 611 | 20700 | 9 | 0 | 21766
309.2 | 611 | 20702 | 0 | 0 | 21766
[401-0069] | 611 | 20702 | 1 | 0 | 21766
Бетон тяжелый, крупность заполнителя 20 мм, класс В25 (М350) | 611 | 20702 | 2 | 0 | 21766
м3 | 611 | 20702 | 3 | 0 | 21766
720 | 611 | 20702 | 5 | 0 | 21766
2.04 | 611 | 20702 | 6 | 0 | 21766
0 | 611 | 20702 | 8 | 0 | 21766
1 | 611 | 20702 | 9 | 0 | 21766
Накладные расходы от ФОТ | 611 | 20693 | 2 | 0 | 21786
0 | 611 | 20693 | 3 | 0 | 21786
1.23 | 611 | 20693 | 5 | 0 | 21786
1.23 | 611 | 20693 | 9 | 0 | 21786
Сметная прибыль от ФОТ | 611 | 20692 | 2 | 0 | 21787
0 | 611 | 20692 | 3 | 0 | 21787
0.75 | 611 | 20692 | 5 | 0 | 21787
0.75 | 611 | 20692 | 9 | 0 | 21787
Затраты труда | 611 | 20691 | 2 | 0 | 21774
чел.-ч | 611 | 20691 | 3 | 0 | 21774
40.65 | 611 | 20691 | 4 | 0 | 21774
Итого по расценке | 611 | 20690 | 2 | 0 | 21788
310 | 611 | 20703 | 0 | 0 | 21762
ФЕР11-01-011-04 | 611 | 20703 | 1 | 0 | 21762
Устройство стяжек на каждые 5 мм изменения толщины стяжки добавлять или исключать к расценке 11-01-011-03 (до 50 мм) | 611 | 20703 | 2 | 0 | 21762
100 м2 стяжки | 611 | 20703 | 3 | 0 | 21762
14.324 | 611 | 20703 | 4 | 0 | 21762
Зарплата | 611 | 20711 | 2 | 0 | 21785
3.9 | 611 | 20711 | 5 | 0 | 21785
1 | 611 | 20711 | 9 | 0 | 21785
Эксплуатация машин | 611 | 20710 | 2 | 0 | 21785
7.72 | 611 | 20710 | 5 | 0 | 21785
1 | 611 | 20710 | 9 | 0 | 21785
в т.ч. зарплата машиниста | 611 | 20709 | 2 | 0 | 21785
2.84 | 611 | 20709 | 5 | 0 | 21785
1 | 611 | 20709 | 9 | 0 | 21785
Материальные ресурсы | 611 | 20708 | 2 | 0 | 21785
306 | 611 | 20708 | 5 | 0 | 21785
1 | 611 | 20708 | 9 | 0 | 21785
310.1 | 611 | 20714 | 0 | 0 | 21766
[401-0085] | 611 | 20714 | 1 | 0 | 21766
Бетон тяжелый, крупность заполнителя 10 мм, класс В12,5 (М150) | 611 | 20714 | 2 | 0 | 21766
м3 | 611 | 20714 | 3 | 0 | 21766
600 | 611 | 20714 | 5 | 0 | 21766
-3.06 | 611 | 20714 | 6 | 0 | 21766
0 | 611 | 20714 | 8 | 0 | 21766
1 | 611 | 20714 | 9 | 0 | 21766
310.2 | 611 | 20715 | 0 | 0 | 21766
[401-0069] | 611 | 20715 | 1 | 0 | 21766
Бетон тяжелый, крупность заполнителя 20 мм, класс В25 (М350) | 611 | 20715 | 2 | 0 | 21766
м3 | 611 | 20715 | 3 | 0 | 21766
720 | 611 | 20715 | 5 | 0 | 21766
3.06 | 611 | 20715 | 6 | 0 | 21766
0 | 611 | 20715 | 8 | 0 | 21766
1 | 611 | 20715 | 9 | 0 | 21766
Накладные расходы от ФОТ | 611 | 20707 | 2 | 0 | 21786
0 | 611 | 20707 | 3 | 0 | 21786
1.23 | 611 | 20707 | 5 | 0 | 21786
1.23 | 611 | 20707 | 9 | 0 | 21786
Сметная прибыль от ФОТ | 611 | 20706 | 2 | 0 | 21787
0 | 611 | 20706 | 3 | 0 | 21787
0.75 | 611 | 20706 | 5 | 0 | 21787
0.75 | 611 | 20706 | 9 | 0 | 21787
Затраты труда | 611 | 20705 | 2 | 0 | 21774
чел.-ч | 611 | 20705 | 3 | 0 | 21774
0.5 | 611 | 20705 | 4 | 0 | 21774
Итого по расценке | 611 | 20704 | 2 | 0 | 21788
311 | 611 | 20606 | 0 | 0 | 21762
ФЕР11-01-009-01 | 611 | 20606 | 1 | 0 | 21762
Устройство тепло- и звукоизоляции сплошной из плит или матов минераловатных или стекловолокнистых | 611 | 20606 | 2 | 0 | 21762
100 м2 изолируемой поверхности | 611 | 20606 | 3 | 0 | 21762
14.324 | 611 | 20606 | 4 | 0 | 21762
Зарплата | 611 | 20607 | 2 | 0 | 21785
254.57 | 611 | 20607 | 5 | 0 | 21785
1 | 611 | 20607 | 9 | 0 | 21785
Эксплуатация машин | 611 | 20608 | 2 | 0 | 21785
91.05 | 611 | 20608 | 5 | 0 | 21785
1 | 611 | 20608 | 9 | 0 | 21785
в т.ч. зарплата машиниста | 611 | 20609 | 2 | 0 | 21785
2.43 | 611 | 20609 | 5 | 0 | 21785
1 | 611 | 20609 | 9 | 0 | 21785
Материальные ресурсы | 611 | 20610 | 2 | 0 | 21785
2234.69 | 611 | 20610 | 5 | 0 | 21785
1 | 611 | 20610 | 9 | 0 | 21785
311.1 | 611 | 20676 | 0 | 0 | 21766
[104-0013] | 611 | 20676 | 1 | 0 | 21766
Маты прошивные из минеральной ваты без обкладок М-125 (ГОСТ 21880-86), толщина 40 мм | 611 | 20676 | 2 | 0 | 21766
м3 | 611 | 20676 | 3 | 0 | 21766
542.4 | 611 | 20676 | 5 | 0 | 21766
-4.12 | 611 | 20676 | 6 | 0 | 21766
0 | 611 | 20676 | 8 | 0 | 21766
1 | 611 | 20676 | 9 | 0 | 21766
311.2 | 611 | 20677 | 0 | 0 | 21766
[104-0006] | 611 | 20677 | 1 | 0 | 21766
Плиты из минеральной ваты гофрированной структуры М-175104-0006 (Шумостоп) | 611 | 20677 | 2 | 0 | 21766
м3 | 611 | 20677 | 3 | 0 | 21766
1242.29 | 611 | 20677 | 5 | 0 | 21766
4.12 | 611 | 20677 | 6 | 0 | 21766
0 | 611 | 20677 | 8 | 0 | 21766
1 | 611 | 20677 | 9 | 0 | 21766
Накладные расходы от ФОТ | 611 | 20611 | 2 | 0 | 21786
0 | 611 | 20611 | 3 | 0 | 21786
1.23 | 611 | 20611 | 5 | 0 | 21786
1.23 | 611 | 20611 | 9 | 0 | 21786
Сметная прибыль от ФОТ | 611 | 20612 | 2 | 0 | 21787
0 | 611 | 20612 | 3 | 0 | 21787
0.75 | 611 | 20612 | 5 | 0 | 21787
0.75 | 611 | 20612 | 9 | 0 | 21787
Затраты труда | 611 | 20669 | 2 | 0 | 21774
чел.-ч | 611 | 20669 | 3 | 0 | 21774
28.38 | 611 | 20669 | 4 | 0 | 21774
Итого по расценке | 611 | 20614 | 2 | 0 | 21788
312 | 611 | 20615 | 0 | 0 | 21762
ФЕР12-01-002-10 | 611 | 20615 | 1 | 0 | 21762
Устройство гидроизоляции из наплавляемых материалов в один слой(прим) | 611 | 20615 | 2 | 0 | 21762
100 м2 | 611 | 20615 | 3 | 0 | 21762
14.324 | 611 | 20615 | 4 | 0 | 21762
Зарплата | 611 | 20616 | 2 | 0 | 21785
79.34 | 611 | 20616 | 5 | 0 | 21785
1 | 611 | 20616 | 9 | 0 | 21785
Эксплуатация машин | 611 | 20617 | 2 | 0 | 21785
23.03 | 611 | 20617 | 5 | 0 | 21785
1 | 611 | 20617 | 9 | 0 | 21785
в т.ч. зарплата машиниста | 611 | 20618 | 2 | 0 | 21785
1.49 | 611 | 20618 | 5 | 0 | 21785
1 | 611 | 20618 | 9 | 0 | 21785
Материальные ресурсы | 611 | 20619 | 2 | 0 | 21785
5334.67 | 611 | 20619 | 5 | 0 | 21785
1 | 611 | 20619 | 9 | 0 | 21785
312.1 | 611 | 20678 | 0 | 0 | 21766
[101-1961] | 611 | 20678 | 1 | 0 | 21766
Изопласт К ЭКП-4,5 | 611 | 20678 | 2 | 0 | 21766
м2 | 611 | 20678 | 3 | 0 | 21766
45.2 | 611 | 20678 | 5 | 0 | 21766
-116 | 611 | 20678 | 6 | 0 | 21766
0 | 611 | 20678 | 8 | 0 | 21766
1 | 611 | 20678 | 9 | 0 | 21766
312.2 | 611 | 20679 | 0 | 0 | 21766
[101-3378] | 611 | 20679 | 1 | 0 | 21766
Техноэласт ХПП (Акустик супер - прим) | 611 | 20679 | 2 | 0 | 21766
м2 | 611 | 20679 | 3 | 0 | 21766
30.62 | 611 | 20679 | 5 | 0 | 21766
116 | 611 | 20679 | 6 | 0 | 21766
0 | 611 | 20679 | 8 | 0 | 21766
1 | 611 | 20679 | 9 | 0 | 21766
Накладные расходы от ФОТ | 611 | 20620 | 2 | 0 | 21786
0 | 611 | 20620 | 3 | 0 | 21786
1.2 | 611 | 20620 | 5 | 0 | 21786
1.2 | 611 | 20620 | 9 | 0 | 21786
Сметная прибыль от ФОТ | 611 | 20621 | 2 | 0 | 21787
0 | 611 | 20621 | 3 | 0 | 21787
0.65 | 611 | 20621 | 5 | 0 | 21787
0.65 | 611 | 20621 | 9 | 0 | 21787
Затраты труда | 611 | 20670 | 2 | 0 | 21774
чел.-ч | 611 | 20670 | 3 | 0 | 21774
8.44 | 611 | 20670 | 4 | 0 | 21774
Итого по расценке | 611 | 20623 | 2 | 0 | 21788
313 | 611 | 20624 | 0 | 0 | 21762
ФЕР11-01-011-01 | 611 | 20624 | 1 | 0 | 21762
Устройство стяжек цементных толщиной 20 мм | 611 | 20624 | 2 | 0 | 21762
100 м2 стяжки | 611 | 20624 | 3 | 0 | 21762
14.324 | 611 | 20624 | 4 | 0 | 21762
Зарплата | 611 | 20625 | 2 | 0 | 21785
313.71 | 611 | 20625 | 5 | 0 | 21785
1 | 611 | 20625 | 9 | 0 | 21785
Эксплуатация машин | 611 | 20626 | 2 | 0 | 21785
44.24 | 611 | 20626 | 5 | 0 | 21785
1 | 611 | 20626 | 9 | 0 | 21785
в т.ч. зарплата машиниста | 611 | 20627 | 2 | 0 | 21785
17.15 | 611 | 20627 | 5 | 0 | 21785
1 | 611 | 20627 | 9 | 0 | 21785
Материальные ресурсы | 611 | 20628 | 2 | 0 | 21785
1127.07 | 611 | 20628 | 5 | 0 | 21785
1 | 611 | 20628 | 9 | 0 | 21785
313.1 | 611 | 20680 | 0 | 0 | 21766
[402-0005] | 611 | 20680 | 1 | 0 | 21766
Раствор готовый кладочный цементный марки 150 | 611 | 20680 | 2 | 0 | 21766
м3 | 611 | 20680 | 3 | 0 | 21766
548.3 | 611 | 20680 | 5 | 0 | 21766
-2.04 | 611 | 20680 | 6 | 0 | 21766
0 | 611 | 20680 | 8 | 0 | 21766
1 | 611 | 20680 | 9 | 0 | 21766
313.2 | 611 | 20681 | 0 | 0 | 21766
[402-0006] | 611 | 20681 | 1 | 0 | 21766
Раствор готовый кладочный цементный марки 200 | 611 | 20681 | 2 | 0 | 21766
м3 | 611 | 20681 | 3 | 0 | 21766
600 | 611 | 20681 | 5 | 0 | 21766
2.04 | 611 | 20681 | 6 | 0 | 21766
0 | 611 | 20681 | 8 | 0 | 21766
1 | 611 | 20681 | 9 | 0 | 21766
Накладные расходы от ФОТ | 611 | 20629 | 2 | 0 | 21786
0 | 611 | 20629 | 3 | 0 | 21786
1.23 | 611 | 20629 | 5 | 0 | 21786
1.23 | 611 | 20629 | 9 | 0 | 21786
Сметная прибыль от ФОТ | 611 | 20630 | 2 | 0 | 21787
0 | 611 | 20630 | 3 | 0 | 21787
0.75 | 611 | 20630 | 5 | 0 | 21787
0.75 | 611 | 20630 | 9 | 0 | 21787
Затраты труда | 611 | 20671 | 2 | 0 | 21774
чел.-ч | 611 | 20671 | 3 | 0 | 21774
39.51 | 611 | 20671 | 4 | 0 | 21774
Итого по расценке | 611 | 20632 | 2 | 0 | 21788
314 | 611 | 20633 | 0 | 0 | 21762
ФЕР11-01-011-02 | 611 | 20633 | 1 | 0 | 21762
Устройство стяжек на каждые 5 мм изменения толщины стяжки добавлять или исключать к расценке 11-01-011-01(до 60 мм) | 611 | 20633 | 2 | 0 | 21762
100 м2 стяжки | 611 | 20633 | 3 | 0 | 21762
14.324 | 611 | 20633 | 4 | 0 | 21762
Зарплата | 611 | 20634 | 2 | 0 | 21785
3.97 | 611 | 20634 | 5 | 0 | 21785
1 | 611 | 20634 | 9 | 0 | 21785
Эксплуатация машин | 611 | 20635 | 2 | 0 | 21785
7.72 | 611 | 20635 | 5 | 0 | 21785
1 | 611 | 20635 | 9 | 0 | 21785
в т.ч. зарплата машиниста | 611 | 20636 | 2 | 0 | 21785
2.84 | 611 | 20636 | 5 | 0 | 21785
1 | 611 | 20636 | 9 | 0 | 21785
Материальные ресурсы | 611 | 20637 | 2 | 0 | 21785
279.63 | 611 | 20637 | 5 | 0 | 21785
1 | 611 | 20637 | 9 | 0 | 21785
314.1 | 611 | 20682 | 0 | 0 | 21766
[402-0005] | 611 | 20682 | 1 | 0 | 21766
Раствор готовый кладочный цементный марки 150 | 611 | 20682 | 2 | 0 | 21766
м3 | 611 | 20682 | 3 | 0 | 21766
548.3 | 611 | 20682 | 5 | 0 | 21766
-4.08 | 611 | 20682 | 6 | 0 | 21766
0 | 611 | 20682 | 8 | 0 | 21766
1 | 611 | 20682 | 9 | 0 | 21766
314.2 | 611 | 20683 | 0 | 0 | 21766
[402-0006] | 611 | 20683 | 1 | 0 | 21766
Раствор готовый кладочный цементный марки 200 | 611 | 20683 | 2 | 0 | 21766
м3 | 611 | 20683 | 3 | 0 | 21766
600 | 611 | 20683 | 5 | 0 | 21766
4.08 | 611 | 20683 | 6 | 0 | 21766
0 | 611 | 20683 | 8 | 0 | 21766
1 | 611 | 20683 | 9 | 0 | 21766
Накладные расходы от ФОТ | 611 | 20638 | 2 | 0 | 21786
0 | 611 | 20638 | 3 | 0 | 21786
1.23 | 611 | 20638 | 5 | 0 | 21786
1.23 | 611 | 20638 | 9 | 0 | 21786
Сметная прибыль от ФОТ | 611 | 20639 | 2 | 0 | 21787
0 | 611 | 20639 | 3 | 0 | 21787
0.75 | 611 | 20639 | 5 | 0 | 21787
0.75 | 611 | 20639 | 9 | 0 | 21787
Затраты труда | 611 | 20672 | 2 | 0 | 21774
чел.-ч | 611 | 20672 | 3 | 0 | 21774
0.5 | 611 | 20672 | 4 | 0 | 21774
Итого по расценке | 611 | 20641 | 2 | 0 | 21788
315 | 611 | 20642 | 0 | 0 | 21762
ФЕР06-01-015-10 | 611 | 20642 | 1 | 0 | 21762
Армирование подстилающих слоев и набетонок | 611 | 20642 | 2 | 0 | 21762
1 т | 611 | 20642 | 3 | 0 | 21762
2.3248 | 611 | 20642 | 4 | 0 | 21762
Зарплата | 611 | 20643 | 2 | 0 | 21785
111.99 | 611 | 20643 | 5 | 0 | 21785
1 | 611 | 20643 | 9 | 0 | 21785
Эксплуатация машин | 611 | 20644 | 2 | 0 | 21785
37.1 | 611 | 20644 | 5 | 0 | 21785
1 | 611 | 20644 | 9 | 0 | 21785
в т.ч. зарплата машиниста | 611 | 20645 | 2 | 0 | 21785
2.16 | 611 | 20645 | 5 | 0 | 21785
1 | 611 | 20645 | 9 | 0 | 21785
Материальные ресурсы | 611 | 20646 | 2 | 0 | 21785
5935.6 | 611 | 20646 | 5 | 0 | 21785
1 | 611 | 20646 | 9 | 0 | 21785
315.1 | 611 | 20684 | 0 | 0 | 21766
[204-0100] | 611 | 20684 | 1 | 0 | 21766
Горячекатаная арматурная сталь класса А-I, А-II, А-III | 611 | 20684 | 2 | 0 | 21766
т | 611 | 20684 | 3 | 0 | 21766
5650 | 611 | 20684 | 5 | 0 | 21766
-1 | 611 | 20684 | 6 | 0 | 21766
0 | 611 | 20684 | 8 | 0 | 21766
1 | 611 | 20684 | 9 | 0 | 21766
315.2 | 611 | 20685 | 0 | 0 | 21766
[101-6040] | 611 | 20685 | 1 | 0 | 21766
Сетка сварная из арматурной проволоки диаметром 4,0 мм, без покрытия, 100х100 мм(нахлест 10%) | 611 | 20685 | 2 | 0 | 21766
м2 | 611 | 20685 | 3 | 0 | 21766
14.06 | 611 | 20685 | 5 | 0 | 21766
677.7129 | 611 | 20685 | 6 | 0 | 21766
0 | 611 | 20685 | 8 | 0 | 21766
1 | 611 | 20685 | 9 | 0 | 21766
Накладные расходы от ФОТ | 611 | 20647 | 2 | 0 | 21786
0 | 611 | 20647 | 3 | 0 | 21786
1.05 | 611 | 20647 | 5 | 0 | 21786
1.05 | 611 | 20647 | 9 | 0 | 21786
Сметная прибыль от ФОТ | 611 | 20648 | 2 | 0 | 21787
0 | 611 | 20648 | 3 | 0 | 21787
0.65 | 611 | 20648 | 5 | 0 | 21787
0.65 | 611 | 20648 | 9 | 0 | 21787
Затраты труда | 611 | 20673 | 2 | 0 | 21774
чел.-ч | 611 | 20673 | 3 | 0 | 21774
12.64 | 611 | 20673 | 4 | 0 | 21774
Итого по расценке | 611 | 20650 | 2 | 0 | 21788
316 | 611 | 20651 | 0 | 0 | 21762
ФЕР11-01-004-09 | 611 | 20651 | 1 | 0 | 21762
Устройство гидроизоляции обмазочной в один слой праймером | 611 | 20651 | 2 | 0 | 21762
100 м2 изолируемой поверхности | 611 | 20651 | 3 | 0 | 21762
14.324 | 611 | 20651 | 4 | 0 | 21762
Зарплата | 611 | 20652 | 2 | 0 | 21785
295.05 | 611 | 20652 | 5 | 0 | 21785
1 | 611 | 20652 | 9 | 0 | 21785
Эксплуатация машин | 611 | 20653 | 2 | 0 | 21785
26.7 | 611 | 20653 | 5 | 0 | 21785
1 | 611 | 20653 | 9 | 0 | 21785
в т.ч. зарплата машиниста | 611 | 20654 | 2 | 0 | 21785
0.41 | 611 | 20654 | 5 | 0 | 21785
1 | 611 | 20654 | 9 | 0 | 21785
Материальные ресурсы | 611 | 20655 | 2 | 0 | 21785
132.85 | 611 | 20655 | 5 | 0 | 21785
1 | 611 | 20655 | 9 | 0 | 21785
316.1 | 611 | 20686 | 0 | 0 | 21766
[101-0073] | 611 | 20686 | 1 | 0 | 21766
Битумы нефтяные строительные марки БН-90/10 | 611 | 20686 | 2 | 0 | 21766
т | 611 | 20686 | 3 | 0 | 21766
1383.1 | 611 | 20686 | 5 | 0 | 21766
-0.02 | 611 | 20686 | 6 | 0 | 21766
0 | 611 | 20686 | 8 | 0 | 21766
1 | 611 | 20686 | 9 | 0 | 21766
316.2 | 611 | 20687 | 0 | 0 | 21766
[101-0322] | 611 | 20687 | 1 | 0 | 21766
Керосин для технических целей марок КТ-1, КТ-2 | 611 | 20687 | 2 | 0 | 21766
т | 611 | 20687 | 3 | 0 | 21766
2606.9 | 611 | 20687 | 5 | 0 | 21766
-0.04 | 611 | 20687 | 6 | 0 | 21766
0 | 611 | 20687 | 8 | 0 | 21766
1 | 611 | 20687 | 9 | 0 | 21766
316.3 | 611 | 20688 | 0 | 0 | 21766
[101-6414] | 611 | 20688 | 1 | 0 | 21766
Пропитка грунтовочная жидкая для укрепления рыхлых оснований Гидротэкс-грунт (Глубокого проникновения) | 611 | 20688 | 2 | 0 | 21766
л | 611 | 20688 | 3 | 0 | 21766
11.35 | 611 | 20688 | 5 | 0 | 21766
10 | 611 | 20688 | 6 | 0 | 21766
0 | 611 | 20688 | 8 | 0 | 21766
1 | 611 | 20688 | 9 | 0 | 21766
Накладные расходы от ФОТ | 611 | 20656 | 2 | 0 | 21786
0 | 611 | 20656 | 3 | 0 | 21786
1.23 | 611 | 20656 | 5 | 0 | 21786
1.23 | 611 | 20656 | 9 | 0 | 21786
Сметная прибыль от ФОТ | 611 | 20657 | 2 | 0 | 21787
0 | 611 | 20657 | 3 | 0 | 21787
0.75 | 611 | 20657 | 5 | 0 | 21787
0.75 | 611 | 20657 | 9 | 0 | 21787
Затраты труда | 611 | 20674 | 2 | 0 | 21774
чел.-ч | 611 | 20674 | 3 | 0 | 21774
26.97 | 611 | 20674 | 4 | 0 | 21774
Итого по расценке | 611 | 20659 | 2 | 0 | 21788
317 | 611 | 20660 | 0 | 0 | 21762
ФЕР11-01-023-01 | 611 | 20660 | 1 | 0 | 21762
Устройство покрытий бесшовных толщиной 5 мм эпоксидно-полиэфирных (2 мм) | 611 | 20660 | 2 | 0 | 21762
100 м2 покрытия | 611 | 20660 | 3 | 0 | 21762
14.324 | 611 | 20660 | 4 | 0 | 21762
Зарплата | 611 | 20661 | 2 | 0 | 21785
931.67 | 611 | 20661 | 5 | 0 | 21785
1 | 611 | 20661 | 9 | 0 | 21785
Эксплуатация машин | 611 | 20662 | 2 | 0 | 21785
160.64 | 611 | 20662 | 5 | 0 | 21785
1 | 611 | 20662 | 9 | 0 | 21785
в т.ч. зарплата машиниста | 611 | 20663 | 2 | 0 | 21785
65.42 | 611 | 20663 | 5 | 0 | 21785
1 | 611 | 20663 | 9 | 0 | 21785
Материальные ресурсы | 611 | 20664 | 2 | 0 | 21785
26623.56 | 611 | 20664 | 5 | 0 | 21785
1 | 611 | 20664 | 9 | 0 | 21785
Накладные расходы от ФОТ | 611 | 20665 | 2 | 0 | 21786
0 | 611 | 20665 | 3 | 0 | 21786
1.23 | 611 | 20665 | 5 | 0 | 21786
1.23 | 611 | 20665 | 9 | 0 | 21786
Сметная прибыль от ФОТ | 611 | 20666 | 2 | 0 | 21787
0 | 611 | 20666 | 3 | 0 | 21787
0.75 | 611 | 20666 | 5 | 0 | 21787
0.75 | 611 | 20666 | 9 | 0 | 21787
Затраты труда | 611 | 20675 | 2 | 0 | 21774
чел.-ч | 611 | 20675 | 3 | 0 | 21774
80.04 | 611 | 20675 | 4 | 0 | 21774
Итого по расценке | 611 | 20668 | 2 | 0 | 21788
Тип 41.1 | 611 | 20716 | 0 | 0 | 21767
318 | 611 | 20717 | 0 | 0 | 21762
ФЕР11-01-023-01 | 611 | 20717 | 1 | 0 | 21762
Устройство покрытий бесшовных толщиной 5 мм эпоксидно-полиэфирных (2 мм) | 611 | 20717 | 2 | 0 | 21762
100 м2 покрытия | 611 | 20717 | 3 | 0 | 21762
1.74 | 611 | 20717 | 4 | 0 | 21762
Зарплата | 611 | 20718 | 2 | 0 | 21785
931.67 | 611 | 20718 | 5 | 0 | 21785
1 | 611 | 20718 | 9 | 0 | 21785
Эксплуатация машин | 611 | 20719 | 2 | 0 | 21785
160.64 | 611 | 20719 | 5 | 0 | 21785
1 | 611 | 20719 | 9 | 0 | 21785
в т.ч. зарплата машиниста | 611 | 20720 | 2 | 0 | 21785
65.42 | 611 | 20720 | 5 | 0 | 21785
1 | 611 | 20720 | 9 | 0 | 21785
Материальные ресурсы | 611 | 20721 | 2 | 0 | 21785
26623.56 | 611 | 20721 | 5 | 0 | 21785
1 | 611 | 20721 | 9 | 0 | 21785
Накладные расходы от ФОТ | 611 | 20722 | 2 | 0 | 21786
0 | 611 | 20722 | 3 | 0 | 21786
1.23 | 611 | 20722 | 5 | 0 | 21786
1.23 | 611 | 20722 | 9 | 0 | 21786
Сметная прибыль от ФОТ | 611 | 20723 | 2 | 0 | 21787
0 | 611 | 20723 | 3 | 0 | 21787
0.75 | 611 | 20723 | 5 | 0 | 21787
0.75 | 611 | 20723 | 9 | 0 | 21787
Затраты труда | 611 | 20726 | 2 | 0 | 21774
чел.-ч | 611 | 20726 | 3 | 0 | 21774
80.04 | 611 | 20726 | 4 | 0 | 21774
Итого по расценке | 611 | 20725 | 2 | 0 | 21788
Тип 42 | 611 | 20727 | 0 | 0 | 21767
319 | 611 | 20728 | 0 | 0 | 21762
ФЕР11-01-011-08 | 611 | 20728 | 1 | 0 | 21762
Устройство стяжек из выравнивающей смеси типа "Ветонит" 5000, толщиной 5 мм | 611 | 20728 | 2 | 0 | 21762
100 м2 стяжки | 611 | 20728 | 3 | 0 | 21762
1.598 | 611 | 20728 | 4 | 0 | 21762
Зарплата | 611 | 20729 | 2 | 0 | 21785
321.33 | 611 | 20729 | 5 | 0 | 21785
1 | 611 | 20729 | 9 | 0 | 21785
Эксплуатация машин | 611 | 20730 | 2 | 0 | 21785
20.75 | 611 | 20730 | 5 | 0 | 21785
1 | 611 | 20730 | 9 | 0 | 21785
в т.ч. зарплата машиниста | 611 | 20731 | 2 | 0 | 21785
1.51 | 611 | 20731 | 5 | 0 | 21785
1 | 611 | 20731 | 9 | 0 | 21785
Материальные ресурсы | 611 | 20732 | 2 | 0 | 21785
10701.34 | 611 | 20732 | 5 | 0 | 21785
1 | 611 | 20732 | 9 | 0 | 21785
Накладные расходы от ФОТ | 611 | 20733 | 2 | 0 | 21786
0 | 611 | 20733 | 3 | 0 | 21786
1.23 | 611 | 20733 | 5 | 0 | 21786
1.23 | 611 | 20733 | 9 | 0 | 21786
Сметная прибыль от ФОТ | 611 | 20734 | 2 | 0 | 21787
0 | 611 | 20734 | 3 | 0 | 21787
0.75 | 611 | 20734 | 5 | 0 | 21787
0.75 | 611 | 20734 | 9 | 0 | 21787
Затраты труда | 611 | 20746 | 2 | 0 | 21774
чел.-ч | 611 | 20746 | 3 | 0 | 21774
37.67 | 611 | 20746 | 4 | 0 | 21774
Итого по расценке | 611 | 20736 | 2 | 0 | 21788
320 | 611 | 20757 | 0 | 0 | 21762
ФЕР11-01-011-10 | 611 | 20757 | 1 | 0 | 21762
Устройство стяжек на каждый последующий слой толщиной 1 мм добавлять к расценке 11-01-011-08 (до 12,5 мм) | 611 | 20757 | 2 | 0 | 21762
100 м2 стяжки | 611 | 20757 | 3 | 0 | 21762
1.598 | 611 | 20757 | 4 | 0 | 21762
Зарплата | 611 | 20758 | 2 | 0 | 21785
20.64 | 611 | 20758 | 5 | 0 | 21785
1 | 611 | 20758 | 9 | 0 | 21785
Эксплуатация машин | 611 | 20759 | 2 | 0 | 21785
2.42 | 611 | 20759 | 5 | 0 | 21785
1 | 611 | 20759 | 9 | 0 | 21785
в т.ч. зарплата машиниста | 611 | 20760 | 2 | 0 | 21785
0.23 | 611 | 20760 | 5 | 0 | 21785
1 | 611 | 20760 | 9 | 0 | 21785
Материальные ресурсы | 611 | 20761 | 2 | 0 | 21785
2048.76 | 611 | 20761 | 5 | 0 | 21785
1 | 611 | 20761 | 9 | 0 | 21785
Накладные расходы от ФОТ | 611 | 20762 | 2 | 0 | 21786
0 | 611 | 20762 | 3 | 0 | 21786
1.23 | 611 | 20762 | 5 | 0 | 21786
1.23 | 611 | 20762 | 9 | 0 | 21786
Сметная прибыль от ФОТ | 611 | 20763 | 2 | 0 | 21787
0 | 611 | 20763 | 3 | 0 | 21787
0.75 | 611 | 20763 | 5 | 0 | 21787
0.75 | 611 | 20763 | 9 | 0 | 21787
Затраты труда | 611 | 20767 | 2 | 0 | 21774
чел.-ч | 611 | 20767 | 3 | 0 | 21774
2.42 | 611 | 20767 | 4 | 0 | 21774
Итого по расценке | 611 | 20765 | 2 | 0 | 21788
321 | 611 | 20776 | 0 | 0 | 21762
ФЕР11-01-034-03 | 611 | 20776 | 1 | 0 | 21762
Устройство покрытий из паркета штучного без жилок | 611 | 20776 | 2 | 0 | 21762
100 м2 покрытия | 611 | 20776 | 3 | 0 | 21762
1.598 | 611 | 20776 | 4 | 0 | 21762
Зарплата | 611 | 20784 | 2 | 0 | 21785
1074.7 | 611 | 20784 | 5 | 0 | 21785
1 | 611 | 20784 | 9 | 0 | 21785
Эксплуатация машин | 611 | 20783 | 2 | 0 | 21785
83.83 | 611 | 20783 | 5 | 0 | 21785
1 | 611 | 20783 | 9 | 0 | 21785
в т.ч. зарплата машиниста | 611 | 20782 | 2 | 0 | 21785
5.67 | 611 | 20782 | 5 | 0 | 21785
1 | 611 | 20782 | 9 | 0 | 21785
Материальные ресурсы | 611 | 20781 | 2 | 0 | 21785
21264.59 | 611 | 20781 | 5 | 0 | 21785
1 | 611 | 20781 | 9 | 0 | 21785
Накладные расходы от ФОТ | 611 | 20780 | 2 | 0 | 21786
0 | 611 | 20780 | 3 | 0 | 21786
1.23 | 611 | 20780 | 5 | 0 | 21786
1.23 | 611 | 20780 | 9 | 0 | 21786
Сметная прибыль от ФОТ | 611 | 20779 | 2 | 0 | 21787
0 | 611 | 20779 | 3 | 0 | 21787
0.75 | 611 | 20779 | 5 | 0 | 21787
0.75 | 611 | 20779 | 9 | 0 | 21787
Затраты труда | 611 | 20778 | 2 | 0 | 21774
чел.-ч | 611 | 20778 | 3 | 0 | 21774
114.33 | 611 | 20778 | 4 | 0 | 21774
Итого по расценке | 611 | 20777 | 2 | 0 | 21788
Тип 43 | 611 | 20785 | 0 | 0 | 21767
322 | 611 | 20786 | 0 | 0 | 21762
ФЕРр57-10-05 | 611 | 20786 | 1 | 0 | 21762
Заделка выбоин в полах мозаичных площадью до 0,5 м2 | 611 | 20786 | 2 | 0 | 21762
100 мест | 611 | 20786 | 3 | 0 | 21762
4.51 | 611 | 20786 | 4 | 0 | 21762
Зарплата | 611 | 20794 | 2 | 0 | 21785
1573.27 | 611 | 20794 | 5 | 0 | 21785
1 | 611 | 20794 | 9 | 0 | 21785
Эксплуатация машин | 611 | 20793 | 2 | 0 | 21785
112.58 | 611 | 20793 | 5 | 0 | 21785
1 | 611 | 20793 | 9 | 0 | 21785
в т.ч. зарплата машиниста | 611 | 20792 | 2 | 0 | 21785
12.37 | 611 | 20792 | 5 | 0 | 21785
1 | 611 | 20792 | 9 | 0 | 21785
Материальные ресурсы | 611 | 20791 | 2 | 0 | 21785
941.23 | 611 | 20791 | 5 | 0 | 21785
1 | 611 | 20791 | 9 | 0 | 21785
322.1 | 611 | 20795 | 0 | 0 | 21766
[509-9900] | 611 | 20795 | 1 | 0 | 21766
Строительный мусор | 611 | 20795 | 2 | 0 | 21766
т | 611 | 20795 | 3 | 0 | 21766
0 | 611 | 20795 | 5 | 0 | 21766
1.19 | 611 | 20795 | 6 | 0 | 21766
0 | 611 | 20795 | 8 | 0 | 21766
1 | 611 | 20795 | 9 | 0 | 21766
Накладные расходы от ФОТ | 611 | 20790 | 2 | 0 | 21786
0 | 611 | 20790 | 3 | 0 | 21786
0.8 | 611 | 20790 | 5 | 0 | 21786
0.8 | 611 | 20790 | 9 | 0 | 21786
Сметная прибыль от ФОТ | 611 | 20789 | 2 | 0 | 21787
0 | 611 | 20789 | 3 | 0 | 21787
0.68 | 611 | 20789 | 5 | 0 | 21787
0.68 | 611 | 20789 | 9 | 0 | 21787
Затраты труда | 611 | 20788 | 2 | 0 | 21774
чел.-ч | 611 | 20788 | 3 | 0 | 21774
184.44 | 611 | 20788 | 4 | 0 | 21774
Итого по расценке | 611 | 20787 | 2 | 0 | 21788
323 | 611 | 20796 | 0 | 0 | 21762
ФЕР11-01-015-07 | 611 | 20796 | 1 | 0 | 21762
Шлифовка бетонных или металлоцементных покрытий | 611 | 20796 | 2 | 0 | 21762
100 м2 покрытия | 611 | 20796 | 3 | 0 | 21762
2.259 | 611 | 20796 | 4 | 0 | 21762
Зарплата | 611 | 20804 | 2 | 0 | 21785
725.96 | 611 | 20804 | 5 | 0 | 21785
1 | 611 | 20804 | 9 | 0 | 21785
Эксплуатация машин | 611 | 20803 | 2 | 0 | 21785
236.1 | 611 | 20803 | 5 | 0 | 21785
1 | 611 | 20803 | 9 | 0 | 21785
в т.ч. зарплата машиниста | 611 | 20802 | 2 | 0 | 21785
21.03 | 611 | 20802 | 5 | 0 | 21785
1 | 611 | 20802 | 9 | 0 | 21785
Материальные ресурсы | 611 | 20801 | 2 | 0 | 21785
16.3 | 611 | 20801 | 5 | 0 | 21785
1 | 611 | 20801 | 9 | 0 | 21785
Накладные расходы от ФОТ | 611 | 20800 | 2 | 0 | 21786
0 | 611 | 20800 | 3 | 0 | 21786
1.23 | 611 | 20800 | 5 | 0 | 21786
1.23 | 611 | 20800 | 9 | 0 | 21786
Сметная прибыль от ФОТ | 611 | 20799 | 2 | 0 | 21787
0 | 611 | 20799 | 3 | 0 | 21787
0.75 | 611 | 20799 | 5 | 0 | 21787
0.75 | 611 | 20799 | 9 | 0 | 21787
Затраты труда | 611 | 20798 | 2 | 0 | 21774
чел.-ч | 611 | 20798 | 3 | 0 | 21774
80.04 | 611 | 20798 | 4 | 0 | 21774
Итого по расценке | 611 | 20797 | 2 | 0 | 21788
Утепление по контуру помещений цокольного этажа | 611 | 20805 | 0 | 0 | 21767
324 | 611 | 20815 | 0 | 0 | 21762
ФЕР26-01-041-02 | 611 | 20815 | 1 | 0 | 21762
Изоляция изделиями из пенопласта на битуме холодных поверхностей покрытий и перекрытий сверху | 611 | 20815 | 2 | 0 | 21762
1 м3 изоляции | 611 | 20815 | 3 | 0 | 21762
15 | 611 | 20815 | 4 | 0 | 21762
Зарплата | 611 | 20823 | 2 | 0 | 21785
87.14 | 611 | 20823 | 5 | 0 | 21785
1 | 611 | 20823 | 9 | 0 | 21785
Эксплуатация машин | 611 | 20822 | 2 | 0 | 21785
41.27 | 611 | 20822 | 5 | 0 | 21785
1 | 611 | 20822 | 9 | 0 | 21785
в т.ч. зарплата машиниста | 611 | 20821 | 2 | 0 | 21785
0 | 611 | 20821 | 5 | 0 | 21785
1 | 611 | 20821 | 9 | 0 | 21785
Материальные ресурсы | 611 | 20820 | 2 | 0 | 21785
1064.26 | 611 | 20820 | 5 | 0 | 21785
1 | 611 | 20820 | 9 | 0 | 21785
Накладные расходы от ФОТ | 611 | 20819 | 2 | 0 | 21786
0 | 611 | 20819 | 3 | 0 | 21786
1 | 611 | 20819 | 5 | 0 | 21786
1 | 611 | 20819 | 9 | 0 | 21786
Сметная прибыль от ФОТ | 611 | 20818 | 2 | 0 | 21787
0 | 611 | 20818 | 3 | 0 | 21787
0.7 | 611 | 20818 | 5 | 0 | 21787
0.7 | 611 | 20818 | 9 | 0 | 21787
Затраты труда | 611 | 20817 | 2 | 0 | 21774
чел.-ч | 611 | 20817 | 3 | 0 | 21774
9.27 | 611 | 20817 | 4 | 0 | 21774
Итого по расценке | 611 | 20816 | 2 | 0 | 21788
Плинтуса | 611 | 20824 | 0 | 0 | 21767
325 | 611 | 20825 | 0 | 0 | 21762
ФЕР11-01-040-03 | 611 | 20825 | 1 | 0 | 21762
Устройство плинтусов поливинилхлоридных на винтах самонарезающих | 611 | 20825 | 2 | 0 | 21762
100 м плинтуса | 611 | 20825 | 3 | 0 | 21762
133.33 | 611 | 20825 | 4 | 0 | 21762
Зарплата | 611 | 20833 | 2 | 0 | 21785
61.14 | 611 | 20833 | 5 | 0 | 21785
1 | 611 | 20833 | 9 | 0 | 21785
Эксплуатация машин | 611 | 20832 | 2 | 0 | 21785
11.24 | 611 | 20832 | 5 | 0 | 21785
1 | 611 | 20832 | 9 | 0 | 21785
в т.ч. зарплата машиниста | 611 | 20831 | 2 | 0 | 21785
0 | 611 | 20831 | 5 | 0 | 21785
1 | 611 | 20831 | 9 | 0 | 21785
Материальные ресурсы | 611 | 20830 | 2 | 0 | 21785
1395.14 | 611 | 20830 | 5 | 0 | 21785
1 | 611 | 20830 | 9 | 0 | 21785
325.1 | 611 | 20836 | 0 | 0 | 21766
[101-4852] | 611 | 20836 | 1 | 0 | 21766
Плинтуса для полов пластиковые, 19х48 мм | 611 | 20836 | 2 | 0 | 21766
м | 611 | 20836 | 3 | 0 | 21766
12.3 | 611 | 20836 | 5 | 0 | 21766
-101 | 611 | 20836 | 6 | 0 | 21766
0 | 611 | 20836 | 8 | 0 | 21766
1 | 611 | 20836 | 9 | 0 | 21766
325.2 | 611 | 20838 | 0 | 0 | 21766
[101-4858] | 611 | 20838 | 1 | 0 | 21766
Плинтуса для полов с кабель-каналом пластиковые, 22х49 мм | 611 | 20838 | 2 | 0 | 21766
м | 611 | 20838 | 3 | 0 | 21766
20.5 | 611 | 20838 | 5 | 0 | 21766
101 | 611 | 20838 | 6 | 0 | 21766
0 | 611 | 20838 | 8 | 0 | 21766
1 | 611 | 20838 | 9 | 0 | 21766
Накладные расходы от ФОТ | 611 | 20829 | 2 | 0 | 21786
0 | 611 | 20829 | 3 | 0 | 21786
1.23 | 611 | 20829 | 5 | 0 | 21786
1.23 | 611 | 20829 | 9 | 0 | 21786
Сметная прибыль от ФОТ | 611 | 20828 | 2 | 0 | 21787
0 | 611 | 20828 | 3 | 0 | 21787
0.75 | 611 | 20828 | 5 | 0 | 21787
0.75 | 611 | 20828 | 9 | 0 | 21787
Затраты труда | 611 | 20827 | 2 | 0 | 21774
чел.-ч | 611 | 20827 | 3 | 0 | 21774
6.66 | 611 | 20827 | 4 | 0 | 21774
Итого по расценке | 611 | 20826 | 2 | 0 | 21788
326 | 611 | 20839 | 0 | 0 | 21762
ФЕР11-01-039-04 | 611 | 20839 | 1 | 0 | 21762
Устройство плинтусов из плиток керамических | 611 | 20839 | 2 | 0 | 21762
100 м плинтуса | 611 | 20839 | 3 | 0 | 21762
43.17 | 611 | 20839 | 4 | 0 | 21762
Зарплата | 611 | 20847 | 2 | 0 | 21785
224.44 | 611 | 20847 | 5 | 0 | 21785
1 | 611 | 20847 | 9 | 0 | 21785
Эксплуатация машин | 611 | 20846 | 2 | 0 | 21785
5.23 | 611 | 20846 | 5 | 0 | 21785
1 | 611 | 20846 | 9 | 0 | 21785
в т.ч. зарплата машиниста | 611 | 20845 | 2 | 0 | 21785
0 | 611 | 20845 | 5 | 0 | 21785
1 | 611 | 20845 | 9 | 0 | 21785
Материальные ресурсы | 611 | 20844 | 2 | 0 | 21785
2492.73 | 611 | 20844 | 5 | 0 | 21785
1 | 611 | 20844 | 9 | 0 | 21785
326.1 | 611 | 20850 | 0 | 0 | 21766
[101-1947] | 611 | 20850 | 1 | 0 | 21766
Плитки керамические плинтусные прямые | 611 | 20850 | 2 | 0 | 21766
м | 611 | 20850 | 3 | 0 | 21766
23.73 | 611 | 20850 | 5 | 0 | 21766
-101 | 611 | 20850 | 6 | 0 | 21766
0 | 611 | 20850 | 8 | 0 | 21766
1 | 611 | 20850 | 9 | 0 | 21766
326.2 | 611 | 20852 | 0 | 0 | 21766
[101-4486] | 611 | 20852 | 1 | 0 | 21766
Гранит керамический многоцветный неполированный, размером 400х400х9 мм | 611 | 20852 | 2 | 0 | 21766
м2 | 611 | 20852 | 3 | 0 | 21766
140.45 | 611 | 20852 | 5 | 0 | 21766
20 | 611 | 20852 | 6 | 0 | 21766
0 | 611 | 20852 | 8 | 0 | 21766
1 | 611 | 20852 | 9 | 0 | 21766
Накладные расходы от ФОТ | 611 | 20843 | 2 | 0 | 21786
0 | 611 | 20843 | 3 | 0 | 21786
1.23 | 611 | 20843 | 5 | 0 | 21786
1.23 | 611 | 20843 | 9 | 0 | 21786
Сметная прибыль от ФОТ | 611 | 20842 | 2 | 0 | 21787
0 | 611 | 20842 | 3 | 0 | 21787
0.75 | 611 | 20842 | 5 | 0 | 21787
0.75 | 611 | 20842 | 9 | 0 | 21787
Затраты труда | 611 | 20841 | 2 | 0 | 21774
чел.-ч | 611 | 20841 | 3 | 0 | 21774
23.6 | 611 | 20841 | 4 | 0 | 21774
Итого по расценке | 611 | 20840 | 2 | 0 | 21788
327 | 611 | 20853 | 0 | 0 | 21762
ФЕР27-07-005-05 | 611 | 20853 | 1 | 0 | 21762
Резка керамогранита угловой шлифовальной машинкой (прим) | 611 | 20853 | 2 | 0 | 21762
1 м реза | 611 | 20853 | 3 | 0 | 21762
4317 | 611 | 20853 | 4 | 0 | 21762
Зарплата | 611 | 20861 | 2 | 0 | 21785
5.68 | 611 | 20861 | 5 | 0 | 21785
1 | 611 | 20861 | 9 | 0 | 21785
Эксплуатация машин | 611 | 20860 | 2 | 0 | 21785
0.45 | 611 | 20860 | 5 | 0 | 21785
1 | 611 | 20860 | 9 | 0 | 21785
в т.ч. зарплата машиниста | 611 | 20859 | 2 | 0 | 21785
0 | 611 | 20859 | 5 | 0 | 21785
1 | 611 | 20859 | 9 | 0 | 21785
Материальные ресурсы | 611 | 20858 | 2 | 0 | 21785
10.32 | 611 | 20858 | 5 | 0 | 21785
1 | 611 | 20858 | 9 | 0 | 21785
Накладные расходы от ФОТ | 611 | 20857 | 2 | 0 | 21786
0 | 611 | 20857 | 3 | 0 | 21786
1.42 | 611 | 20857 | 5 | 0 | 21786
1.42 | 611 | 20857 | 9 | 0 | 21786
Сметная прибыль от ФОТ | 611 | 20856 | 2 | 0 | 21787
0 | 611 | 20856 | 3 | 0 | 21787
0.95 | 611 | 20856 | 5 | 0 | 21787
0.95 | 611 | 20856 | 9 | 0 | 21787
Затраты труда | 611 | 20855 | 2 | 0 | 21774
чел.-ч | 611 | 20855 | 3 | 0 | 21774
0.59 | 611 | 20855 | 4 | 0 | 21774
Итого по расценке | 611 | 20854 | 2 | 0 | 21788
328 | 611 | 23105 | 0 | 0 | 21762
ФЕР11-01-040-01 | 611 | 23105 | 1 | 0 | 21762
Устройство ленточной гидроизоляции (прим) | 611 | 23105 | 2 | 0 | 21762
100 м | 611 | 23105 | 3 | 0 | 21762
43.17 | 611 | 23105 | 4 | 0 | 21762
Зарплата | 611 | 23113 | 2 | 0 | 21785
87.74 | 611 | 23113 | 5 | 0 | 21785
1 | 611 | 23113 | 9 | 0 | 21785
Эксплуатация машин | 611 | 23112 | 2 | 0 | 21785
2.62 | 611 | 23112 | 5 | 0 | 21785
1 | 611 | 23112 | 9 | 0 | 21785
в т.ч. зарплата машиниста | 611 | 23111 | 2 | 0 | 21785
0 | 611 | 23111 | 5 | 0 | 21785
1 | 611 | 23111 | 9 | 0 | 21785
Материальные ресурсы | 611 | 23110 | 2 | 0 | 21785
1285.35 | 611 | 23110 | 5 | 0 | 21785
1 | 611 | 23110 | 9 | 0 | 21785
328.1 | 611 | 23121 | 0 | 0 | 21766
[101-0609] | 611 | 23121 | 1 | 0 | 21766
Мастика клеящая каучуковая, марки КН-2 | 611 | 23121 | 2 | 0 | 21766
кг | 611 | 23121 | 3 | 0 | 21766
8.36 | 611 | 23121 | 5 | 0 | 21766
-5.15 | 611 | 23121 | 6 | 0 | 21766
0 | 611 | 23121 | 8 | 0 | 21766
1 | 611 | 23121 | 9 | 0 | 21766
328.2 | 611 | 23116 | 0 | 0 | 21766
[101-4852] | 611 | 23116 | 1 | 0 | 21766
Плинтуса для полов пластиковые, 19х48 мм | 611 | 23116 | 2 | 0 | 21766
м | 611 | 23116 | 3 | 0 | 21766
-12,3 | 611 | 23116 | 5 | 0 | 21766
101 | 611 | 23116 | 6 | 0 | 21766
0 | 611 | 23116 | 8 | 0 | 21766
1 | 611 | 23116 | 9 | 0 | 21766
328.3 | 611 | 23118 | 0 | 0 | 21766
[Прайс] | 611 | 23118 | 1 | 0 | 21766
Санитарная лента Botact SB 78 (6150/50/1,18/5,45*1,03*1,02) | 611 | 23118 | 2 | 0 | 21766
м | 611 | 23118 | 3 | 0 | 21766
20.09 | 611 | 23118 | 5 | 0 | 21766
101 | 611 | 23118 | 6 | 0 | 21766
0 | 611 | 23118 | 8 | 0 | 21766
1 | 611 | 23118 | 9 | 0 | 21766
328.4 | 611 | 23123 | 0 | 0 | 21766
[Прайс] | 611 | 23123 | 1 | 0 | 21766
Герметик Boton SF 400 (4873/2.5/1,18/5,45*1,03*1,02) | 611 | 23123 | 2 | 0 | 21766
кг | 611 | 23123 | 3 | 0 | 21766
318.43 | 611 | 23123 | 5 | 0 | 21766
5.15 | 611 | 23123 | 6 | 0 | 21766
0 | 611 | 23123 | 8 | 0 | 21766
1 | 611 | 23123 | 9 | 0 | 21766
Накладные расходы от ФОТ | 611 | 23109 | 2 | 0 | 21786
0 | 611 | 23109 | 3 | 0 | 21786
1.23 | 611 | 23109 | 5 | 0 | 21786
1.23 | 611 | 23109 | 9 | 0 | 21786
Сметная прибыль от ФОТ | 611 | 23108 | 2 | 0 | 21787
0 | 611 | 23108 | 3 | 0 | 21787
0.75 | 611 | 23108 | 5 | 0 | 21787
0.75 | 611 | 23108 | 9 | 0 | 21787
Затраты труда | 611 | 23107 | 2 | 0 | 21774
чел.-ч | 611 | 23107 | 3 | 0 | 21774
8.99 | 611 | 23107 | 4 | 0 | 21774
Итого по расценке | 611 | 23106 | 2 | 0 | 21788
Устройство подогреваемых полов | 611 | 20862 | 0 | 0 | 21767
329 | 611 | 20863 | 0 | 0 | 21762
ФЕР11-01-051-02 | 611 | 20863 | 1 | 0 | 21762
Устройство систем электрического отопления полов ("теплый пол") на основе нагревательного мата по готовому основанию | 611 | 20863 | 2 | 0 | 21762
100 м2 пола | 611 | 20863 | 3 | 0 | 21762
15.67 | 611 | 20863 | 4 | 0 | 21762
Зарплата | 611 | 20871 | 2 | 0 | 21785
184.42 | 611 | 20871 | 5 | 0 | 21785
1 | 611 | 20871 | 9 | 0 | 21785
Эксплуатация машин | 611 | 20870 | 2 | 0 | 21785
3.53 | 611 | 20870 | 5 | 0 | 21785
1 | 611 | 20870 | 9 | 0 | 21785
в т.ч. зарплата машиниста | 611 | 20869 | 2 | 0 | 21785
0 | 611 | 20869 | 5 | 0 | 21785
1 | 611 | 20869 | 9 | 0 | 21785
Материальные ресурсы | 611 | 20868 | 2 | 0 | 21785
1.46 | 611 | 20868 | 5 | 0 | 21785
1 | 611 | 20868 | 9 | 0 | 21785
329.1 | 611 | 20872 | 0 | 0 | 21766
[101-6651] | 611 | 20872 | 1 | 0 | 21766
Мат нагревательный Ceilhit 22 PSVD/180-N50-1855, площадь обогрева 10,1 м2 | 611 | 20872 | 2 | 0 | 21766
комплект | 611 | 20872 | 3 | 0 | 21766
3250.45 | 611 | 20872 | 5 | 0 | 21766
10.0191 | 611 | 20872 | 6 | 0 | 21766
0 | 611 | 20872 | 8 | 0 | 21766
1 | 611 | 20872 | 9 | 0 | 21766
329.2 | 611 | 20873 | 0 | 0 | 21766
[503-0545] | 611 | 20873 | 1 | 0 | 21766
Разветвительная коробка У-196 | 611 | 20873 | 2 | 0 | 21766
шт. | 611 | 20873 | 3 | 0 | 21766
3.42 | 611 | 20873 | 5 | 0 | 21766
1.2763 | 611 | 20873 | 6 | 0 | 21766
0 | 611 | 20873 | 8 | 0 | 21766
1 | 611 | 20873 | 9 | 0 | 21766
329.3 | 611 | 20874 | 0 | 0 | 21766
[509-5680] | 611 | 20874 | 1 | 0 | 21766
Терморегуляторы для теплых полов "Caleo", марка UTH-10Е | 611 | 20874 | 2 | 0 | 21766
шт. | 611 | 20874 | 3 | 0 | 21766
852.82 | 611 | 20874 | 5 | 0 | 21766
1.2763 | 611 | 20874 | 6 | 0 | 21766
0 | 611 | 20874 | 8 | 0 | 21766
1 | 611 | 20874 | 9 | 0 | 21766
Накладные расходы от ФОТ | 611 | 20867 | 2 | 0 | 21786
0 | 611 | 20867 | 3 | 0 | 21786
1.23 | 611 | 20867 | 5 | 0 | 21786
1.23 | 611 | 20867 | 9 | 0 | 21786
Сметная прибыль от ФОТ | 611 | 20866 | 2 | 0 | 21787
0 | 611 | 20866 | 3 | 0 | 21787
0.75 | 611 | 20866 | 5 | 0 | 21787
0.75 | 611 | 20866 | 9 | 0 | 21787
Затраты труда | 611 | 20865 | 2 | 0 | 21774
чел.-ч | 611 | 20865 | 3 | 0 | 21774
19.17 | 611 | 20865 | 4 | 0 | 21774
Итого по расценке | 611 | 20864 | 2 | 0 | 21788
ИТОГО: | 611 | 16062 | 2 | 0 | 21763
Наименование и значение множителей | 611 | 16064 | 0 | 0 | 100
Значение | 611 | 16064 | 1 | 0 | 100
Прямые | 611 | 16064 | 3 | 0 | 100
З/пл | 611 | 16064 | 4 | 0 | 100
Маш/мех | 611 | 16064 | 6 | 0 | 100
З/пл. маш | 611 | 16064 | 5 | 0 | 100
Мат | 611 | 16064 | 7 | 0 | 100
Затр. труд. | 611 | 16064 | 8 | 0 | 100
Затр. труд. маш. | 611 | 16064 | 9 | 0 | 100
Итого | 611 | 16065 | 0 | 0 | 103
0 | 611 | 16065 | 1 | 0 | 103
СОСТАВИЛ | 611 | 15 | 0 | 0 | 2000
0 | 611 | 15 | 1 | 0 | 2000
0 | 611 | 15 | 2 | 0 | 2000
ПРОВЕРИЛ | 611 | 15 | 3 | 0 | 2000
0 | 611 | 15 | 4 | 0 | 2000
0 | 611 | 15 | 5 | 0 | 2000