## Лист1
Составление смет. Заказать услуги сметчика в Санкт-Петербурге (СПб) - http://zakaz-smet.ru
Система выпуска сметной документации A0 v. 2.1.3.9 Copyright InfoStroy Ltd. | [8 empty] | Образец №4
СОГЛАСОВАНО: |  |  |  |  | СОГЛАСОВАНО:
"_____" ______________ 20__ г. |  |  |  |  | "_____" ______________ 20__ г.
(наименование стройки)
(наименование объекта)
ЛОКАЛЬНАЯ СМЕТА №07-01-01
Устройство дренажа
Основание:
Сметная стоимость |  |  | 847742.3 |  | руб.
|  | строительных работ | 847742.3 |  | руб.
|  | монтажных работ | 0 |  | руб.
|  | оборудования | 0 |  | руб.
|  | прочих работ | 0 |  | руб.
Средства на оплату труда |  |  | 90821 |  | руб.
Нормативная трудоемкость |  |  | 931 |  | чел. час.
Смета составлена в ценах на основе СНБ "Госэталон 1.1" в базисном уровне цен с пересчетом в текущий уровень цен на июнь 2010 года
№ п/п | Шифр и номер позиции норматива | Наименование работ и затрат | Количество и единица измерения | Стоимость единицы, руб. |  | Общая стоимость, руб. |  |  | Затраты труда рабочих, не занятых обслуживанием машин, чел-ч
|  |  |  | всего | эксплуата- ции машин | всего | оплаты труда | эксплуата- ции машин
|  |  |  | оплаты труда | в т. ч. оплаты труда |  |  | в т. ч. оплаты труда | на единицу | всего
1 | 2 | 3 | 4 | 5 | 6 | 7 | 8 | 9 | 10 | 11
Устройство дренажа
1 | ТЕР-07-06-003-01 | УСТРОЙСТВО ПОПУТНОГО ОДНОСТОРОННЕГО ДРЕНАЖА НЕПРОХОДНЫХ КАНАЛОВ С ФИЛЬТРУЮЩЕЙ ОБСЫПКОЙ ВДОЛЬ ТРУБ: АСБЕСТОЦЕМЕНТНЫХ НР = 111 % (НР = 3789.48 руб.) СП = 68 % (СП = 2321.49 руб.) | 2.245 | 3438.65 | 463.01 | 7719.77 | 3234.91 | 1039.46 | 151.2 | 339.44
|  |  | 100М КАНАЛА | 1440.94 | 79.75 |  |  | 179.04
2 | 530-0007-001 ЦМЭЦ 06 2010 | ТРУБЫ НАПОРНЫЕ ИЗ ПНД ПЭ 63, SDR 41, ДН=160 ММ ЦЕНА=1402,78/4,002 Кпз=4,002 (ВЦ №6 2010 т.2, п.20) | 22.1 | 350.52 |  | 7746.49
10М
3 | 530-0007-001 ЦМЭЦ 06 2010 | ТРУБЫ НАПОРНЫЕ ИЗ ПНД ПЭ 63, SDR 41, ДН=160 ММ (С ПЕРФОРАЦИЕЙ) (ПРИМ.) ЦЕНА=1402,78/4,002 Кпз=4,002 (ВЦ №6 2010 т.2, п.20) | 0.35 | 350.52 |  | 122.68
10М
4 | 408-9040-009 ЦМЭЦ 06 2010 | ПЕСОК ДЛЯ СТРОИТЕЛЬНЫХ РАБОТ ПРИРОДНЫЙ, КАРЬЕРНЫЙ (С УЧЕТОМ ДОСТАВКИ САМОСВАЛАМИ С ПЛОЩАДОК В ЧЕРТЕ ГОРОДА НА РАССТОЯНИЕ 20 КМ) ЦЕНА=247,8/4,002 Кпз=4,002 (ВЦ №6 2010 т.2, п.20) | 708.2 | 61.92 |  | 43851.74
М3
5 | 408-0001 ЦМЭЦ 06 2010 | ЩЕБЕНЬ ИЗ ПРИРОДНОГО КАМНЯ ДЛЯ СТРОИТЕЛЬНЫХ РАБОТ МАРКИ 1400, ФРАКЦИЯ 5(3)-10 ММ ЦЕНА=1239,7/4,002 Кпз=4,002 (ВЦ №6 2010 т.2, п.20) | 77 | 309.77 |  | 23852.29
М3
6 | ТЕР-22-01-006-05 | УКЛАДКА ВОДОПРОВОДНЫХ ЧУГУННЫХ НАПОРНЫХ РАСТРУБНЫХ ТРУБ ПРИ ЗАДЕЛКЕ РАСТРУБОВ АСБЕСТОЦЕМЕНТОМ ДИАМЕТРОМ: 150 ММ (ПРИМ.) (Укладка чугунной трубы) НР = 111 % (НР = 8.59 руб.) СП = 71 % (СП = 5.5 руб.) | 0.0015 | 7267.27 | 414.27 | 10.9 | 7.65 | 0.62 | 454 | 0.68
|  |  | 1 КМ | 5098.42 | 58.63 |  |  | 0.09
7 | 103-9100-004 ЦМЭЦ 06 2010 | ТРУБЫ ЧУГУННЫЕ SМU/SМL, Д.150 ММ ЦЕНА=1681,56/4,002 Кпз=4,002 (ВЦ №6 2010 т.2, п.20) | 1.5 | 420.18 |  | 630.27
М
8 | ТЕР-16-05-002-04 | УСТАНОВКА ВЕНТИЛЕЙ, ЗАДВИЖЕК, ЗАТВОРОВ, КЛАПАНОВ ОБРАТНЫХ, КРАНОВ ПРОХОДНЫХ НА ТРУБОПРОВОДАХ ИЗ ЧУГУННЫХ НАПОРНЫХ ФЛАНЦЕВЫХ ТРУБ ДИАМЕТРОМ: ДО 150 ММ НР = 109 % (НР = 58.18 руб.) СП = 66 % (СП = 35.23 руб.) | 1 | 183.67 | 7.69 | 183.67 | 52.17 | 7.69 | 4.7 | 4.7
|  |  | 1 ШТ. | 52.17 | 1.21 |  |  | 1.21
9 | 300-9170-017 ЦМЭЦ 06 2010 | КЛАПАНЫ 19Ч21БР Д.150 ММ 1.6 МПА ЦЕНА=1700,62/4,002 Кпз=4,002 (ВЦ №6 2010 т.2, п.20) | 1 | 424.94 |  | 424.94
ШТ
10 | ТЕР-11-01-013-03 | УСТРОЙСТВО ПОКРЫТИЙ: ЩЕБЕНОЧНЫХ С ПРОПИТКОЙ БИТУМОМ НР = 105 % (НР = 242.71 руб.) СП = 60 % (СП = 138.69 руб.) | 0.689 | 3137.06 | 261.15 | 2161.43 | 197.24 | 179.93 | 28.4 | 19.57
|  |  | 100 М2 ПОКРЫТИЯ | 286.27 | 49.22 |  |  | 33.91
11 | ТЕР-23-03-001-08 | УСТРОЙСТВО КРУГЛЫХ СБОРНЫХ ЖЕЛЕЗОБЕТОННЫХ КАНАЛИЗАЦИОННЫХ КОЛОДЦЕВ ДИАМЕТРОМ: 2 М В ГРУНТАХ МОКРЫХ НР = 111 % (НР = 4430.31 руб.) СП = 71 % (СП = 2833.8 руб.) | 3.146 | 8648.56 | 1736.07 | 27208.37 | 3198.73 | 5461.68 | 91.6 | 288.17
|  |  | 10 М3 КОНСТРУКЦИЙ | 1016.76 | 251.92 |  |  | 792.54
12 | СССЦ01-101-9184 | СКОБЫ МЕТАЛЛИЧЕСКИЕ | 154.44 | 7.73 |  | 1193.82
КГ
13 | 440-9202-559 ЦМЭЦ 06 2010 | ЭЛЕМЕНТЫ СМОТРОВЫХ КОЛОДЦЕВ: ПЛИТА ДНИЩА ПН-10 ЦЕНА=1726,26/4,002 Кпз=4,002 (ВЦ №6 2010 т.2, п.20) | 13 | 431.35 |  | 5607.55
ШТ
14 | 440-9202-561 ЦМЭЦ 06 2010 | ЭЛЕМЕНТЫ СМОТРОВЫХ КОЛОДЦЕВ: ПЛИТА ПЕРЕКРЫТИЯ 1ПП10-2 ЦЕНА=1577,97/4,002 Кпз=4,002 (ВЦ №6 2010 т.2, п.20) | 13 | 394.3 |  | 5125.9
ШТ
15 | 440-9202-512 ЦМЭЦ 06 2010 | ЭЛЕМЕНТЫ КОЛОДЦЕВ: КОЛЬЦА КС 10.9 ЦЕНА=1551,28/4,002 Кпз=4,002 (ВЦ №6 2010 т.2, п.20) | 27 | 387.63 |  | 10466.01
ШТ
16 | 440-9202-513 ЦМЭЦ 06 2010 | ЭЛЕМЕНТЫ КОЛОДЦЕВ: КОЛЬЦА КС 10.6 ЦЕНА=1402,08/4,002 Кпз=4,002 (ВЦ №6 2010 т.2, п.20) | 12 | 350.34 |  | 4204.08
ШТ
17 | 103-9200-024 ЦМЭЦ 06 2010 | ЛЮКИ ЧУГУННЫЕ "ПЛАВАЮЩИЕ", ТИП Т (15 Т) ЦЕНА=5101,69/4,002 Кпз=4,002 (ВЦ №6 2010 т.2, п.20) | 13 | 1274.79 |  | 16572.27
ШТ
Итого: Устройство дренажа |  |  |  |  | 157082.18 |  | 6690.7 | 6689.38 |  | 652.57
1006.79
|  | Прямые затраты |  |  | 157082.18
---Переход в текущие цены---ВЦ № 06/2010г, т.2, п.20 Наружные сети канализации.
|  | З/плата основных рабочих |  | 9,579 | 64090.22
|  | З/плата машинистов |  | 9,579 | 9644.04
|  | Эксплуатация машин |  | 4,857 | 32490.32
|  | Материалы, учтенные расценками с индексом |  | 4,002 | 95664.05
|  | Материалы, не учтенные расценками с индексом |  | 4,002 | 4777.67
|  | Материалы, не учтенные расценками по справочникам |  | 4,002 | 474654.09
|  | Итого материалы в текущих ценах |  |  | 575095.81
|  | Итого в текущих ценах |  |  | 671676.35
|  | Накладные расходы от ФОТ |  | 9,579 | 81701.88
|  | Сметная прибыль от ФОТ |  | 9,579 | 51101.19
|  | Итого по разделу |  |  | 804479.42
Земляные работы
18 | ТЕР-01-01-003-08 Т.Ч.ТАБ.3 П.46 К=1,1 | РАЗРАБОТКА ГРУНТА В ОТВАЛ ЭКСКАВАТОРАМИ <ДРАГЛАЙН> ИЛИ <ОБРАТНАЯ ЛОПАТА> С КОВШОМ ВМЕСТИМОСТЬЮ 0,65 (0,5-1) М3, ГРУППА ГРУНТОВ: 2 -ГРУНТ ПОВЫШЕННОЙ ВЛАЖНОСТИ, СИЛЬНО НАЛИПАЮЩИЙ НА СТЕНКИ И ЗУБЬЯ КОВША НР = 81 % (НР = 27.65 руб.) СП = 40 % (СП = 13.65 руб.) | 0.0675 | 3301.35 | 3191.49 | 222.84 | 7.42 | 215.42 | 11.53 | 0.78
|  |  | 1000 М3 ГРУНТА | 109.86 | 395.75 |  |  | 26.71
19 | ТЕР-01-02-057-02 Т.Ч.П.3.184 К=1,15 Т.Ч.П.3.187 К=1,2 | РАЗРАБОТКА ГРУНТА ВРУЧНУЮ В ТРАНШЕЯХ ГЛУБИНОЙ ДО 2 М БЕЗ КРЕПЛЕНИЙ С ОТКОСАМИ, ГРУППА ГРУНТОВ: 2 СИЛЬНО НАЛИПАЮЩЕГО НА ИНСТРУМЕНТ=ДОРАБОТКА ВРУЧНУЮ, ЗАЧИСТКА ДНА И СТЕНОК С ВЫКИДКОЙ ГРУНТА В КОТЛОВАНАХ И ТРАНШЕЯХ, РАЗРАБОТАННЫХ МЕХАНИЗИРОВАННЫМ СПОСОБОМ НР = 68 % (НР = 307.12 руб.) СП = 36 % (СП = 162.59 руб.) | 0.223 | 2025.32 |  | 451.65 | 451.65 |  | 212.52 | 47.39
|  |  | 100 М3 ГРУНТА | 2025.32
20 | ТЕР-01-01-033-04 | ЗАСЫПКА ТРАНШЕЙ И КОТЛОВАНОВ С ПЕРЕМЕЩЕНИЕМ ГРУНТА ДО 5 М БУЛЬДОЗЕРАМИ МОЩНОСТЬЮ: 79 (108) КВТ (Л.С.),1 ГРУППА ГРУНТОВ НР = 81 % (НР = 33.6 руб.) СП = 40 % (СП = 16.59 руб.) | 0.75 | 344.54 | 344.54 | 258.4 |  | 258.4
|  |  | 1000 М3 ГРУНТА |  | 55.3 |  |  | 41.48
21 | ТЕР-01-02-005-01 | УПЛОТНЕНИЕ ГРУНТА ПНЕВМАТИЧЕСКИМИ ТРАМБОВКАМИ, ГРУППА ГРУНТОВ: 1, 2 НР = 81 % (НР = 1017.75 руб.) СП = 40 % (СП = 502.59 руб.) | 7.5 | 307.31 | 176.62 | 2304.82 | 980.18 | 1324.64 | 12.53 | 93.98
|  |  | 100М3 УПЛ ГРУНТА | 130.69 | 36.84 |  |  | 276.3
Итого: Земляные работы |  |  |  |  | 3237.71 |  | 1439.25 | 1798.46 |  | 142.15
344.49
|  | Прямые затраты |  |  | 3237.71
---Переход в текущие цены---ВЦ № 06/2010г, т.2, п.1 Земляные работы.
|  | З/плата основных рабочих |  | 9,579 | 13786.58
|  | З/плата машинистов |  | 9,579 | 3299.87
|  | Эксплуатация машин |  | 5,303 | 9537.23
|  | Итого в текущих ценах |  |  | 23323.81
|  | Накладные расходы от ФОТ |  | 9,579 | 13277.64
|  | Сметная прибыль от ФОТ |  | 9,579 | 6661.43
|  | Итого по разделу |  |  | 43262.88
Итого по смете: |  |  |  |  | 160319.89 |  | 8129.95 | 8487.84 |  | 794.71
1351.28
|  | Итого |  |  | 847742.3
Составил:
Проверил:
Составление смет. Заказать услуги сметчика в Санкт-Петербурге (СПб) - http://zakaz-smet.ru