## Мои данные
Составление смет. Заказать услуги сметчика в Санкт-Петербурге (СПб) - http://zakaz-smet.ru
УТВЕРЖДАЮ | [6 empty] | СОГЛАСОВАНО
___________________// | [6 empty] | ___________________//
"___" __________ 200_ г. | [6 empty] | "____" _____________ 200_ г.
(наименование стройки)
ЛОКАЛЬНАЯ СМЕТА №
(локальный сметный расчет)
на Система автоматической пожарной сигнализации.
(наименование работ и затрат, наименование объекта)
Основание:
в базисном уровне цен
|  |  |  | Сметная стоимость |  |  | 3397,85 тыс.руб.
|  |  |  | Средства на оплату труда |  |  | 579,58 тыс.руб.
Составлен(а) в базисном уровне цен 2001 года и в уровне цен по состоянию на 01.01. 2001г.
письмо Минрегионразвития № 15285-ЕС/08 от 04.08.2014 г.
№ п/п | Шифр расценки и коды ресурсов | Наименование работ и затрат | Единица измерения | Кол-во единиц | Цена на ед. изм., руб. | Коэффициенты |  | Всего в базисных ценах | Коэф. пересчета, нормы НР и СП | Всего затрат, руб.
[6 empty] | поправочные | зимних удорожаний
1 | 2 | 3 | 4 | 5 | 6 | 7 | 8 | 9 | 10 | 11
Раздел 1. Монтажные работы
1 | ФЕРм10-08-001-11 | Устройства промежуточные на количество лучей: 10 (МДС 81-35.2004 (ред.2014) табл.2 п.2 ОЗП=1,35; ЭМ=1,35 к расх.; ЗПМ=1,35; ТЗ=1,35; ТЗМ=1,35) | 1 шт. | 1 | 49.84 |  |  | 5.67
|  | ЗП |  |  | 43.47 | 1.35 |  | 59 |  | 59
|  | ЭМ |  |  | 0.25 | 1.35
|  | в т.ч. ЗПМ |  |  |  | 1.35
|  | МР |  |  | 6.12 |  |  | 6 |  | 6
|  | НР от ФОТ | % | 80 |  |  |  | 47 | 80 | 47
|  | СП от ФОТ | % | 60 |  |  |  | 35 | 60 | 35
|  | Всего по позиции | [5 empty] | 147 |  | 147
2 | ФССЦ-509-4291 | Пульт контроля и управления охранно-пожарный, марка "С2000-М" (МДС 81-35.2004 (ред.2014) табл.2 п.2 ОЗП=1,35; ЭМ=1,35 к расх.; ЗПМ=1,35; ТЗ=1,35; ТЗМ=1,35) | шт. | 1 | 627.51 |  |  | 628 |  | 628
3 | ФЕРм10-06-068-15 | Конфигурация и настройка сетевых компонентов (мост, маршрутизатор, модем и т.п.) (МДС 81-35.2004 (ред.2014) табл.2 п.2 ОЗП=1,35; ЭМ=1,35 к расх.; ЗПМ=1,35; ТЗ=1,35; ТЗМ=1,35) | 1 шт. | 1 | 482.75 |  |  | 43.2
|  | ЗП |  |  | 473.28 | 1.35 |  | 639 |  | 639
|  | ЭМ |  |  |  | 1.35
|  | в т.ч. ЗПМ |  |  |  | 1.35
|  | МР |  |  | 9.47 |  |  | 9 |  | 9
|  | НР от ФОТ | % | 80 |  |  |  | 511 | 80 | 511
|  | СП от ФОТ | % | 60 |  |  |  | 383 | 60 | 383
|  | Всего по позиции | [5 empty] | 1542 |  | 1542
4 | ФЕРм10-08-001-09 | Приборы приемно-контрольные объектовые на: 2 луча (МДС 81-35.2004 (ред.2014) табл.2 п.2 ОЗП=1,35; ЭМ=1,35 к расх.; ЗПМ=1,35; ТЗ=1,35; ТЗМ=1,35) | 1 шт. | 47 | 63.89 |  |  | 361.67
|  | ЗП |  |  | 59 | 1.35 |  | 3744 |  | 3744
|  | ЭМ |  |  | 0.25 | 1.35 |  | 16 |  | 16
|  | в т.ч. ЗПМ |  |  |  | 1.35
|  | МР |  |  | 4.64 |  |  | 218 |  | 218
|  | НР от ФОТ | % | 80 |  |  |  | 2995 | 80 | 2995
|  | СП от ФОТ | % | 60 |  |  |  | 2246 | 60 | 2246
|  | Всего по позиции | [5 empty] | 9219 |  | 9219
5 | ФССЦ-509-4296 | Контроллер двухпроводной линии связи, марка "С2000-КДЛ" (МДС 81-35.2004 (ред.2014) табл.2 п.2 ОЗП=1,35; ЭМ=1,35 к расх.; ЗПМ=1,35; ТЗ=1,35; ТЗМ=1,35) | шт. | 47 | 175.63 |  |  | 8255 |  | 8255
6 | ФЕРм10-08-001-01 | Приборы ПС приемно-контрольные, пусковые, концентратор: блок базовый на 10 лучей (МДС 81-35.2004 (ред.2014) табл.2 п.2 ОЗП=1,35; ЭМ=1,35 к расх.; ЗПМ=1,35; ТЗ=1,35; ТЗМ=1,35) | 1 шт. | 1 | 81.35 |  |  | 9.72
|  | ЗП |  |  | 72.43 | 1.35 |  | 98 |  | 98
|  | ЭМ |  |  | 0.31 | 1.35
|  | в т.ч. ЗПМ |  |  |  | 1.35
|  | МР |  |  | 8.61 |  |  | 9 |  | 9
|  | НР от ФОТ | % | 80 |  |  |  | 78 | 80 | 78
|  | СП от ФОТ | % | 60 |  |  |  | 59 | 60 | 59
|  | Всего по позиции | [5 empty] | 244 |  | 244
7 | ФССЦ-509-4297 | Блок контрольно-пусковой, марка "С2000-КПБ" (МДС 81-35.2004 (ред.2014) табл.2 п.2 ОЗП=1,35; ЭМ=1,35 к расх.; ЗПМ=1,35; ТЗ=1,35; ТЗМ=1,35) | шт. | 1 | 243.85 |  |  | 244 |  | 244
8 | ФЕРм10-08-001-13 | Устройства промежуточные на количество лучей: 1 (МДС 81-35.2004 (ред.2014) табл.2 п.2 ОЗП=1,35; ЭМ=1,35 к расх.; ЗПМ=1,35; ТЗ=1,35; ТЗМ=1,35) | 1 шт. | 6 | 15.81 |  |  | 9.72
|  | ЗП |  |  | 12.25 | 1.35 |  | 99 |  | 99
|  | ЭМ |  |  | 0.25 | 1.35 |  | 2 |  | 2
|  | в т.ч. ЗПМ |  |  |  | 1.35
|  | МР |  |  | 3.31 |  |  | 20 |  | 20
|  | НР от ФОТ | % | 80 |  |  |  | 79 | 80 | 79
|  | СП от ФОТ | % | 60 |  |  |  | 59 | 60 | 59
|  | Всего по позиции | [5 empty] | 259 |  | 259
9 | ФССЦ-509-7293 | Расширитель адресный ("адресная метка"), маркаС2000-АР8" (МДС 81-35.2004 (ред.2014) табл.2 п.2 ОЗП=1,35; ЭМ=1,35 к расх.; ЗПМ=1,35; ТЗ=1,35; ТЗМ=1,35) | шт. | 6 | 182.89 |  |  | 1097 |  | 1097
10 | ФЕРм10-08-001-13 | Устройства промежуточные на количество лучей: 1 (МДС 81-35.2004 (ред.2014) табл.2 п.2 ОЗП=1,35; ЭМ=1,35 к расх.; ЗПМ=1,35; ТЗ=1,35; ТЗМ=1,35) | 1 шт. | 129 | 15.81 |  |  | 208.98
|  | ЗП |  |  | 12.25 | 1.35 |  | 2134 |  | 2134
|  | ЭМ |  |  | 0.25 | 1.35 |  | 44 |  | 44
|  | в т.ч. ЗПМ |  |  |  | 1.35
|  | МР |  |  | 3.31 |  |  | 427 |  | 427
|  | НР от ФОТ | % | 80 |  |  |  | 1707 | 80 | 1707
|  | СП от ФОТ | % | 60 |  |  |  | 1280 | 60 | 1280
|  | Всего по позиции | [5 empty] | 5592 |  | 5592
11 | ФССЦ-509-7336 | Блок разветвительно-изолирующий, марка "БРИЗ" исп. 01, встраиваемый в розетку адресных извещателей "ДИП-34А", "С2000-ИП", диаметр не более 100 мм, высота не более 15 мм (МДС 81-35.2004 (ред.2014) табл.2 п.2 ОЗП=1,35; ЭМ=1,35 к расх.; ЗПМ=1,35; ТЗ=1,35; ТЗМ=1,35) | шт. | 129 | 68.82 |  |  | 8878 |  | 8878
12 | ФЕРм10-08-001-01 | Приборы ПС приемно-контрольные, пусковые, концентратор: блок базовый на 10 лучей (МДС 81-35.2004 (ред.2014) табл.2 п.2 ОЗП=1,35; ЭМ=1,35 к расх.; ЗПМ=1,35; ТЗ=1,35; ТЗМ=1,35) | 1 шт. | 127 | 81.35 |  |  | 1234.44
|  | ЗП |  |  | 72.43 | 1.35 |  | 12418 |  | 12418
|  | ЭМ |  |  | 0.31 | 1.35 |  | 53 |  | 53
|  | в т.ч. ЗПМ |  |  |  | 1.35
|  | МР |  |  | 8.61 |  |  | 1094 |  | 1094
|  | НР от ФОТ | % | 80 |  |  |  | 9934 | 80 | 9934
|  | СП от ФОТ | % | 60 |  |  |  | 7451 | 60 | 7451
|  | Всего по позиции | [5 empty] | 30950 |  | 30950
13 | ФССЦ-509-7316 | Блок сигнально-пусковой, марка "С2000-СП1" исп. 01 (МДС 81-35.2004 (ред.2014) табл.2 п.2 ОЗП=1,35; ЭМ=1,35 к расх.; ЗПМ=1,35; ТЗ=1,35; ТЗМ=1,35) | шт. | 127 | 175.97 |  |  | 22348 |  | 22348
14 | ФЕРм10-02-016-06 | Отдельно устанавливаемый: преобразователь или блок питания (МДС 81-35.2004 (ред.2014) табл.2 п.2 ОЗП=1,35; ЭМ=1,35 к расх.; ЗПМ=1,35; ТЗ=1,35; ТЗМ=1,35) | 1 шт. | 18 | 199.93 |  |  | 245.43
|  | ЗП |  |  | 112.01 | 1.35 |  | 2722 |  | 2722
|  | ЭМ |  |  | 39.6 | 1.35 |  | 962 |  | 962
|  | в т.ч. ЗПМ |  |  | 4.43 | 1.35 |  | 108 |  | 108
|  | МР |  |  | 48.32 |  |  | 870 |  | 870
|  | НР от ФОТ | % | 80 |  |  |  | 2264 | 80 | 2264
|  | СП от ФОТ | % | 60 |  |  |  | 1698 | 60 | 1698
|  | Всего по позиции | [5 empty] | 8516 |  | 8516
15 | ФССЦ-509-7162 | Источник резервного питания, марка "РИП 12 RS" (МДС 81-35.2004 (ред.2014) табл.2 п.2 ОЗП=1,35; ЭМ=1,35 к расх.; ЗПМ=1,35; ТЗ=1,35; ТЗМ=1,35) | шт. | 17 | 1470.96 |  |  | 25006 |  | 25006
16 | ФССЦ-509-7161 | Источник резервного питания, марка "РИП 12" исп. 06 (МДС 81-35.2004 (ред.2014) табл.2 п.2 ОЗП=1,35; ЭМ=1,35 к расх.; ЗПМ=1,35; ТЗ=1,35; ТЗМ=1,35) | шт. | 1 | 2422.76 |  |  | 2423 |  | 2423
17 | ФССЦ-509-4568 | Батарея аккумуляторная АКБ-40 12В/40 А/ч (МДС 81-35.2004 (ред.2014) табл.2 п.2 ОЗП=1,35; ЭМ=1,35 к расх.; ЗПМ=1,35; ТЗ=1,35; ТЗМ=1,35) | шт. | 2 | 554.98 |  |  | 1110 |  | 1110
18 | ФССЦ-509-1812 | Батарея аккумуляторная АКБ-26 12В/26 А/ч (ПРИМ) (МДС 81-35.2004 (ред.2014) табл.2 п.2 ОЗП=1,35; ЭМ=1,35 к расх.; ЗПМ=1,35; ТЗ=1,35; ТЗМ=1,35) | шт. | 17 | 331.13 |  |  | 5629 |  | 5629
19 | ФЕРм10-08-002-02 | Извещатель ПС автоматический: дымовой, фотоэлектрический, радиоизотопный, световой в нормальном исполнении (МДС 81-35.2004 (ред.2014) табл.2 п.2 ОЗП=1,35; ЭМ=1,35 к расх.; ЗПМ=1,35; ТЗ=1,35; ТЗМ=1,35) | 1 шт. | 2583 | 19.21 |  |  | 5858.24
|  | ЗП |  |  | 16.16 | 1.35 |  | 56361 |  | 56361
|  | ЭМ |  |  | 0.31 | 1.35 |  | 1085 |  | 1085
|  | в т.ч. ЗПМ |  |  |  | 1.35
|  | МР |  |  | 2.74 |  |  | 7052 |  | 7052
|  | НР от ФОТ | % | 80 |  |  |  | 45089 | 80 | 45089
|  | СП от ФОТ | % | 60 |  |  |  | 33817 | 60 | 33817
|  | Всего по позиции | [5 empty] | 143404 |  | 143404
20 | ФССЦ-509-3780 | Извещатель пожарный дымовой ДИП-34А (ЗИП=261) (МДС 81-35.2004 (ред.2014) табл.2 п.2 ОЗП=1,35; ЭМ=1,35 к расх.; ЗПМ=1,35; ТЗ=1,35; ТЗМ=1,35) | шт. | 2844 | 326.59 |  |  | 928822 |  | 928822
21 | ФЕРм10-08-002-06 | Конструкция для установки извещателя (МДС 81-35.2004 (ред.2014) табл.2 п.2 ОЗП=1,35; ЭМ=1,35 к расх.; ЗПМ=1,35; ТЗ=1,35; ТЗМ=1,35) | 1 шт. | 2583 | 5.54 |  |  | 1220.47
|  | ЗП |  |  | 3.37 | 1.35 |  | 11753 |  | 11753
|  | ЭМ |  |  | 0.97 | 1.35 |  | 3384 |  | 3384
|  | в т.ч. ЗПМ |  |  |  | 1.35
|  | МР |  |  | 1.2 |  |  | 3099 |  | 3099
|  | НР от ФОТ | % | 80 |  |  |  | 9402 | 80 | 9402
|  | СП от ФОТ | % | 60 |  |  |  | 7052 | 60 | 7052
|  | Всего по позиции | [5 empty] | 34690 |  | 34690
22 | ФССЦ-509-7381 | Устройство монтажное для крепления в подвесной потолок извещателей ДИП-34А, ИП-212-31/1, ИП-212-39, ИП-212-43, ИП-212-44, ИП-212-49 АМ, ИП-212-5СВ, ИП-212-53, ИП-212-69/3 (МДС 81-35.2004 (ред.2014) табл.2 п.2 ОЗП=1,35; ЭМ=1,35 к расх.; ЗПМ=1,35; ТЗ=1,35; ТЗМ=1,35) | шт. | 2583 | 4.8 |  |  | 12398 |  | 12398
23 | ФЕРм10-08-002-01 | Извещатель ПС автоматический: тепловой электро-контактный, магнитоконтактный в нормальном исполнении (МДС 81-35.2004 (ред.2014) табл.2 п.2 ОЗП=1,35; ЭМ=1,35 к расх.; ЗПМ=1,35; ТЗ=1,35; ТЗМ=1,35) | 1 шт. | 129 | 9.48 |  |  | 146.29
|  | ЗП |  |  | 8.08 | 1.35 |  | 1407 |  | 1407
|  | ЭМ |  |  | 0.12 | 1.35 |  | 21 |  | 21
|  | в т.ч. ЗПМ |  |  |  | 1.35
|  | МР |  |  | 1.28 |  |  | 165 |  | 165
|  | НР от ФОТ | % | 80 |  |  |  | 1126 | 80 | 1126
|  | СП от ФОТ | % | 60 |  |  |  | 844 | 60 | 844
|  | Всего по позиции | [5 empty] | 3563 |  | 3563
24 | ФССЦ-509-7234 | Извещатель пожарный ручной ИПР 513-3А исп. 02 (ЗИП=11) (МДС 81-35.2004 (ред.2014) табл.2 п.2 ОЗП=1,35; ЭМ=1,35 к расх.; ЗПМ=1,35; ТЗ=1,35; ТЗМ=1,35) | шт. | 119 | 279.25 |  |  | 33231 |  | 33231
25 | ФССЦ-509-3820 | Извещатель пожарный дымовой ИПДЛ (ЗИП=3) (МДС 81-35.2004 (ред.2014) табл.2 п.2 ОЗП=1,35; ЭМ=1,35 к расх.; ЗПМ=1,35; ТЗ=1,35; ТЗМ=1,35) | шт. | 24 | 875.87 |  |  | 21021 |  | 21021
26 | ФЕРм10-08-001-09 | Приборы приемно-контрольные объектовые на: 2 луча (МДС 81-35.2004 (ред.2014) табл.2 п.2 ОЗП=1,35; ЭМ=1,35 к расх.; ЗПМ=1,35; ТЗ=1,35; ТЗМ=1,35) | 1 шт. | 4 | 63.89 |  |  | 30.78
|  | ЗП |  |  | 59 | 1.35 |  | 319 |  | 319
|  | ЭМ |  |  | 0.25 | 1.35 |  | 1 |  | 1
|  | в т.ч. ЗПМ |  |  |  | 1.35
|  | МР |  |  | 4.64 |  |  | 19 |  | 19
|  | НР от ФОТ | % | 80 |  |  |  | 255 | 80 | 255
|  | СП от ФОТ | % | 60 |  |  |  | 191 | 60 | 191
|  | Всего по позиции | [5 empty] | 785 |  | 785
27 | ФССЦ-509-6528 | Устройство коммутационное "УК-ВК" исп. 04 (МДС 81-35.2004 (ред.2014) табл.2 п.2 ОЗП=1,35; ЭМ=1,35 к расх.; ЗПМ=1,35; ТЗ=1,35; ТЗМ=1,35) | шт. | 4 | 53.99 |  |  | 216 |  | 216
28 | ФЕРм10-04-066-04 | Коробка кабельная соединительная или разветвительная (МДС 81-35.2004 (ред.2014) табл.2 п.2 ОЗП=1,35; ЭМ=1,35 к расх.; ЗПМ=1,35; ТЗ=1,35; ТЗМ=1,35) | 1 шт. | 1 | 42.07 |  |  | 5.4
|  | ЗП |  |  | 34.12 | 1.35 |  | 46 |  | 46
|  | ЭМ |  |  |  | 1.35
|  | в т.ч. ЗПМ |  |  |  | 1.35
|  | МР |  |  | 7.95 |  |  | 8 |  | 8
|  | НР от ФОТ | % | 92 |  |  |  | 42 | 92 | 42
|  | СП от ФОТ | % | 65 |  |  |  | 30 | 65 | 30
|  | Всего по позиции | [5 empty] | 126 |  | 126
29 | Прайс ОптикСтройКомплект стр. 304 п.1 | Коробка монтажная огнестойкая КМ-О (24к)-IP41-d (Транспортные расходы МАТ=1,03; Заготовительско-складские МАТ=1,02 к расх.) | шт | 1 | 30.32 | 1,03*1,02 |  | 32 |  | 32
30 | ФЕРм10-01-051-33 | Разделка и включение кабеля или провода однопарного: высокочастотного или низкочастотного экранированного (МДС 81-35.2004 (ред.2014) табл.2 п.2 ОЗП=1,35; ЭМ=1,35 к расх.; ЗПМ=1,35; ТЗ=1,35; ТЗМ=1,35) | 10 концов кабеля | 6112 | 50.04 |  |  | 42081.12
|  | ЗП |  |  | 49.06 | 1.35 |  | 404798 |  | 404798
|  | ЭМ |  |  |  | 1.35
|  | в т.ч. ЗПМ |  |  |  | 1.35
|  | МР |  |  | 0.98 |  |  | 5990 |  | 5990
|  | НР от ФОТ | % | 80 |  |  |  | 323838 | 80 | 323838
|  | СП от ФОТ | % | 60 |  |  |  | 242879 | 60 | 242879
|  | Всего по позиции | [5 empty] | 977505 |  | 977505
31 | ФЕРм08-10-010-01 | Прокладка труб гофрированных ПВХ для защиты проводов и кабелей (МДС 81-35.2004 (ред.2014) табл.2 п.2 ОЗП=1,35; ЭМ=1,35 к расх.; ЗПМ=1,35; ТЗ=1,35; ТЗМ=1,35) | 100 м | 307.6 | 219.89 |  |  | 6311.12
|  | ЗП |  |  | 139.54 | 1.35 |  | 57945.3804 |  | 57945.3804
|  | ЭМ |  |  | 63.56 | 1.35 |  | 26393.9256 |  | 26393.9256
|  | в т.ч. ЗПМ |  |  | 0 | 1.35 |  | 0 |  | 0
|  | МР |  |  | 16.79 |  |  | 5164.604 |  | 5164.604
|  | НР от ФОТ | % | 95 |  |  |  | 55048.1114 | 95 | 55048.1114
|  | СП от ФОТ | % | 65 |  |  |  | 37664.4973 | 65 | 37664.4973
|  | Всего по позиции | [5 empty] | 182216.5186 |  | 182216.5186
32 | ФССЦ-103-2406 | Трубы гибкие гофрированные легкие из самозатухающего ПВХ (IP55) серии FL, диаметром 16 мм (МДС 81-35.2004 (ред.2014) табл.2 п.2 ОЗП=1,35; ЭМ=1,35 к расх.; ЗПМ=1,35; ТЗ=1,35; ТЗМ=1,35) | 10 м | 3076 | 14.99 |  |  | 46109 |  | 46109
33 | ФССЦ-509-5777 | Держатель с защелкой "DKC" для труб диаметром 25 мм (МДС 81-35.2004 (ред.2014) табл.2 п.2 ОЗП=1,35; ЭМ=1,35 к расх.; ЗПМ=1,35; ТЗ=1,35; ТЗМ=1,35) | шт. | 30760 | 0.38 |  |  | 11689 |  | 11689
34 | ФЕРм08-02-412-01 | Затягивание провода в проложенные трубы и металлические рукава первого одножильного или многожильного в общей оплетке, суммарное сечение: до 2,5 мм2 (МДС 81-35.2004 (ред.2014) табл.2 п.2 ОЗП=1,35; ЭМ=1,35 к расх.; ЗПМ=1,35; ТЗ=1,35; ТЗМ=1,35) | 100 м | 280.3 | 55.71 |  |  | 1699.04
|  | ЗП |  |  | 42.21 | 1.35 |  | 15971 |  | 15971
|  | ЭМ |  |  | 2.22 | 1.35 |  | 841 |  | 841
|  | в т.ч. ЗПМ |  |  | 0.14 | 1.35 |  | 53 |  | 53
|  | МР |  |  | 11.28 |  |  | 3162 |  | 3162
|  | НР от ФОТ | % | 95 |  |  |  | 15223 | 95 | 15223
|  | СП от ФОТ | % | 65 |  |  |  | 10416 | 65 | 10416
|  | Всего по позиции | [5 empty] | 45613 |  | 45613
35 | ФЕРм08-02-412-02 | Затягивание провода в проложенные трубы и металлические рукава первого одножильного или многожильного в общей оплетке, суммарное сечение: до 6 мм2 (МДС 81-35.2004 (ред.2014) табл.2 п.2 ОЗП=1,35; ЭМ=1,35 к расх.; ЗПМ=1,35; ТЗ=1,35; ТЗМ=1,35) | 100 м | 27.3 | 69.6 |  |  | 198.65
|  | ЗП |  |  | 50.67 | 1.35 |  | 1867 |  | 1867
|  | ЭМ |  |  | 4.44 | 1.35 |  | 164 |  | 164
|  | в т.ч. ЗПМ |  |  | 0.27 | 1.35 |  | 10 |  | 10
|  | МР |  |  | 14.49 |  |  | 396 |  | 396
|  | НР от ФОТ | % | 95 |  |  |  | 1783 | 95 | 1783
|  | СП от ФОТ | % | 65 |  |  |  | 1220 | 65 | 1220
|  | Всего по позиции | [5 empty] | 5430 |  | 5430
36 | ФССЦ-501-1720 | Кабель для систем пожарной сигнализации с однопроволочными медными жилами, с изоляцией из огнестойкой кремнийорганической резины, в оболочке из ПВХ пластиката, не распространяющий горение, с низким дымо- и газовыделением марки КПСЭнг(А)-FRLS 1х2х1,0 (МДС 81-35.2004 (ред.2014) табл.2 п.2 ОЗП=1,35; ЭМ=1,35 к расх.; ЗПМ=1,35; ТЗ=1,35; ТЗМ=1,35) | 1000 м | 28.03 | 22471.21 |  |  | 629868 |  | 629868
37 | ФССЦ-501-1887 | Кабели парной скрутки огнестойкие для систем пожарной сигнализации с однопроволочными медными жилами, изоляцией из кремнийорганической резины, оболочкой из ПВХ, не распространяющий горение, с низким дымо- и газовыделением, с экраном из алюмолавсановой ленты, марки КПСЭнг-FRLS 2х2х0,5 (МДС 81-35.2004 (ред.2014) табл.2 п.2 ОЗП=1,35; ЭМ=1,35 к расх.; ЗПМ=1,35; ТЗ=1,35; ТЗМ=1,35) | 1000 м | 0.55 | 15645.73 |  |  | 8605 |  | 8605
38 | ФССЦ-501-1729 | Кабель для систем пожарной сигнализации с однопроволочными медными жилами, с изоляцией из огнестойкой кремнийорганической резины, скрученные совместно с полиимидной пленкой, в оболочке из ПВХ пластиката, не распространяющий горение, с низким дымо- и газовыделением, бронированный марки КСБКнг(А)-FRLS 2х2х1,13 (МДС 81-35.2004 (ред.2014) табл.2 п.2 ОЗП=1,35; ЭМ=1,35 к расх.; ЗПМ=1,35; ТЗ=1,35; ТЗМ=1,35) | 1000 м | 1.28 | 115129.44 |  |  | 147366 |  | 147366
39 | ФССЦ-501-1840 | Кабель силовой огнестойкий с медными жилами с изоляцией и оболочкой из ПВХ, не распространяющий горение, с низким дымо- и газовыделением, напряжением 1,0 кВ марки ВВГнг-FRLS 3х1,5 (Транспортные расходы МАТ=1,03; Заготовительско-складские МАТ=1,02 к расх.) | 1000 м | 0.9 | 11531.72 | 1,03*1,02 |  | 10904 |  | 10904
40 | ФЕРм10-06-068-17 | Сдача объекта, контрольные и приемо-сдаточные испытания (МДС 81-35.2004 (ред.2014) табл.2 п.2 ОЗП=1,35; ЭМ=1,35 к расх.; ЗПМ=1,35; ТЗ=1,35; ТЗМ=1,35) | 1 объект | 1 | 9681.08 |  |  | 390.15
|  | ЗП |  |  | 4274.31 | 1.35 |  | 5770 |  | 5770
|  | ЭМ |  |  | 5321.28 | 1.35 |  | 7184 |  | 7184
|  | в т.ч. ЗПМ |  |  | 556.8 | 1.35 |  | 752 |  | 752
|  | МР |  |  | 85.49 |  |  | 86 |  | 86
|  | НР от ФОТ | % | 80 |  |  |  | 5218 | 80 | 5218
|  | СП от ФОТ | % | 60 |  |  |  | 3913 | 60 | 3913
|  | Всего по позиции | [5 empty] | 22171 |  | 22171
Итого прямые затраты по разделу | [7 empty] | 2581503 |  | 2581503
В том числе (справочно):
фонд оплаты труда (ФОТ) | [7 empty] | 595958 |  | 595958
материалы | [7 empty] | 1954320 |  | 1954320
эксплуатация машин и механизмов | [7 empty] | 32656 |  | 32656
Накладные расходы | [7 empty] | 490681 |  | 490681
Сметная прибыль | [7 empty] | 362214 |  | 362214
Итого по разделу 1 Монтажные работы
Монтаж оборудования | [7 empty] | 2309897 |  | 2309897
Монтаж радиотелевизионного и электронного оборудования | [7 empty] | 126 |  | 126
Материалы для монтажных работ по прайсам | [7 empty] | 10936 |  | 10936
Электромонтажные работы на других объектах | [7 empty] | 1113439 |  | 1113439
Итого | [7 empty] | 3434398 |  | 3434398
Итого по разделу 1 Монтажные работы | [7 empty] | 3434398 |  | 3434398
Итого прямые затраты по смете | [7 empty] | 2581503 |  | 2581503
В том числе (справочно):
фонд оплаты труда (ФОТ) | [7 empty] | 595958 |  | 595958
материалы | [7 empty] | 1954320 |  | 1954320
эксплуатация машин и механизмов | [7 empty] | 32656 |  | 32656
Накладные расходы | [7 empty] | 490681 |  | 490681
Сметная прибыль | [7 empty] | 362214 |  | 362214
Итоги по смете:
Монтаж оборудования | [7 empty] | 2309897 |  | 2309897
Монтаж радиотелевизионного и электронного оборудования | [7 empty] | 126 |  | 126
Материалы для монтажных работ по прайсам | [7 empty] | 10936 |  | 10936
Электромонтажные работы на других объектах | [7 empty] | 1076895 |  | 1076895
Итого | [7 empty] | 3397854 |  | 3397854
ВСЕГО по смете | [7 empty] | 3397854 |  | 3397854
Составил: ___________________
Проверил: ___________________
Составление смет. Заказать услуги сметчика в Санкт-Петербурге (СПб) - http://zakaz-smet.ru
Note on A6: /<Заказчик>/
Note on H6: /<Подрядчик>/
Note on A10: <Наименование стройки>
Note on A14: <Индекс/ЛН локальной сметы>
Note on A17: на <Наименование локальной сметы>, <Наименование объекта>
Note on A20: <Основание>
Note on H22: <Итого по расчету> руб.
Note on J22: <Итого по расчету> руб.
Note on H23: <Итого ФОТ> руб.
Note on J23: <Итого ФОТ> руб.
Note on A29: <Номер позиции по смете>
Note on B29: <Обоснование (код) позиции>
Note on C29: <Наименование (текстовая часть) расценки> <Формула расчета стоимости единицы> <Обоснование коэффициентов><Строка суммы норм НР и СП от ЗПМ по позиции в базисных ценах>
Note on D29: <Ед. измерения по расценке>
Note on E29: <Количество всего (физ. объем) по позиции><Нормы НР 2001г. по позиции><Нормы СП 2001г. по позиции><Сумма норм НР и СП от ЗПМ по позиции в базисных ценах>
Note on F29: <ПЗ по позиции на единицу в базисных ценах>
Note on G29: <К-т к позиции на прямые затраты><К-т к позиции на основную з/п><К-т к позиции на эксплуатацию машин><К-т к позиции на з/п машинистов><К-т к позиции на материалы><К-т к позиции на трудозатраты рабочих> <К-т к позиции на трудозатраты механизаторов> <К-ты к НР по позиции при расчете в базисных ценах><К-ты к СП по позиции при расчете в базисных ценах>
Note on H29: <ЗУ к ОЗП><ЗУ к ЭМ><ЗУ к ЗПМ><ЗУ к МАТ><ЗУ к ТЗ>
Note on I29: <Общая стоимость ПЗ по позиции в базисных ценах с учетом к-тов к итогам><Сумма НР по позиции при расчете в базисных ценах><Сумма СП по позиции при расчете в базисных ценах><Сумма НР и СП от ЗПМ по позиции в базисных ценах><ТЗ по позиции всего>
Note on J29: <Индекс к позиции на ОЗП><Индекс к позиции на ЭМ><Индекс к позиции на ЗПМ><Индекс к позиции на МАТ><Индекс к СМР><Нормы НР по позиции при БИМ><Нормы СП по позиции при БИМ><Сумма норм НР и СП от ЗПМ по позиции при БИМ и рес.методе>
Note on K29: <Общая стоимость ПЗ по позиции для БИМ до начисления НР и СП><Сумма НР по позиции для БИМ><Сумма СП по позиции для БИМ><Сумма НР и СП от ЗПМ по позиции при БИМ и рес.методе>
Note on A226: <Текстовая часть (итоги)>
Note on I226: <Прямые затраты в базисных ценах (итоги)>
Note on K226: <Прямые затраты (итоги)>
Note on B231: <Составил>
Note on B233: <Проверил>
Выровнять