## Мои данные
Составление смет. Заказать услуги сметчика в Санкт-Петербурге (СПб) - http://zakaz-smet.ru
УТВЕРЖДАЮ | [6 empty] | СОГЛАСОВАНО
___________________// | [6 empty] | ___________________//
"___" __________ 200_ г. | [6 empty] | "____" _____________ 200_ г.
(наименование стройки)
ЛОКАЛЬНАЯ СМЕТА №
(локальный сметный расчет)
на Система часофикации
(наименование работ и затрат, наименование объекта)
Основание:
в базисном уровне цен
|  |  |  | Сметная стоимость |  |  | 2214,185 тыс. руб.
|  |  |  | Средства на оплату труда |  |  | 77,999 тыс.руб.
Составлен(а) в базисном уровне цен 2001 года и в уровне цен по состоянию на 01.01. 2001г.
письмо Минрегионразвития № 15285-ЕС/08 от 04.08.2014 г.
№ п/п | Шифр расценки и коды ресурсов | Наименование работ и затрат | Единица измерения | Кол-во единиц | Цена на ед. изм., руб. | Коэффициенты |  | Всего в базисных ценах | Коэф. пересчета, нормы НР и СП | Всего затрат, руб.
[6 empty] | поправочные | зимних удорожаний
1 | 2 | 3 | 4 | 5 | 6 | 7 | 8 | 9 | 10 | 11
Раздел 1. Монтажные работы
1 | ФЕРм10-08-016-02 | Электрочасы вторичные для помещений односторонние: на стене с установкой кронштейна на бетонной стене (МДС 81-35.2004 (ред.2014) табл.2 п.2 ОЗП=1,35; ЭМ=1,35 к расх.; ЗПМ=1,35; ТЗ=1,35; ТЗМ=1,35) | 1 шт. | 48 | 22.86 |  |  | 129.6
|  | ЗП |  |  | 19.02 | 1.35 |  | 1233 |  | 1233
|  | ЭМ |  |  |  | 1.35
|  | в т.ч. ЗПМ |  |  |  | 1.35
|  | МР |  |  | 3.84 |  |  | 184 |  | 184
|  | НР от ФОТ | % | 80 |  |  |  | 986 | 80 | 986
|  | СП от ФОТ | % | 60 |  |  |  | 740 | 60 | 740
|  | Всего по позиции | [5 empty] | 3143 |  | 3143
2 | КП № 5620 от 11.09.2014 г. стр 216,п3 | Часы внутренние с шестью индикаторами, высотой 100 мм, с красным цветом свечения, односторонние, крепление - настенное, цвет корпуса - черный DС.100.6.R.N.N.BLACK (Транспортные расходы ПЗ=1,03; Заготовительско-складские ПЗ=1,012) | шт | 16 | 17751.56 | 1,03*1,012 |  | 296056 |  | 296056
3 | КП № 5620 от 11.09.2014 г. стр 216,п4 | Часы внутренние с шестью индикаторами, высотой 100 мм, с синим цветом свечения, односторонние, крепление - настенное, с синхронизацией - RS232/RS485/IRIG-B, цвет корпуса - черный DС.100.6.B.N.N.SI.BLACK (Транспортные расходы ПЗ=1,03; Заготовительско-складские ПЗ=1,012) | шт | 16 | 29044.12 | 1,03*1,012 |  | 484391 |  | 484391
4 | КП № 5620 от 11.09.2014 г. стр 216,п5 | Часы внутренние с шестью индикаторами, высотой 100 мм, с зеленым цветом свечения, синхронизацией - RS232/RS485/IRIG-B, цвет корпуса - черный DС.100.6.G.N.N.SI.BLACK (Транспортные расходы ПЗ=1,03; Заготовительско-складские ПЗ=1,012) | шт | 16 | 29044.12 | 1,03*1,012 |  | 484391 |  | 484391
5 | ФЕРм10-08-016-06 | Электрочасы вторичные для помещений двусторонние: на кронштейне с установкой кронштейна на металлической конструкции (МДС 81-35.2004 (ред.2014) табл.2 п.2 ОЗП=1,35; ЭМ=1,35 к расх.; ЗПМ=1,35; ТЗ=1,35; ТЗМ=1,35) | 1 шт. | 6 | 33.11 |  |  | 16.2
|  | ЗП |  |  | 21.3 | 1.35 |  | 173 |  | 173
|  | ЭМ |  |  | 4.7 | 1.35 |  | 38 |  | 38
|  | в т.ч. ЗПМ |  |  |  | 1.35
|  | МР |  |  | 7.11 |  |  | 42 |  | 42
|  | НР от ФОТ | % | 80 |  |  |  | 138 | 80 | 138
|  | СП от ФОТ | % | 60 |  |  |  | 104 | 60 | 104
|  | Всего по позиции | [5 empty] | 495 |  | 495
6 | КП № 5620 от 11.09.2014 г. стр 216,п2 | Часы внутренние с шестью индикаторами, высотой 100 мм, с красным цветом свечения, двухсторонние, крепление - подвесное потолочное, цвет корпуса - черный DC.100.6.R.DS.BLACK (Транспортные расходы ПЗ=1,03; Заготовительско-складские ПЗ=1,012) | шт | 6 | 31525.06 | 1,03*1,012 |  | 197163 |  | 197163
7 | ФЕРм10-08-016-01 | Электрочасы вторичные для помещений односторонние: на стене (МДС 81-35.2004 (ред.2014) табл.2 п.2 ОЗП=1,35; ЭМ=1,35 к расх.; ЗПМ=1,35; ТЗ=1,35; ТЗМ=1,35) | 1 шт. | 88 | 18.97 |  |  | 237.6
|  | ЗП |  |  | 18.14 | 1.35 |  | 2155 |  | 2155
|  | ЭМ |  |  |  | 1.35
|  | в т.ч. ЗПМ |  |  |  | 1.35
|  | МР |  |  | 0.83 |  |  | 73 |  | 73
|  | НР от ФОТ | % | 80 |  |  |  | 1724 | 80 | 1724
|  | СП от ФОТ | % | 60 |  |  |  | 1293 | 60 | 1293
|  | Всего по позиции | [5 empty] | 5245 |  | 5245
8 | КП № 5620 от 11.09.2014 г. стр 216,п6 | Часы внутренние стрелочные с управлением и питанием по MobaLine ECO.SAM.28.210 (Транспортные расходы МАТ=1,03; Заготовительско-складские МАТ=1,02 к расх.) | шт | 88 | 3744.45 | 1,03*1,02 |  | 346185 |  | 346185
9 | ФЕРм10-04-077-01 | Стойка: приемная (МДС 81-35.2004 (ред.2014) табл.2 п.2 ОЗП=1,35; ЭМ=1,35 к расх.; ЗПМ=1,35; ТЗ=1,35; ТЗМ=1,35) | 1 шт. | 1 | 573.33 |  |  | 45.63
|  | ЗП |  |  | 325.16 | 1.35 |  | 439 |  | 439
|  | ЭМ |  |  | 152.08 | 1.35 |  | 205 |  | 205
|  | в т.ч. ЗПМ |  |  | 17 | 1.35 |  | 23 |  | 23
|  | МР |  |  | 96.09 |  |  | 96 |  | 96
|  | НР от ФОТ | % | 92 |  |  |  | 425 | 92 | 425
|  | СП от ФОТ | % | 65 |  |  |  | 300 | 65 | 300
|  | Всего по позиции | [5 empty] | 1465 |  | 1465
10 | КП № 5620 от 11.09.2014 г. стр 216,п1 | Часовая станция СТС УРПТ 4500 /28741430215 СТСК/AB500/AB430/AB150/MT1/M0.2 8x2/M243.2/УРПТ4500 в комплекте с Приемник GPS для HN/ETC/MTC/CTC,DCF-77,ASCII,активная GPS3148.A (Транспортные расходы ПЗ=1,03; Заготовительско-складские ПЗ=1,012) | шт | 1 | 176082.63 | 1,03*1,012 |  | 183541 |  | 183541
11 | КП № 5620 от 11.09.2014 г. стр 216,п7 | ИК пульт управления DC.IR /287414668 (Транспортные расходы ПЗ=1,03; Заготовительско-складские ПЗ=1,012) | шт | 3 | 1390.18 | 1,03*1,012 |  | 4347 |  | 4347
12 | ФЕРм10-06-068-16 | Программирование сетевого элемента и отладка его работы (мультиплексор, регенератор) (МДС 81-35.2004 (ред.2014) табл.2 п.2 ОЗП=1,35; ЭМ=1,35 к расх.; ЗПМ=1,35; ТЗ=1,35; ТЗМ=1,35) | 1 сетевой элемент | 142 | 301.72 |  |  | 3834
|  | ЗП |  |  | 295.8 | 1.35 |  | 56705 |  | 56705
|  | ЭМ |  |  |  | 1.35
|  | в т.ч. ЗПМ |  |  |  | 1.35
|  | МР |  |  | 5.92 |  |  | 841 |  | 841
|  | НР от ФОТ | % | 80 |  |  |  | 45364 | 80 | 45364
|  | СП от ФОТ | % | 60 |  |  |  | 34023 | 60 | 34023
|  | Всего по позиции | [5 empty] | 136933 |  | 136933
13 | ФЕРм10-03-001-01 | Стойка, полустойка, каркас стойки или шкаф, масса: до 100 кг (МДС 81-35.2004 (ред.2014) табл.2 п.2 ОЗП=1,35; ЭМ=1,35 к расх.; ЗПМ=1,35; ТЗ=1,35; ТЗМ=1,35) | 1 шт. | 1 | 156.42 |  |  | 12.07
|  | ЗП |  |  | 76.26 | 1.35 |  | 103 |  | 103
|  | ЭМ |  |  | 34.86 | 1.35 |  | 47 |  | 47
|  | в т.ч. ЗПМ |  |  | 3.62 | 1.35 |  | 5 |  | 5
|  | МР |  |  | 45.3 |  |  | 45 |  | 45
|  | НР от ФОТ | % | 80 |  |  |  | 86 | 80 | 86
|  | СП от ФОТ | % | 60 |  |  |  | 65 | 60 | 65
|  | Всего по позиции | [5 empty] | 346 |  | 346
14 | КП № 5620 от 11.09.2014 г. стр 216,п8 | Телекоммуникационный шкаф серии 610, 19"/12U, дверь - стекло закаленное, тонированное в раме, габариты 532х601х599h 610/600-12U (Транспортные расходы МАТ=1,03; Заготовительско-складские МАТ=1,02 к расх.) | шт | 1 | 1610.07 | 1,03*1,02 |  | 1692 |  | 1692
15 | ФЕРм08-03-605-01 | Вентилятор (МДС 81-35.2004 (ред.2014) табл.2 п.2 ОЗП=1,35; ЭМ=1,35 к расх.; ЗПМ=1,35; ТЗ=1,35; ТЗМ=1,35) | 1 шт. | 1 | 22.05 |  |  | 1.34
|  | ЗП |  |  | 9.82 | 1.35 |  | 13 |  | 13
|  | ЭМ |  |  | 11.42 | 1.35 |  | 15 |  | 15
|  | в т.ч. ЗПМ |  |  | 0.68 | 1.35 |  | 1 |  | 1
|  | МР |  |  | 0.81 |  |  | 1 |  | 1
|  | НР от ФОТ | % | 95 |  |  |  | 13 | 95 | 13
|  | СП от ФОТ | % | 65 |  |  |  | 9 | 65 | 9
|  | Всего по позиции | [5 empty] | 51 |  | 51
16 | КП № 5620 от 11.09.2014 г. стр 216,п9 | Блок 3-х вентиляторный с электронным терморегуляторным блоком (Транспортные расходы МАТ=1,03; Заготовительско-складские МАТ=1,02 к расх.) | шт | 1 | 1482.68 | 1,03*1,02 |  | 1558 |  | 1558
17 | ФЕРм10-02-050-02 | Установка: рам секций стативов (МДС 81-35.2004 (ред.2014) табл.2 п.2 ОЗП=1,35; ЭМ=1,35 к расх.; ЗПМ=1,35; ТЗ=1,35; ТЗМ=1,35) | 100 рам | 0.01 | 657.43 |  |  | 0.9
|  | ЗП |  |  | 644.54 | 1.35 |  | 9 |  | 9
|  | ЭМ |  |  |  | 1.35
|  | в т.ч. ЗПМ |  |  |  | 1.35
|  | МР |  |  | 12.89
|  | НР от ФОТ | % | 80 |  |  |  | 7 | 80 | 7
|  | СП от ФОТ | % | 60 |  |  |  | 5 | 60 | 5
|  | Всего по позиции | [5 empty] | 21 |  | 21
18 | КП № 5620 от 11.09.2014 г. стр 216,п10 | Комплект заземления 111\54-05 (Транспортные расходы МАТ=1,03; Заготовительско-складские МАТ=1,02 к расх.) | шт | 1 | 128.79 | 1,03*1,02 |  | 135 |  | 135
19 | ФЕРм10-04-066-07 | Розетка микрофонная (МДС 81-35.2004 (ред.2014) табл.2 п.2 ОЗП=1,35; ЭМ=1,35 к расх.; ЗПМ=1,35; ТЗ=1,35; ТЗМ=1,35) | 1 шт. | 1 | 9.31 |  |  | 1.35
|  | ЗП |  |  | 8.53 | 1.35 |  | 12 |  | 12
|  | ЭМ |  |  |  | 1.35
|  | в т.ч. ЗПМ |  |  |  | 1.35
|  | МР |  |  | 0.78
|  | НР от ФОТ | % | 92 |  |  |  | 11 | 92 | 11
|  | СП от ФОТ | % | 65 |  |  |  | 8 | 65 | 8
|  | Всего по позиции | [5 empty] | 31 |  | 31
20 | КП № 5620 от 11.09.2014 г. стр 216,п11 | Блок электрических розеток на 8 гнезд с фильтром 111\41-SP8 (Транспортные расходы МАТ=1,03; Заготовительско-складские МАТ=1,02 к расх.) | шт | 1 | 685.32 | 1,03*1,02 |  | 720 |  | 720
21 | ФЕРм08-10-010-01 | Прокладка труб гофрированных ПВХ для защиты проводов и кабелей (МДС 81-35.2004 (ред.2014) табл.2 п.2 ОЗП=1,35; ЭМ=1,35 к расх.; ЗПМ=1,35; ТЗ=1,35; ТЗМ=1,35) | 100 м | 30.5 | 219.89 |  |  | 625.86
|  | ЗП |  |  | 139.54 | 1.35 |  | 5746 |  | 5746
|  | ЭМ |  |  | 63.56 | 1.35 |  | 2617 |  | 2617
|  | в т.ч. ЗПМ |  |  |  | 1.35
|  | МР |  |  | 16.79 |  |  | 512 |  | 512
|  | НР от ФОТ | % | 95 |  |  |  | 5459 | 95 | 5459
|  | СП от ФОТ | % | 65 |  |  |  | 3735 | 65 | 3735
|  | Всего по позиции | [5 empty] | 18069 |  | 18069
22 | ФССЦ-103-2406 | Трубы гибкие гофрированные легкие из самозатухающего ПВХ (IP55) серии FL, диаметром 16 мм (МДС 81-35.2004 (ред.2014) табл.2 п.2 ОЗП=1,35; ЭМ=1,35 к расх.; ЗПМ=1,35; ТЗ=1,35; ТЗМ=1,35) | 10 м | 305 | 14.99 |  |  | 4572 |  | 4572
23 | ФЕРм08-02-412-02 | Затягивание провода в проложенные трубы и металлические рукава первого одножильного или многожильного в общей оплетке, суммарное сечение: до 6 мм2 (МДС 81-35.2004 (ред.2014) табл.2 п.2 ОЗП=1,35; ЭМ=1,35 к расх.; ЗПМ=1,35; ТЗ=1,35; ТЗМ=1,35) | 100 м | 27.5 | 69.6 |  |  | 200.1
|  | ЗП |  |  | 50.67 | 1.35 |  | 1881 |  | 1881
|  | ЭМ |  |  | 4.44 | 1.35 |  | 165 |  | 165
|  | в т.ч. ЗПМ |  |  | 0.27 | 1.35 |  | 10 |  | 10
|  | МР |  |  | 14.49 |  |  | 398 |  | 398
|  | НР от ФОТ | % | 95 |  |  |  | 1796 | 95 | 1796
|  | СП от ФОТ | % | 65 |  |  |  | 1229 | 65 | 1229
|  | Всего по позиции | [5 empty] | 5469 |  | 5469
24 | ФССЦ-501-1932 | Кабель (витая пара) UTP 4x2x0,52 категория 5е (МДС 81-35.2004 (ред.2014) табл.2 п.2 ОЗП=1,35; ЭМ=1,35 к расх.; ЗПМ=1,35; ТЗ=1,35; ТЗМ=1,35) | 1000 м | 2.75 | 2923.38 |  |  | 8039 |  | 8039
25 | ФЕРм08-02-412-03 | Затягивание провода в проложенные трубы и металлические рукава первого одножильного или многожильного в общей оплетке, суммарное сечение: до 16 мм2 (МДС 81-35.2004 (ред.2014) табл.2 п.2 ОЗП=1,35; ЭМ=1,35 к расх.; ЗПМ=1,35; ТЗ=1,35; ТЗМ=1,35) | 100 м | 3 | 88.47 |  |  | 25.47
|  | ЗП |  |  | 59.13 | 1.35 |  | 239 |  | 239
|  | ЭМ |  |  | 6.65 | 1.35 |  | 27 |  | 27
|  | в т.ч. ЗПМ |  |  | 0.41 | 1.35 |  | 2 |  | 2
|  | МР |  |  | 22.69 |  |  | 68 |  | 68
|  | НР от ФОТ | % | 95 |  |  |  | 229 | 95 | 229
|  | СП от ФОТ | % | 65 |  |  |  | 157 | 65 | 157
|  | Всего по позиции | [5 empty] | 720 |  | 720
26 | ФССЦ-501-1841 | Кабель силовой огнестойкий с медными жилами с изоляцией и оболочкой из ПВХ, не распространяющий горение, с низким дымо- и газовыделением, напряжением 1,0 кВ марки ВВГнг-FRLS 3х2,5 (Транспортные расходы МАТ=1,03; Заготовительско-складские МАТ=1,02 к расх.) | 1000 м | 0.3 | 14843.6 | 1,03*1,02 |  | 4678 |  | 4678
27 | ФЕРм10-04-066-04 | Коробка кабельная соединительная или разветвительная (МДС 81-35.2004 (ред.2014) табл.2 п.2 ОЗП=1,35; ЭМ=1,35 к расх.; ЗПМ=1,35; ТЗ=1,35; ТЗМ=1,35) | 1 шт. | 97 | 42.07 |  |  | 523.8
|  | ЗП |  |  | 34.12 | 1.35 |  | 4468 |  | 4468
|  | ЭМ |  |  |  | 1.35
|  | в т.ч. ЗПМ |  |  |  | 1.35
|  | МР |  |  | 7.95 |  |  | 771 |  | 771
|  | НР от ФОТ | % | 92 |  |  |  | 4111 | 92 | 4111
|  | СП от ФОТ | % | 65 |  |  |  | 2904 | 65 | 2904
|  | Всего по позиции | [5 empty] | 12254 |  | 12254
28 | ФССЦ-503-0679 | Коробка разветвительная для открытой проводки KP 2603 "HEGEL" размером 80х80х40 мм (МДС 81-35.2004 (ред.2014) табл.2 п.2 ОЗП=1,35; ЭМ=1,35 к расх.; ЗПМ=1,35; ТЗ=1,35; ТЗМ=1,35) | шт. | 97 | 5.83 |  |  | 566 |  | 566
29 | КП № 5620 от 11.09.2014 г. стр 216,п15 | Клеммник wago зажимной на 4 контакта (Транспортные расходы МАТ=1,03; Заготовительско-складские МАТ=1,02 к расх.) | шт | 93 | 2.56 | 1,03*1,02 |  | 250 |  | 250
30 | КП № 5620 от 11.09.2014 г. стр 216,п16 | Клеммник wago зажимной на 3 контакта (Транспортные расходы МАТ=1,03; Заготовительско-складские МАТ=1,02 к расх.) | шт | 54 | 1.93 | 1,03*1,02 |  | 110 |  | 110
31 | ФЕРм10-01-051-33 | Разделка и включение кабеля или провода однопарного: высокочастотного или низкочастотного экранированного (МДС 81-35.2004 (ред.2014) табл.2 п.2 ОЗП=1,35; ЭМ=1,35 к расх.; ЗПМ=1,35; ТЗ=1,35; ТЗМ=1,35) | 10 концов кабеля | 72.2 | 50.04 |  |  | 497.1
|  | ЗП |  |  | 49.06 | 1.35 |  | 4782 |  | 4782
|  | ЭМ |  |  |  | 1.35
|  | в т.ч. ЗПМ |  |  |  | 1.35
|  | МР |  |  | 0.98 |  |  | 71 |  | 71
|  | НР от ФОТ | % | 80 |  |  |  | 3826 | 80 | 3826
|  | СП от ФОТ | % | 60 |  |  |  | 2869 | 60 | 2869
|  | Всего по позиции | [5 empty] | 11548 |  | 11548
Итого прямые затраты по разделу | [7 empty] | 2102568 |  | 2102568
В том числе (справочно):
фонд оплаты труда (ФОТ) | [7 empty] | 77999 |  | 77999
материалы | [7 empty] | 371607 |  | 371607
эксплуатация машин и механизмов | [7 empty] | 3114 |  | 3114
оборудование | [7 empty] | 1649889 |  | 1649889
Накладные расходы | [7 empty] | 64176 |  | 64176
Сметная прибыль | [7 empty] | 47441 |  | 47441
Итого по разделу 1 Монтажные работы
Итого Монтажные работы | [7 empty] | 564296 |  | 564296
Итого Оборудование | [7 empty] | 1649889 |  | 1649889
Итого | [7 empty] | 2214185 |  | 2214185
Итого по разделу 1 Монтажные работы | [7 empty] | 2214185 |  | 2214185
Итого прямые затраты по смете | [7 empty] | 2102568 |  | 2102568
В том числе (справочно):
фонд оплаты труда (ФОТ) | [7 empty] | 77999 |  | 77999
материалы | [7 empty] | 371607 |  | 371607
эксплуатация машин и механизмов | [7 empty] | 3114 |  | 3114
оборудование | [7 empty] | 1649889 |  | 1649889
Накладные расходы | [7 empty] | 64176 |  | 64176
Сметная прибыль | [7 empty] | 47441 |  | 47441
Итоги по смете:
Итого Монтажные работы | [7 empty] | 564296 |  | 564296
Итого Оборудование | [7 empty] | 1649889 |  | 1649889
Итого | [7 empty] | 2214185 |  | 2214185
ВСЕГО по смете | [7 empty] | 2214185 |  | 2214185
Составил: ___________________
Проверил: ___________________
Составление смет. Заказать услуги сметчика в Санкт-Петербурге (СПб) - http://zakaz-smet.ru
Note on A6: /<Заказчик>/
Note on H6: /<Подрядчик>/
Note on A10: <Наименование стройки>
Note on A14: <Индекс/ЛН локальной сметы>
Note on A17: на <Наименование локальной сметы>, <Наименование объекта>
Note on A20: <Основание>
Note on H22: <Итого по расчету> руб.
Note on J22: <Итого по расчету> руб.
Note on H23: <Итого ФОТ> руб.
Note on J23: <Итого ФОТ> руб.
Note on A29: <Номер позиции по смете>
Note on B29: <Обоснование (код) позиции>
Note on C29: <Наименование (текстовая часть) расценки> <Формула расчета стоимости единицы> <Обоснование коэффициентов><Строка суммы норм НР и СП от ЗПМ по позиции в базисных ценах>
Note on D29: <Ед. измерения по расценке>
Note on E29: <Количество всего (физ. объем) по позиции><Нормы НР 2001г. по позиции><Нормы СП 2001г. по позиции><Сумма норм НР и СП от ЗПМ по позиции в базисных ценах>
Note on F29: <ПЗ по позиции на единицу в базисных ценах>
Note on G29: <К-т к позиции на прямые затраты><К-т к позиции на основную з/п><К-т к позиции на эксплуатацию машин><К-т к позиции на з/п машинистов><К-т к позиции на материалы><К-т к позиции на трудозатраты рабочих> <К-т к позиции на трудозатраты механизаторов> <К-ты к НР по позиции при расчете в базисных ценах><К-ты к СП по позиции при расчете в базисных ценах>
Note on H29: <ЗУ к ОЗП><ЗУ к ЭМ><ЗУ к ЗПМ><ЗУ к МАТ><ЗУ к ТЗ>
Note on I29: <Общая стоимость ПЗ по позиции в базисных ценах с учетом к-тов к итогам><Сумма НР по позиции при расчете в базисных ценах><Сумма СП по позиции при расчете в базисных ценах><Сумма НР и СП от ЗПМ по позиции в базисных ценах><ТЗ по позиции всего>
Note on J29: <Индекс к позиции на ОЗП><Индекс к позиции на ЭМ><Индекс к позиции на ЗПМ><Индекс к позиции на МАТ><Индекс к СМР><Нормы НР по позиции при БИМ><Нормы СП по позиции при БИМ><Сумма норм НР и СП от ЗПМ по позиции при БИМ и рес.методе>
Note on K29: <Общая стоимость ПЗ по позиции для БИМ до начисления НР и СП><Сумма НР по позиции для БИМ><Сумма СП по позиции для БИМ><Сумма НР и СП от ЗПМ по позиции при БИМ и рес.методе>
Note on A187: <Текстовая часть (итоги)>
Note on I187: <Прямые затраты в базисных ценах (итоги)>
Note on K187: <Прямые затраты (итоги)>
Note on B192: <Составил>
Note on B194: <Проверил>
Выровнять