## Смета 12 гр. по ФЕР
Составление смет. Заказать услуги сметчика в Санкт-Петербурге (СПб) - http://zakaz-smet.ru
Наименование стройки -
Объект
ЛОКАЛЬНАЯ СМЕТА № 02-02-17
| Вентиляция и кондиционирование воздуха, тепловые сети.Общестроительные работы | [22 empty] | Общестрой
(наименование работ и затрат, наименование объекта)
Основание: | [24 empty] | Основание:
[6 empty] | базовая цена |  | текущая цена
|  | Сметная стоимость |  |  |  | 355.623 |  | 355.623 |  | тыс. руб.
|  | Строительные работы |  |  |  | 355.623 |  | 355.623 |  | тыс. руб.
|  | Монтажные работы |  |  |  | 0 |  | 0 |  | тыс. руб.
|  | Оборудование |  |  |  | 0 |  | 0 |  | тыс. руб.
|  | Прочие работы |  |  |  | 0 |  | 0 |  | тыс. руб.
|  | Нормативная трудоемкость |  |  |  | 4353.62 |  | 4353.62 |  | чел. -ч.
|  | Средства на оплату труда |  |  |  | 43.112 |  | 43.112 |  | тыс. руб.
Составлена в ценах январь 2000 года
№ п/п | Шифр расценки и коды ресурсов | Наименование работ и затрат | Ед. изм. | Кол-во единиц | Цена на ед. изм. | Попра-вочные коэфф. | Стоимость в ценах 2001г. | Пункт коэфф. пересчета | Коэфф. пересчета | Стоимость в текущих ценах | ЗТР всего чел.-час
1 | 2 | 3 | 4 | 5 | 6 | 7 | 8 | 9 | 10 | 11 | 12
Раздел: Общестроительные работы | [24 empty] | Раздел: Общестроительные работы
1 | 46-03-007-3 Поправка: МДС 81-36.2004, прил.3, п.3р | Пробивка проемов в конструкциях из кирпича | 1 м3 | 39.7375 | 346.7 | [10 empty] | 6830 | 6830 | 4346 | 4346
|  | Зарплата |  |  | 110.33 | )*1,15 | 5042 |  | 1 | 5042 |  |  |  |  | 5042
|  | Эксплуатация машин |  |  | 236.37 | )*1,15 | 10801 |  | 1 | 10801
|  | в т.ч. зарплата машинистов |  |  | 25.55 | )*1,15 | 1167 |  | 1 | 1167 |  |  |  |  | 1167
|  | НР от ФОТ | % | 110 |  |  | 6830 |  | 110 | 6830
|  | СП от ФОТ | % | 70 |  |  | 4346 |  | 70 | 4346
|  | Затраты труда | чел-ч | 12.3 |  | )*1,15 |  |  |  |  | 562.0869
[6 empty] | 27019 |  |  | 27019 |  | 562.0869 | 27019 | 27019 | 562.0869 | [5 empty] | 27019 | 0 | 0 | 0
2 | 46-03-009-2 Поправка: МДС 81-36.2004, прил.3, п.3р | Пробивка в кирпичных стенах гнезд размером до 260х260 мм | 100 шт. | 0.675 | 1962.43 | [10 empty] | 554 | 554 | 353 | 353
|  | Зарплата |  |  | 489.29 | )*1,15 | 380 |  | 1 | 380 |  |  |  |  | 380
|  | Эксплуатация машин |  |  | 1473.14 | )*1,15 | 1144 |  | 1 | 1144
|  | в т.ч. зарплата машинистов |  |  | 159.25 | )*1,15 | 124 |  | 1 | 124 |  |  |  |  | 124
|  | НР от ФОТ | % | 110 |  |  | 554 |  | 110 | 554
|  | СП от ФОТ | % | 70 |  |  | 353 |  | 70 | 353
|  | Затраты труда | чел-ч | 53.3 |  | )*1,15 |  |  |  |  | 41.3741
[6 empty] | 2431 |  |  | 2431 |  | 41.3741 | 2431 | 2431 | 41.3741 | [5 empty] | 2431 | 0 | 0 | 0
3 | 46-03-009-1 Поправка: МДС 81-36.2004, прил.3, п.3р | Пробивка в кирпичных стенах гнезд размером до 130х130 мм | 100 шт. | 0.675 | 1390.5 | [10 empty] | 382 | 382 | 243 | 243
|  | Зарплата |  |  | 332.41 | )*1,15 | 258 |  | 1 | 258 |  |  |  |  | 258
|  | Эксплуатация машин |  |  | 1058.09 | )*1,15 | 821 |  | 1 | 821
|  | в т.ч. зарплата машинистов |  |  | 114.38 | )*1,15 | 89 |  | 1 | 89 |  |  |  |  | 89
|  | НР от ФОТ | % | 110 |  |  | 382 |  | 110 | 382
|  | СП от ФОТ | % | 70 |  |  | 243 |  | 70 | 243
|  | Затраты труда | чел-ч | 36.21 |  | )*1,15 |  |  |  |  | 28.108
[6 empty] | 1704 |  |  | 1704 |  | 28.108 | 1704 | 1704 | 28.108 | [5 empty] | 1704 | 0 | 0 | 0
4 | 46-03-007-2 Поправка: Прил.46.1, п.3.4 Поправка: МДС 81-36.2004, прил.3, п.3р | Пробивка проемов в конструкциях из бетона | 1 м3 | 16.255 | 1311.34 | [10 empty] | 8203 | 8203 | 5220 | 5220
|  | Зарплата |  |  | 247.66 | )*1,1)*1,15 | 5093 |  | 1 | 5093 |  |  |  |  | 5093
|  | Эксплуатация машин |  |  | 1063.68 | )*1,1)*1,15 | 21872 |  | 1 | 21872
|  | в т.ч. зарплата машинистов |  |  | 114.99 | )*1,1)*1,15 | 2364 |  | 1 | 2364 |  |  |  |  | 2364
|  | НР от ФОТ | % | 110 |  |  | 8203 |  | 110 | 8203
|  | СП от ФОТ | % | 70 |  |  | 5220 |  | 70 | 5220
|  | Затраты труда | чел-ч | 27.61 |  | )*1,1)*1,15 |  |  |  |  | 567.7327
[6 empty] | 40388 |  |  | 40388 |  | 567.7327 | 40388 | 40388 | 567.7327 | [5 empty] | 40388 | 0 | 0 | 0
5 | 46-03-010-3 Поправка: Прил.46.1, п.3.4 Поправка: МДС 81-36.2004, прил.3, п.3р | Пробивка в бетонных стенах и полах толщиной 100 мм отверстий площадью до 500 см2 | 100 отверстий | 0.175 | 3897.03 | [10 empty] | 331 | 331 | 211 | 211
|  | Зарплата |  |  | 1052.19 | )*1,1)*1,15 | 233 |  | 1 | 233 |  |  |  |  | 233
|  | Эксплуатация машин |  |  | 2844.84 | )*1,1)*1,15 | 630 |  | 1 | 630
|  | в т.ч. зарплата машинистов |  |  | 307.53 | )*1,1)*1,15 | 68 |  | 1 | 68 |  |  |  |  | 68
|  | НР от ФОТ | % | 110 |  |  | 331 |  | 110 | 331
|  | СП от ФОТ | % | 70 |  |  | 211 |  | 70 | 211
|  | Затраты труда | чел-ч | 110.64 |  | )*1,1)*1,15 |  |  |  |  | 24.4929
[6 empty] | 1405 |  |  | 1405 |  | 24.4929 | 1405 | 1405 | 24.4929 | [5 empty] | 1405 | 0 | 0 | 0
6 | 46-03-010-6 Поправка: Прил.46.1, п.3.4 Поправка: МДС 81-36.2004, прил.3, п.3р | Пробивка в бетонных потолках толщиной 100 мм отверстий площадью до 500 см2 | 100 отверстий | 0.425 | 5223.87 | [10 empty] | 1077 | 1077 | 685 | 685
|  | Зарплата |  |  | 1407.48 | )*1,1)*1,15 | 757 |  | 1 | 757 |  |  |  |  | 757
|  | Эксплуатация машин |  |  | 3816.39 | )*1,1)*1,15 | 2052 |  | 1 | 2052
|  | в т.ч. зарплата машинистов |  |  | 412.56 | )*1,1)*1,15 | 222 |  | 1 | 222 |  |  |  |  | 222
|  | НР от ФОТ | % | 110 |  |  | 1077 |  | 110 | 1077
|  | СП от ФОТ | % | 70 |  |  | 685 |  | 70 | 685
|  | Затраты труда | чел-ч | 148 |  | )*1,1)*1,15 |  |  |  |  | 79.5685
[6 empty] | 4571 |  |  | 4571 |  | 79.5685 | 4571 | 4571 | 79.5685 | [5 empty] | 4571 | 0 | 0 | 0
7 | 46-03-001-12 Поправка: МДС 81-36.2004, прил.3, п.3р | Сверление установками алмазного бурения в железобетонных конструкциях вертикальных отверстий глубиной 200 мм диаметром 100 мм | 100 отверстий | 8.25 | 5653.65 | [10 empty] | 5641 | 5641 | 3590 | 3590
|  | Зарплата |  |  | 253.97 | )*1,15 | 2410 |  | 1 | 2410 |  |  |  |  | 2410
|  | Эксплуатация машин |  |  | 1010.29 | )*1,15 | 9585 |  | 1 | 9585
|  | в т.ч. зарплата машинистов |  |  | 286.52 | )*1,15 | 2718 |  | 1 | 2718 |  |  |  |  | 2718
|  | Материальные ресурсы |  |  | 4389.39 |  | 36212 |  | 1 | 36212
|  | НР от ФОТ | % | 110 |  |  | 5641 |  | 110 | 5641
|  | СП от ФОТ | % | 70 |  |  | 3590 |  | 70 | 3590
|  | Затраты труда | чел-ч | 26.4 |  | )*1,15 |  |  |  |  | 250.47
[6 empty] | 57438 |  |  | 57438 |  | 250.47 | 57438 | 57438 | 250.47 | [5 empty] | 57438 | 0 | 0 | 0
8 | 46-03-001-28 Поправка: МДС 81-36.2004, прил.3, п.3р | На каждые 10 мм изменения глубины сверления добавляется или исключается к расценке 46-03-001-12 | 100 отверстий | 4.125 | 276.45 | [10 empty] | 149 | 149 | 95 | 95
|  | Зарплата |  |  | 14.14 | )*1,15 | 67 |  | 1 | 67 |  |  |  |  | 67
|  | Эксплуатация машин |  |  | 42.84 | )*1,15 | 203 |  | 1 | 203
|  | в т.ч. зарплата машинистов |  |  | 14.38 | )*1,15 | 68 |  | 1 | 68 |  |  |  |  | 68
|  | Материальные ресурсы |  |  | 219.47 |  | 905 |  | 1 | 905
|  | НР от ФОТ | % | 110 |  |  | 149 |  | 110 | 149
|  | СП от ФОТ | % | 70 |  |  | 95 |  | 70 | 95
|  | Затраты труда | чел-ч | 1.47 |  | )*1,15 |  |  |  |  | 6.9733
[6 empty] | 1419 |  |  | 1419 |  | 6.9733 | 1419 | 1419 | 6.9733 | [5 empty] | 1419 | 0 | 0 | 0
9 | 46-03-001-16 Поправка: МДС 81-36.2004, прил.3, п.3р | Сверление установками алмазного бурения в железобетонных конструкциях вертикальных отверстий глубиной 200 мм диаметром 160 мм | 100 отверстий | 12.75 | 9219.49 | [10 empty] | 10351 | 10351 | 6587 | 6587
|  | Зарплата |  |  | 303.03 | )*1,15 | 4443 |  | 1 | 4443 |  |  |  |  | 4443
|  | Эксплуатация машин |  |  | 1165.77 | )*1,15 | 17093 |  | 1 | 17093
|  | в т.ч. зарплата машинистов |  |  | 338.72 | )*1,15 | 4967 |  | 1 | 4967 |  |  |  |  | 4967
|  | Материальные ресурсы |  |  | 7750.69 |  | 98821 |  | 1 | 98821
|  | НР от ФОТ | % | 110 |  |  | 10351 |  | 110 | 10351
|  | СП от ФОТ | % | 70 |  |  | 6587 |  | 70 | 6587
|  | Затраты труда | чел-ч | 31.5 |  | )*1,15 |  |  |  |  | 461.8687
[6 empty] | 137295 |  |  | 137295 |  | 461.8687 | 137295 | 137295 | 461.8687 | [5 empty] | 137295 | 0 | 0 | 0
10 | 46-03-001-32 Поправка: МДС 81-36.2004, прил.3, п.3р | На каждые 10 мм изменения глубины сверления добавляется или исключается к расценке 46-03-001-16 | 100 отверстий | 6.375 | 460.98 | [10 empty] | 319 | 319 | 203 | 203
|  | Зарплата |  |  | 22.32 | )*1,15 | 164 |  | 1 | 164 |  |  |  |  | 164
|  | Эксплуатация машин |  |  | 51.13 | )*1,15 | 375 |  | 1 | 375
|  | в т.ч. зарплата машинистов |  |  | 17.17 | )*1,15 | 126 |  | 1 | 126 |  |  |  |  | 126
|  | Материальные ресурсы |  |  | 387.53 |  | 2471 |  | 1 | 2471
|  | НР от ФОТ | % | 110 |  |  | 319 |  | 110 | 319
|  | СП от ФОТ | % | 70 |  |  | 203 |  | 70 | 203
|  | Затраты труда | чел-ч | 2.32 |  | )*1,15 |  |  |  |  | 17.0085
[6 empty] | 3532 |  |  | 3532 |  | 17.0085 | 3532 | 3532 | 17.0085 | [5 empty] | 3532 | 0 | 0 | 0
11 | 69-2-1 Поправка: МДС 81-36.2004, прил.3, п.3р | Сверление отверстий в кирпичных стенах электроперфоратором диаметром до 20 мм, толщина стен 0,5 кирпича | 100 отверстий | 0.55 | 57.11 | [10 empty] | 23 | 23 | 15 | 15
|  | Зарплата |  |  | 46.83 | )*1,15 | 30 |  | 1 | 30 |  |  |  |  | 30
|  | Эксплуатация машин |  |  | 10.28 | )*1,15 | 7 |  | 1 | 7
|  | НР от ФОТ | % | 78 |  |  | 23 |  | 78 | 23
|  | СП от ФОТ | % | 50 |  |  | 15 |  | 50 | 15
|  | Затраты труда | чел-ч | 5.49 |  | )*1,15 |  |  |  |  | 3.4724
11,1 | 509-9900 | Строительный мусор | т | 0.0033 | 0 |  | 0 |  | 1 | 0 | [5 empty] | 0 | 0 | 0 | 0 |  |  | 0
[6 empty] | 75 |  |  | 75 |  | 3.4724 | 75 | 75 | 3.4724 | [5 empty] | 75 | 0 | 0 | 0
13 | 69-2-2 Поправка: МДС 81-36.2004, прил.3, п.3р | Сверление отверстий на каждые 0,5 кирпича толщины стен добавлять к расценке 69-2-1 | 100 отверстий | 0.55 | 54.92 | [10 empty] | 22 | 22 | 14 | 14
|  | Зарплата |  |  | 45.04 | )*1,15 | 28 |  | 1 | 28 |  |  |  |  | 28
|  | Эксплуатация машин |  |  | 9.88 | )*1,15 | 6 |  | 1 | 6
|  | НР от ФОТ | % | 78 |  |  | 22 |  | 78 | 22
|  | СП от ФОТ | % | 50 |  |  | 14 |  | 50 | 14
|  | Затраты труда | чел-ч | 5.28 |  | )*1,15 |  |  |  |  | 3.3396
13,1 | 509-9900 | Строительный мусор | т | 0.0033 | 0 |  | 0 |  | 1 | 0 | [5 empty] | 0 | 0 | 0 | 0 |  |  | 0
[6 empty] | 70 |  |  | 70 |  | 3.3396 | 70 | 70 | 3.3396 | [5 empty] | 70 | 0 | 0 | 0
15 | 69-2-3 Поправка: МДС 81-36.2004, прил.3, п.3р | Сверление отверстий на каждые 10 мм диаметра свыше 20 мм добавлять к расценке 69-2-1 | 100 отверстий | 0.1 | 65.63 | [10 empty] | 5 | 5 | 3 | 3
|  | Зарплата |  |  | 53.82 | )*1,15 | 6 |  | 1 | 6 |  |  |  |  | 6
|  | Эксплуатация машин |  |  | 11.81 | )*1,15 | 1 |  | 1 | 1
|  | НР от ФОТ | % | 78 |  |  | 5 |  | 78 | 5
|  | СП от ФОТ | % | 50 |  |  | 3 |  | 50 | 3
|  | Затраты труда | чел-ч | 6.31 |  | )*1,15 |  |  |  |  | 0.72565
15,1 | 509-9900 | Строительный мусор | т | 0.0003 | 0 |  | 0 |  | 1 | 0 | [5 empty] | 0 | 0 | 0 | 0 |  |  | 0
[6 empty] | 15 |  |  | 15 |  | 0.72565 | 15 | 15 | 0.72565 | [5 empty] | 15 | 0 | 0 | 0
17 | 69-2-3 Поправка: МДС 81-36.2004, прил.3, п.3р | Сверление отверстий на каждые 10 мм диаметра свыше 20 мм добавлять к расценке 69-2-1 | 100 отверстий | 0.45 | 65.63 | [10 empty] | 22 | 22 | 14 | 14
|  | Зарплата |  |  | 53.82 | )*1,15 | 28 |  | 1 | 28 |  |  |  |  | 28
|  | Эксплуатация машин |  |  | 11.81 | )*1,15 | 6 |  | 1 | 6
|  | НР от ФОТ | % | 78 |  |  | 22 |  | 78 | 22
|  | СП от ФОТ | % | 50 |  |  | 14 |  | 50 | 14
|  | Затраты труда | чел-ч | 6.31 |  | )*1,15 |  |  |  |  | 3.2654
17,1 | 509-9900 | Строительный мусор | т | 0.00135 | 0 |  | 0 |  | 1 | 0 | [5 empty] | 0 | 0 | 0 | 0 |  |  | 0
[6 empty] | 70 |  |  | 70 |  | 3.2654 | 70 | 70 | 3.2654 | [5 empty] | 70 | 0 | 0 | 0
19 | 69-2-1 Поправка: МДС 81-36.2004, прил.3, п.3р | Сверление отверстий в кирпичных стенах электроперфоратором диаметром до 20 мм, толщина стен 0,5 кирпича | 100 отверстий | 0.2 | 57.11 | [10 empty] | 9 | 9 | 6 | 6
|  | Зарплата |  |  | 46.83 | )*1,15 | 11 |  | 1 | 11 |  |  |  |  | 11
|  | Эксплуатация машин |  |  | 10.28 | )*1,15 | 2 |  | 1 | 2
|  | НР от ФОТ | % | 78 |  |  | 9 |  | 78 | 9
|  | СП от ФОТ | % | 50 |  |  | 6 |  | 50 | 6
|  | Затраты труда | чел-ч | 5.49 |  | )*1,15 |  |  |  |  | 1.2627
19,1 | 509-9900 | Строительный мусор | т | 0.0012 | 0 |  | 0 |  | 1 | 0 | [5 empty] | 0 | 0 | 0 | 0 |  |  | 0
[6 empty] | 28 |  |  | 28 |  | 1.2627 | 28 | 28 | 1.2627 | [5 empty] | 28 | 0 | 0 | 0
21 | 69-2-3 Поправка: МДС 81-36.2004, прил.3, п.3р | Сверление отверстий на каждые 10 мм диаметра свыше 20 мм добавлять к расценке 69-2-1 | 100 отверстий | 0.05 | 65.63 | [10 empty] | 2 | 2 | 2 | 2
|  | Зарплата |  |  | 53.82 | )*1,15 | 3 |  | 1 | 3 |  |  |  |  | 3
|  | Эксплуатация машин |  |  | 11.81 | )*1,15 | 1 |  | 1 | 1
|  | НР от ФОТ | % | 78 |  |  | 2 |  | 78 | 2
|  | СП от ФОТ | % | 50 |  |  | 2 |  | 50 | 2
|  | Затраты труда | чел-ч | 6.31 |  | )*1,15 |  |  |  |  | 0.36282
21,1 | 509-9900 | Строительный мусор | т | 0.00015 | 0 |  | 0 |  | 1 | 0 | [5 empty] | 0 | 0 | 0 | 0 |  |  | 0
[6 empty] | 8 |  |  | 8 |  | 0.36282 | 8 | 8 | 0.36282 | [5 empty] | 8 | 0 | 0 | 0
23 | 69-2-3 Поправка: МДС 81-36.2004, прил.3, п.3р | Сверление отверстий на каждые 10 мм диаметра свыше 20 мм добавлять к расценке 69-2-1 | 100 отверстий | 0.15 | 65.63 | [10 empty] | 7 | 7 | 5 | 5
|  | Зарплата |  |  | 53.82 | )*1,15 | 9 |  | 1 | 9 |  |  |  |  | 9
|  | Эксплуатация машин |  |  | 11.81 | )*1,15 | 2 |  | 1 | 2
|  | НР от ФОТ | % | 78 |  |  | 7 |  | 78 | 7
|  | СП от ФОТ | % | 50 |  |  | 5 |  | 50 | 5
|  | Затраты труда | чел-ч | 6.31 |  | )*1,15 |  |  |  |  | 1.0885
23,1 | 509-9900 | Строительный мусор | т | 0.00045 | 0 |  | 0 |  | 1 | 0 | [5 empty] | 0 | 0 | 0 | 0 |  |  | 0
[6 empty] | 23 |  |  | 23 |  | 1.0885 | 23 | 23 | 1.0885 | [5 empty] | 23 | 0 | 0 | 0
25 | 69-2-1 Поправка: МДС 81-36.2004, прил.3, п.3р | Сверление отверстий в кирпичных стенах электроперфоратором диаметром до 20 мм, толщина стен 0,5 кирпича | 100 отверстий | 0.5 | 57.11 | [10 empty] | 21 | 21 | 14 | 14
|  | Зарплата |  |  | 46.83 | )*1,15 | 27 |  | 1 | 27 |  |  |  |  | 27
|  | Эксплуатация машин |  |  | 10.28 | )*1,15 | 6 |  | 1 | 6
|  | НР от ФОТ | % | 78 |  |  | 21 |  | 78 | 21
|  | СП от ФОТ | % | 50 |  |  | 14 |  | 50 | 14
|  | Затраты труда | чел-ч | 5.49 |  | )*1,15 |  |  |  |  | 3.1567
25,1 | 509-9900 | Строительный мусор | т | 0.003 | 0 |  | 0 |  | 1 | 0 | [5 empty] | 0 | 0 | 0 | 0 |  |  | 0
[6 empty] | 68 |  |  | 68 |  | 3.1567 | 68 | 68 | 3.1567 | [5 empty] | 68 | 0 | 0 | 0
27 | 69-2-2 Поправка: МДС 81-36.2004, прил.3, п.3р | Сверление отверстий на каждые 0,5 кирпича толщины стен добавлять к расценке 69-2-1 | 100 отверстий | 0.5 | 54.92 | [10 empty] | 20 | 20 | 13 | 13
|  | Зарплата |  |  | 45.04 | )*1,15 | 26 |  | 1 | 26 |  |  |  |  | 26
|  | Эксплуатация машин |  |  | 9.88 | )*1,15 | 6 |  | 1 | 6
|  | НР от ФОТ | % | 78 |  |  | 20 |  | 78 | 20
|  | СП от ФОТ | % | 50 |  |  | 13 |  | 50 | 13
|  | Затраты труда | чел-ч | 5.28 |  | )*1,15 |  |  |  |  | 3.036
27,1 | 509-9900 | Строительный мусор | т | 0.003 | 0 |  | 0 |  | 1 | 0 | [5 empty] | 0 | 0 | 0 | 0 |  |  | 0
[6 empty] | 65 |  |  | 65 |  | 3.036 | 65 | 65 | 3.036 | [5 empty] | 65 | 0 | 0 | 0
29 | 69-2-3 Поправка: МДС 81-36.2004, прил.3, п.3р | Сверление отверстий на каждые 10 мм диаметра свыше 20 мм добавлять к расценке 69-2-1 | 100 отверстий | 0.25 | 65.63 | [10 empty] | 12 | 12 | 8 | 8
|  | Зарплата |  |  | 53.82 | )*1,15 | 15 |  | 1 | 15 |  |  |  |  | 15
|  | Эксплуатация машин |  |  | 11.81 | )*1,15 | 3 |  | 1 | 3
|  | НР от ФОТ | % | 78 |  |  | 12 |  | 78 | 12
|  | СП от ФОТ | % | 50 |  |  | 8 |  | 50 | 8
|  | Затраты труда | чел-ч | 6.31 |  | )*1,15 |  |  |  |  | 1.8141
29,1 | 509-9900 | Строительный мусор | т | 0.00075 | 0 |  | 0 |  | 1 | 0 | [5 empty] | 0 | 0 | 0 | 0 |  |  | 0
[6 empty] | 38 |  |  | 38 |  | 1.8141 | 38 | 38 | 1.8141 | [5 empty] | 38 | 0 | 0 | 0
31 | 69-2-3 Поправка: МДС 81-36.2004, прил.3, п.3р | Сверление отверстий на каждые 10 мм диаметра свыше 20 мм добавлять к расценке 69-2-1 | 100 отверстий | 0.25 | 65.63 | [10 empty] | 12 | 12 | 8 | 8
|  | Зарплата |  |  | 53.82 | )*1,15 | 15 |  | 1 | 15 |  |  |  |  | 15
|  | Эксплуатация машин |  |  | 11.81 | )*1,15 | 3 |  | 1 | 3
|  | НР от ФОТ | % | 78 |  |  | 12 |  | 78 | 12
|  | СП от ФОТ | % | 50 |  |  | 8 |  | 50 | 8
|  | Затраты труда | чел-ч | 6.31 |  | )*1,15 |  |  |  |  | 1.8141
31,1 | 509-9900 | Строительный мусор | т | 0.00075 | 0 |  | 0 |  | 1 | 0 | [5 empty] | 0 | 0 | 0 | 0 |  |  | 0
[6 empty] | 38 |  |  | 38 |  | 1.8141 | 38 | 38 | 1.8141 | [5 empty] | 38 | 0 | 0 | 0
33 | 69-2-1 Поправка: МДС 81-36.2004, прил.3, п.3р | Сверление отверстий в кирпичных стенах электроперфоратором диаметром до 20 мм, толщина стен 0,5 кирпича | 100 отверстий | 0.525 | 57.11 | [10 empty] | 22 | 22 | 14 | 14
|  | Зарплата |  |  | 46.83 | )*1,15 | 28 |  | 1 | 28 |  |  |  |  | 28
|  | Эксплуатация машин |  |  | 10.28 | )*1,15 | 6 |  | 1 | 6
|  | НР от ФОТ | % | 78 |  |  | 22 |  | 78 | 22
|  | СП от ФОТ | % | 50 |  |  | 14 |  | 50 | 14
|  | Затраты труда | чел-ч | 5.49 |  | )*1,15 |  |  |  |  | 3.3146
33,1 | 509-9900 | Строительный мусор | т | 0.00315 | 0 |  | 0 |  | 1 | 0 | [5 empty] | 0 | 0 | 0 | 0 |  |  | 0
[6 empty] | 70 |  |  | 70 |  | 3.3146 | 70 | 70 | 3.3146 | [5 empty] | 70 | 0 | 0 | 0
35 | 69-2-3 Поправка: МДС 81-36.2004, прил.3, п.3р | Сверление отверстий на каждые 10 мм диаметра свыше 20 мм добавлять к расценке 69-2-1 | 100 отверстий | 0.425 | 65.63 | [10 empty] | 20 | 20 | 13 | 13
|  | Зарплата |  |  | 53.82 | )*1,15 | 26 |  | 1 | 26 |  |  |  |  | 26
|  | Эксплуатация машин |  |  | 11.81 | )*1,15 | 6 |  | 1 | 6
|  | НР от ФОТ | % | 78 |  |  | 20 |  | 78 | 20
|  | СП от ФОТ | % | 50 |  |  | 13 |  | 50 | 13
|  | Затраты труда | чел-ч | 6.31 |  | )*1,15 |  |  |  |  | 3.084
35,1 | 509-9900 | Строительный мусор | т | 0.001275 | 0 |  | 0 |  | 1 | 0 | [5 empty] | 0 | 0 | 0 | 0 |  |  | 0
[6 empty] | 65 |  |  | 65 |  | 3.084 | 65 | 65 | 3.084 | [5 empty] | 65 | 0 | 0 | 0
37 | 69-2-3 Поправка: МДС 81-36.2004, прил.3, п.3р | Сверление отверстий на каждые 10 мм диаметра свыше 20 мм добавлять к расценке 69-2-1 | 100 отверстий | 0.1 | 65.63 | [10 empty] | 5 | 5 | 3 | 3
|  | Зарплата |  |  | 53.82 | )*1,15 | 6 |  | 1 | 6 |  |  |  |  | 6
|  | Эксплуатация машин |  |  | 11.81 | )*1,15 | 1 |  | 1 | 1
|  | НР от ФОТ | % | 78 |  |  | 5 |  | 78 | 5
|  | СП от ФОТ | % | 50 |  |  | 3 |  | 50 | 3
|  | Затраты труда | чел-ч | 6.31 |  | )*1,15 |  |  |  |  | 0.72565
37,1 | 509-9900 | Строительный мусор | т | 0.0003 | 0 |  | 0 |  | 1 | 0 | [5 empty] | 0 | 0 | 0 | 0 |  |  | 0
[6 empty] | 15 |  |  | 15 |  | 0.72565 | 15 | 15 | 0.72565 | [5 empty] | 15 | 0 | 0 | 0
39 | 69-3-3 Поправка: МДС 81-36.2004, прил.3, п.3р | Прорезка отверстий для водогазопроводных и чугунных трубопроводов в деревянных перегородках оштукатуренных | 100 отверстий | 0.35 | 820.1 | [10 empty] | 193 | 193 | 124 | 124
|  | Зарплата |  |  | 612.45 | )*1,15 | 247 |  | 1 | 247 |  |  |  |  | 247
|  | Эксплуатация машин |  |  | 207.65 | )*1,15 | 84 |  | 1 | 84
|  | НР от ФОТ | % | 78 |  |  | 193 |  | 78 | 193
|  | СП от ФОТ | % | 50 |  |  | 124 |  | 50 | 124
|  | Затраты труда | чел-ч | 71.8 |  | )*1,15 |  |  |  |  | 28.8995
39,1 | 509-9900 | Строительный мусор | т | 0.14 | 0 |  | 0 |  | 1 | 0 | [5 empty] | 0 | 0 | 0 | 0 |  |  | 0
[6 empty] | 648 |  |  | 648 |  | 28.8995 | 648 | 648 | 28.8995 | [5 empty] | 648 | 0 | 0 | 0
41 | 46-01-004-2 | Усиление конструктивных элементов стен кирпичных стальными обоймами | 1 Т | 3.95 | 8997.38 | [10 empty] | 8597 | 8597 | 5471 | 5471
|  | Зарплата |  |  | 1909.35 |  | 7542 |  | 1 | 7542 |  |  |  |  | 7542
|  | Эксплуатация машин |  |  | 995.01 |  | 3930 |  | 1 | 3930
|  | в т.ч. зарплата машинистов |  |  | 69.12 |  | 273 |  | 1 | 273 |  |  |  |  | 273
|  | Материальные ресурсы |  |  | 6093.02 |  | 24067 |  | 1 | 24067
|  | НР от ФОТ | % | 110 |  |  | 8597 |  | 110 | 8597
|  | СП от ФОТ | % | 70 |  |  | 5471 |  | 70 | 5471
|  | Затраты труда | чел-ч | 195.63 | [6 empty] | 772.7385
[6 empty] | 49607 |  |  | 49607 |  | 772.7385 | 49607 | 49607 | 772.7385 | [5 empty] | 49607 | 0 | 0 | 0
42 | 46-02-007-1 Поправка: МДС 81-36.2004, прил.3, п.3р | Кладка отдельных участков кирпичных стен и заделка проемов в кирпичных стенах при объеме кладки в одном месте до 5 м3 | 1 м3 | 11.9225 | 947.45 | [10 empty] | 1803 | 1803 | 1147 | 1147
|  | Зарплата |  |  | 119.53 | )*1,15 | 1639 |  | 1 | 1639 |  |  |  |  | 1639
|  | Эксплуатация машин |  |  | 2.13 | )*1,15 | 29 |  | 1 | 29
|  | Материальные ресурсы |  |  | 825.79 |  | 9845 |  | 1 | 9845
|  | НР от ФОТ | % | 110 |  |  | 1803 |  | 110 | 1803
|  | СП от ФОТ | % | 70 |  |  | 1147 |  | 70 | 1147
|  | Затраты труда | чел-ч | 14.63 |  | )*1,15 |  |  |  |  | 200.5901
[6 empty] | 14463 |  |  | 14463 |  | 200.5901 | 14463 | 14463 | 200.5901 | [5 empty] | 14463 | 0 | 0 | 0
43 | 46-03-017-1 Поправка: МДС 81-36.2004, прил.3, п.3р | Заделка отверстий, гнезд и борозд в перекрытиях железобетонных площадью до 0,1 м2 | 1 м3 заделки | 1.465 | 1743.13 | [10 empty] | 827 | 827 | 526 | 526
|  | Зарплата |  |  | 446.24 | )*1,15 | 752 |  | 1 | 752 |  |  |  |  | 752
|  | Эксплуатация машин |  |  | 21.67 | )*1,15 | 37 |  | 1 | 37
|  | Материальные ресурсы |  |  | 1275.22 |  | 1868 |  | 1 | 1868
|  | НР от ФОТ | % | 110 |  |  | 827 |  | 110 | 827
|  | СП от ФОТ | % | 70 |  |  | 526 |  | 70 | 526
|  | Затраты труда | чел-ч | 55.16 |  | )*1,15 |  |  |  |  | 92.9308
[6 empty] | 4010 |  |  | 4010 |  | 92.9308 | 4010 | 4010 | 92.9308 | [5 empty] | 4010 | 0 | 0 | 0
44 | т01-01-001-41 | Погрузка при автомобильных перевозках мусора строительного с погрузкой вручную | 1 Т ГРУЗА | 152.05 | 42.98 | [10 empty] | 0 | 0 | 0 | 0
|  | Зарплата |  |  | 4.15 |  | 1641 |  | 1 | 1641 |  |  |  |  | 1641
|  | Эксплуатация машин |  |  | 32.19 |  | 4894 |  | 1 | 4894
|  | Затраты труда | чел-ч | 0.5777 | [6 empty] | 87.8393
[6 empty] | 6535 |  |  | 6535 |  | 87.8393 | 6535 | 6535 | 87.8393 | [5 empty] | 6535 | 0 | 0 | 0
45 | т03-01-001-24 | Перевозка грузов I класса автомобилями бортовыми грузоподъемностью до 15 т на расстояние до 24 км | 1 Т ГРУЗА | 152.05 | 16.51 | [10 empty] | 0 | 0 | 0 | 0
|  | Эксплуатация машин |  |  | 16.51 |  | 2510 |  | 1 | 2510
[6 empty] | 2510 |  |  | 2510 |  | 0 | 2510 | 2510 | 0 | [5 empty] | 2510 | 0 | 0 | 0
Итого по разделу: Общестроительные работы | [5 empty] | 355623 |  |  | 355623 |  | 3253.1443 | [14 empty] | Итого по разделу: Общестроительные работы
Итого по локальной смете: на общестроительные работы | [5 empty] | 355623 |  |  | 355623 |  | 3253.1443 | [14 empty] | Итого по локальной смете: на общестроительные работы
|  | Прямые затраты | [6 empty] | 281231 | [17 empty] | Прямые затраты
|  | Стоимость материальных ресурсов | [6 empty] | 174189 | [17 empty] | Стоимость материальных ресурсов
|  | Эксплуатация машин | [6 empty] | 76116 | [17 empty] | Эксплуатация машин
|  | ЗП машинистов | [6 empty] | 12186 | [17 empty] | ЗП машинистов
|  | Основная ЗП рабочих | [6 empty] | 30926 | [17 empty] | Основная ЗП рабочих
|  | Строительные работы с НР и СП | [6 empty] | 355623 | [17 empty] | Строительные работы с НР и СП
|  | Трудозатраты строителей | [6 empty] | 3253.1443 | [17 empty] | Трудозатраты строителей
|  | Трудозатраты машинистов | [6 empty] | 1100.4757 | [17 empty] | Трудозатраты машинистов
|  | Накладные расходы | [6 empty] | 45459 | [17 empty] | Накладные расходы
|  | Сметная прибыль | [6 empty] | 28933 | [17 empty] | Сметная прибыль
|  | Всего с НР и СП | [6 empty] | 355623 | [17 empty] | Всего с НР и СП
Составил
[должность,подпись(инициалы,фамилия)]
Проверил
[должность,подпись(инициалы,фамилия)]
Составление смет. Заказать услуги сметчика в Санкт-Петербурге (СПб) - http://zakaz-smet.ru