## Мои данные
Составление смет. Заказать услуги сметчика в Санкт-Петербурге (СПб) - https://zakaz-smet.ru
ЛСР_ЛЭУ
УТВЕРЖДАЮ | [8 empty] | СОГЛАСОВАНО
_________________ // | [8 empty] | _________________ //
"____" _____________ 2019 г. | [8 empty] | "____" _____________ 2019 г.
«Капитальный ремонт помещений в пристройке к зданию 3 секции («Линза») по адресу: 124460, г. Москва, г. Зеленоград, 1-й Западный проезд, дом 12, стр.4 (Секция 3)
(наименование стройки)
ЛОКАЛЬНАЯ СМЕТА № 02-01-07
(локальный сметный расчет)
на Монтажные работы структурированной кабельной системы,
(наименование работ и затрат, наименование объекта)
Основание: 22/1806-18-СКС
: | [5 empty] | в базисном уровне цен |  | в текущем уровне цен
: |  |  | Сметная стоимость |  |  | 221516,56 руб. |  | 1676847,76 руб.
|  |  | Средства на оплату труда |  |  | 10257,16 руб. |  | 77648,67 руб.
|  |  | Нормативная трудоемкость |  |  | 1098,7 чел.час
Составлен(а) в ценах на 1 кв. 2019г. Письмо Минстроя РФ №7581-ДВ/09 (г. Москва)
№ п/п | Шифр расценки и коды ресурсов (обоснование коэффициента) | Наименование работ и затрат | Единица измерения | Кол-во единиц | Цена на ед. изм., руб. | Коэф. поправ. к позиции | Всего в базисных ценах, руб. | Коэф. пересчета | Всего в текущих (прогнозных) ценах, руб.
1 | 2 | 3 | 4 | 5 | 6 | 7 | 8 | 9 | 10
Раздел 1. Монтажные работы
1 | ФЕРм11-04-008-01 Приказ от 9.02.2017 № 81/пр прил.2, таб.3, п.п1.1 | Съемные и выдвижные блоки (модули, ячейки, ТЭЗ), масса: до 5 кг | шт | 5 | 9.74 |  |  | 1 кв. 2019г.
|  | ЗП |  |  | 8.9 | 1.2 | 53.4 | 7.57 | 404.25
|  | ЭМ |  |  | 0.66 | 1.2 | 3.95 | 7.57 | 30
|  | в т.ч. ЗПМ |  |  | (0,12) | 1.2 | (0,7) | 7.57 | (5,45)
|  | МР |  |  | 0.18 |  | 0.9 | 7.57 | 6.8
|  | НР от ФОТ | % | 92 |  |  | 49.77 | 92 | 376.92
|  | СП от ФОТ | % | 65 |  |  | 35.17 | 65 | 266.31
|  | Всего по позиции |  |  |  |  | 143.19 |  | 1084.28
2 | Прайс | Коммутационная панель cat. 5е (2U) PP2-19-48-8P8C-C5e-110D Ц=4047,00/7,57/1,2 | шт | 5 | 445.51 |  | 2227.55 | 1 кв. 2019г.7,57 | 16862.55
3 | ФЕРм10-01-001-13 Приказ от 9.02.2017 № 81/пр прил.2, таб.3, п.п1.1 | Рамка со штифтами на винтах и гайках с шайбами | шт | 10 | 1.13 |  |  | 1 кв. 2019г.
|  | ЗП |  |  | 1.11 | 1.2 | 13.3 | 7.57 | 100.8
|  | ЭМ |  |  |  | 1.2 |  | 7.57
|  | в т.ч. ЗПМ |  |  |  | 1.2 |  | 7.57
|  | МР |  |  | 0.02 |  | 0.2 | 7.57 | 1.5
|  | НР от ФОТ | % | 80 |  |  | 10.64 | 80 | 80.64
|  | СП от ФОТ | % | 60 |  |  | 7.98 | 60 | 60.48
|  | Всего по позиции |  |  |  |  | 32.12 |  | 243.42
4 | Прайс | Пластиковый кабельный организатор (1U) CM-1U-PL Ц=501,00/7,57/1,2 | шт | 10 | 55.15 |  | 551.5 | 1 кв. 2019г.7,57 | 4174.9
5 | ФЕРм11-04-008-03 Приказ от 9.02.2017 № 81/пр прил.2, таб.3, п.п1.1 | Съемные и выдвижные блоки (модули, ячейки, ТЭЗ), масса: до 20 кг | шт | 9 8+1 | 28.54 |  |  | 1 кв. 2019г.
|  | ЗП |  |  | 26.7 | 1.2 | 288.36 | 7.57 | 2182.86
|  | ЭМ |  |  | 1.31 | 1.2 | 14.13 | 7.57 | 107.1
|  | в т.ч. ЗПМ |  |  | (0,23) | 1.2 | (2,52) | 7.57 | (18,81)
|  | МР |  |  | 0.53 |  | 4.77 | 7.57 | 36.09
|  | НР от ФОТ | % | 92 |  |  | 267.61 | 92 | 2025.54
|  | СП от ФОТ | % | 65 |  |  | 189.07 | 65 | 1431.09
|  | Всего по позиции |  |  |  |  | 763.94 |  | 5782.68
6 | Прайс | Коммутатор на 24-порта S2750-28TP-EI-AC Ц=66560,00/7,57/1,2 | шт | 8 | 7327.17 |  | 58617.36 | 1 кв. 2019г.7,57 | 443733.44
7 | Прайс | Коммутатор 24-порта с РоЕ S2750-28TP-PWR-EI-AC Ц=102390,00/7,57/1,2 | шт | 1 | 11271.47 |  | 11271.47 | 1 кв. 2019г.7,57 | 85325.03
8 | ФЕРм11-04-008-01 Приказ от 9.02.2017 № 81/пр прил.2, таб.3, п.п1.1 | Съемные и выдвижные блоки (модули, ячейки, ТЭЗ), масса: до 5 кг | шт | 7 | 9.74 |  |  | 1 кв. 2019г.
|  | ЗП |  |  | 8.9 | 1.2 | 74.76 | 7.57 | 565.95
|  | ЭМ |  |  | 0.66 | 1.2 | 5.53 | 7.57 | 42
|  | в т.ч. ЗПМ |  |  | (0,12) | 1.2 | (0,98) | 7.57 | (7,63)
|  | МР |  |  | 0.18 |  | 1.26 | 7.57 | 9.52
|  | НР от ФОТ | % | 92 |  |  | 69.68 | 92 | 527.69
|  | СП от ФОТ | % | 65 |  |  | 49.23 | 65 | 372.83
|  | Всего по позиции |  |  |  |  | 200.46 |  | 1517.99
9 | Прайс | Точки доступа Wi-Fi AIR-LAP1142N-A-K9 Ц=5175,70/7,57/1,2 | шт | 7 | 569.76 |  | 3988.32 | 1 кв. 2019г.7,57 | 30191.56
10 | ФЕРм11-04-008-01 Приказ от 9.02.2017 № 81/пр прил.2, таб.3, п.п1.1 | Съемные и выдвижные блоки (модули, ячейки, ТЭЗ), масса: до 5 кг | шт | 1 | 9.74 |  |  | 1 кв. 2019г.
|  | ЗП |  |  | 8.9 | 1.2 | 10.68 | 7.57 | 80.85
|  | ЭМ |  |  | 0.66 | 1.2 | 0.79 | 7.57 | 6
|  | в т.ч. ЗПМ |  |  | (0,12) | 1.2 | (0,14) | 7.57 | (1,09)
|  | МР |  |  | 0.18 |  | 0.18 | 7.57 | 1.36
|  | НР от ФОТ | % | 92 |  |  | 9.95 | 92 | 75.38
|  | СП от ФОТ | % | 65 |  |  | 7.03 | 65 | 53.26
|  | Всего по позиции |  |  |  |  | 28.63 |  | 216.85
11 | Прайс | Контроллер Wi-Fi AIR-CT2504-15-K9 Ц=43576,12/7,57/1,2 | шт | 1 | 4797.02 |  | 4797.02 | 1 кв. 2019г.7,57 | 36313.44
12 | Прайс | Лицензия на подключение 1 точки доступа Wi-Fi Ц=6260,00/7,57/1,2 | шт | 2 | 689.12 |  | 1378.24 | 1 кв. 2019г.7,57 | 10433.28
13 | Прайс | Лицензия на подключение 5 точек доступа Wi-Fi Ц=10500,00/7,57/1,2 | шт | 1 | 1155.88 |  | 1155.88 | 1 кв. 2019г.7,57 | 8750.01
14 | ФЕРм11-04-028-01 Приказ от 9.02.2017 № 81/пр прил.2, таб.3, п.п1.1 | Включение в аппаратуру разъемов штепсельных, количество контактов в разъеме: до 14 шт. | шт | 217 | 2.11 |  |  | 1 кв. 2019г.
|  | ЗП |  |  | 2.07 | 1.2 | 538.16 | 7.57 | 4079.6
|  | ЭМ |  |  |  | 1.2 |  | 7.57
|  | в т.ч. ЗПМ |  |  |  | 1.2 |  | 7.57
|  | МР |  |  | 0.04 |  | 8.68 | 7.57 | 67.27
|  | НР от ФОТ | % | 92 |  |  | 495.11 | 92 | 3753.23
|  | СП от ФОТ | % | 65 |  |  | 349.8 | 65 | 2651.74
|  | Всего по позиции |  |  |  |  | 1391.75 |  | 10551.84
15 | Прайс | Шнур коммутационный UTP RJ-45/RJ-45 категории 5е PC-LPM-UTP-RJ45-RJ45-C5e-0,5м Ц=53,00/7,57/1,2 | шт | 217 | 5.83 |  | 1265.11 | 1 кв. 2019г.7,57 | 9576.21
16 | ФЕРм10-02-016-06 Приказ от 9.02.2017 № 81/пр прил.2, таб.3, п.п1.1 | Отдельно устанавливаемый: преобразователь или блок питания | шт | 1 | 199.95 |  |  | 1 кв. 2019г.
|  | ЗП |  |  | 112.01 | 1.2 | 134.41 | 7.57 | 1017.5
|  | ЭМ |  |  | 39.6 | 1.2 | 47.52 | 7.57 | 359.73
|  | в т.ч. ЗПМ |  |  | (4,43) | 1.2 | (5,32) | 7.57 | (40,24)
|  | МР |  |  | 48.34 |  | 48.34 | 7.57 | 365.93
|  | НР от ФОТ | % | 80 |  |  | 111.78 | 80 | 846.19
|  | СП от ФОТ | % | 60 |  |  | 83.84 | 60 | 634.64
|  | Всего по позиции |  |  |  |  | 425.89 |  | 3223.99
17 | Прайс | Стоечный ИБП 230V СИПБ1КА.9-11 Ц=29590,00/7,57/1,2 | шт | 1 | 3257.38 |  | 3257.38 | 1 кв. 2019г.7,57 | 24658.37
18 | ФЕРм08-03-591-09 Приказ от 9.02.2017 № 81/пр прил.2, таб.3, п.п1.1 | Розетка штепсельная утопленного типа при скрытой проводке | 100 шт | 0,02 2 / 100 | 369.25 |  |  | 1 кв. 2019г.
|  | ЗП |  |  | 302.36 | 1.2 | 7.26 | 7.57 | 54.93
|  | ЭМ |  |  | 4.67 | 1.2 | 0.11 | 7.57 | 0.85
|  | в т.ч. ЗПМ |  |  | (0,64) | 1.2 | (0,02) | 7.57 | (0,12)
|  | МР |  |  | 62.22 |  | 1.24 | 7.57 | 9.42
|  | НР от ФОТ | % | 95 |  |  | 6.92 | 95 | 52.3
|  | СП от ФОТ | % | 65 |  |  | 4.73 | 65 | 35.78
|  | Всего по позиции |  |  |  |  | 20.26 |  | 153.28
19 | Прайс | Блок розеток для 19 шкафов, горизонтальный, 8 универсальных розеток, 16A, индикатор, защита от перенапряжения Ц=1919,00/7,57/1,2 | шт | 2 | 211.25 |  | 422.5 | 1 кв. 2019г.7,57 | 3198.32
20 | ФЕРм08-03-573-02 Приказ от 9.02.2017 № 81/пр прил.2, таб.3, п.п1.1 | Пульт управления напольный, высота до 1200 мм, глубина и ширина по фронту: до 700х1000 мм | шт | 1 | 150.16 |  |  | 1 кв. 2019г.
|  | ЗП |  |  | 23.51 | 1.2 | 28.21 | 7.57 | 213.56
|  | ЭМ |  |  | 119.42 | 1.2 | 143.3 | 7.57 | 1084.81
|  | в т.ч. ЗПМ |  |  | (13,86) | 1.2 | (16,63) | 7.57 | (125,9)
|  | МР |  |  | 7.23 |  | 7.24 | 7.57 | 54.74
|  | НР от ФОТ | % | 95 |  |  | 42.6 | 95 | 322.49
|  | СП от ФОТ | % | 65 |  |  | 29.15 | 65 | 220.65
|  | Всего по позиции |  |  |  |  | 250.5 |  | 1896.25
21 | Прайс | Шкаф напольный, 19", 42U Ц=38030,00/7,57/1,2 | шт | 1 | 4186.48 |  | 4186.48 | 1 кв. 2019г.7,57 | 31691.65
22 | ФЕРм08-03-575-01 Приказ от 9.02.2017 № 81/пр прил.2, таб.3, п.п1.1 | Прибор или аппарат | шт | 1 | 11.51 |  |  | 1 кв. 2019г.
|  | ЗП |  |  | 11.11 | 1.2 | 13.33 | 7.57 | 100.92
|  | ЭМ |  |  |  | 1.2 |  | 7.57
|  | в т.ч. ЗПМ |  |  |  | 1.2 |  | 7.57
|  | МР |  |  | 0.4 |  | 0.4 | 7.57 | 3.03
|  | НР от ФОТ | % | 95 |  |  | 12.66 | 95 | 95.87
|  | СП от ФОТ | % | 65 |  |  | 8.66 | 65 | 65.6
|  | Всего по позиции |  |  |  |  | 35.05 |  | 265.42
23 | Прайс | Медная шина заземления TGRD-19 Ц=900,00/7,57/1,2 | шт | 1 | 99.08 |  | 99.08 | 1 кв. 2019г.7,57 | 750.04
24 | ФЕРм08-05-045-05 Приказ от 9.02.2017 № 81/пр прил.2, таб.3, п.п1.1 | Заземление брони кабеля | шт | 1 | 5.2 |  |  | 1 кв. 2019г.
|  | ЗП |  |  | 3.44 | 1.2 | 4.13 | 7.57 | 31.25
|  | ЭМ |  |  |  | 1.2 |  | 7.57
|  | в т.ч. ЗПМ |  |  |  | 1.2 |  | 7.57
|  | МР |  |  | 1.76 |  | 1.76 | 7.57 | 13.32
|  | НР от ФОТ | % | 95 |  |  | 3.92 | 95 | 29.69
|  | СП от ФОТ | % | 65 |  |  | 2.68 | 65 | 20.31
|  | Всего по позиции |  |  |  |  | 12.49 |  | 94.57
25 | Прайс | Кабель заземления, 0,8м Ц=412,00/7,57/1,2 | шт | 1 | 45.35 |  | 45.35 | 1 кв. 2019г.7,57 | 343.3
26 | ФЕРм11-04-008-01 1.20.19.ОП; Приказ от 9.02.2017 № 81/пр прил.2, таб.3, п.п1.1 | Съемные и выдвижные блоки (модули, ячейки, ТЭЗ), масса: до 5 кг | шт | 1 | 9.74 |  |  | 1 кв. 2019г.
|  | ЗП |  |  | 8.9 | 1,05*1,2 | 11.21 | 7.57 | 84.89
|  | ЭМ |  |  | 0.66 | 1,05*1,2 | 0.83 | 7.57 | 6.3
|  | в т.ч. ЗПМ |  |  | (0,12) | 1,05*1,2 | (0,15) | 7.57 | (1,14)
|  | МР |  |  | 0.18 |  | 0.19 | 7.57 | 1.36
|  | НР от ФОТ | % | 92 |  |  | 10.45 | 92 | 79.15
|  | СП от ФОТ | % | 65 |  |  | 7.38 | 65 | 55.92
|  | Всего по позиции |  |  |  |  | 30.06 |  | 227.62
27 | Прайс | Блок вентиляторов TFAB-T2FR- RAL9004 Ц=3075,00/7,57/1,2 | шт | 1 | 338.51 |  | 338.51 | 1 кв. 2019г.7,57 | 2562.52
28 | ФЕРм08-02-152-09 Приказ от 9.02.2017 № 81/пр прил.2, таб.3, п.п1.1 | Полка кабельная, устанавливаемая на стойках, масса: до 0,9 кг | 100 шт | 0,01 1 / 100 | 21.49 |  |  | 1 кв. 2019г.
|  | ЗП |  |  | 18.86 | 1.2 | 0.23 | 7.57 | 1.71
|  | ЭМ |  |  | 1.78 | 1.2 | 0.02 | 7.57 | 0.16
|  | в т.ч. ЗПМ |  |  | (0,26) | 1.2 |  | 7.57 | (0,02)
|  | МР |  |  | 0.85 |  | 0.01 | 7.57 | 0.07
|  | НР от ФОТ | % | 95 |  |  | 0.22 | 95 | 1.64
|  | СП от ФОТ | % | 65 |  |  | 0.15 | 65 | 1.12
|  | Всего по позиции |  |  |  |  | 0.63 |  | 4.7
29 | Прайс | Полка стационарная TSH3L-300-RAL9004 Ц=655,00/7,57/1,2 | шт | 1 | 72.1 |  | 72.1 | 1 кв. 2019г.7,57 | 545.8
30 | ФЕРм10-04-066-07 Приказ от 9.02.2017 № 81/пр прил.2, таб.3, п.п1.1 | Розетка микрофонная | шт | 200 | 9.31 |  |  | 1 кв. 2019г.
|  | ЗП |  |  | 8.53 | 1.2 | 2048 | 7.57 | 15498
|  | ЭМ |  |  |  | 1.2 |  | 7.57
|  | в т.ч. ЗПМ |  |  |  | 1.2 |  | 7.57
|  | МР |  |  | 0.78 |  | 156 | 7.57 | 1180
|  | НР от ФОТ | % | 92 |  |  | 1884.16 | 92 | 14258.16
|  | СП от ФОТ | % | 65 |  |  | 1331.2 | 65 | 10073.7
|  | Всего по позиции |  |  |  |  | 5419.36 |  | 41009.86
31 | Прайс | Механизм розетки компьютерной RJ45 кат.5e UTP 1 модуль Ц=116,00/7,57/1,2 | шт | 200 | 12.77 |  | 2554 | 1 кв. 2019г.7,57 | 19334
32 | Прайс | Заглушка на 1 модуль Ц=105,00/7,57/1,2 | шт | 40 | 11.56 |  | 462.4 | 1 кв. 2019г.7,57 | 3500.4
33 | ФЕРм08-03-641-09 Приказ от 9.02.2017 № 81/пр прил.2, таб.3, п.п1.1 | Лючки для штепсельных коробок типа ЛП-6 | шт | 40 | 164.12 |  |  | 1 кв. 2019г.
|  | ЗП |  |  | 10.84 | 1.2 | 520.4 | 7.57 | 3938.8
|  | ЭМ |  |  | 1.05 | 1.2 | 50.4 | 7.57 | 381.6
|  | в т.ч. ЗПМ |  |  |  | 1.2 |  | 7.57
|  | МР |  |  | 152.23 |  | 6089.2 | 7.57 | 46095.2
|  | НР от ФОТ | % | 95 |  |  | 494.38 | 95 | 3741.86
|  | СП от ФОТ | % | 65 |  |  | 338.26 | 65 | 2560.22
|  | Всего по позиции |  |  |  |  | 7492.64 |  | 56717.68
34 | ФССЦ-08.3.08.02-0052 | Сталь угловая равнополочная, марка стали: ВСт3кп2, размером 50x50x5 мм | т | -0.8 | 5763 |  | -4610.4 | 1 кв. 2019г.7,57 | -34900.73
35 | Прайс | Люк напольный на 6 модулей Ц=2259,00/7,57/1,2 | шт | 40 | 248.68 |  | 9947.2 | 1 кв. 2019г.7,57 | 75300.4
36 | Прайс | Напольная монтажная коробка для люка Ц=4075,00/7,57/1,2 | шт | 40 | 448.59 |  | 17943.6 | 1 кв. 2019г.7,57 | 135833.2
37 | ФЕРм08-02-399-01 Приказ от 9.02.2017 № 81/пр прил.2, таб.3, п.п1.1 | Провод в коробах, сечением: до 6 мм2 | 100 м | 81,63 8163 / 100 | 41.11 |  |  | 1 кв. 2019г.
|  | ЗП |  |  | 26.51 | 1.2 | 2596.65 | 7.57 | 19658.14
|  | ЭМ |  |  | 1.78 | 1.2 | 174.69 | 7.57 | 1319.96
|  | в т.ч. ЗПМ |  |  | (0,26) | 1.2 | (25,31) | 7.57 | (192,65)
|  | МР |  |  | 12.82 |  | 1046.5 | 7.57 | 7921.37
|  | НР от ФОТ | % | 95 |  |  | 2490.86 | 95 | 18858.25
|  | СП от ФОТ | % | 65 |  |  | 1704.27 | 65 | 12903.01
|  | Всего по позиции |  |  |  |  | 8012.97 |  | 60660.73
38 | Прайс | Кабель UTP4-C5E-SOLID-GY Ц=21,89/7,57/1,2 | м | 8163 | 2.41 |  | 19672.83 | 1 кв. 2019г.7,57 | 148893.12
39 | ФЕРм08-02-395-01 Приказ от 9.02.2017 № 81/пр прил.2, таб.3, п.п1.1 | Лоток металлический штампованный по установленным конструкциям, ширина лотка: до 200 мм | т | 0,0675 75*0,9/1000 | 883.25 |  |  | 1 кв. 2019г.
|  | ЗП |  |  | 507.6 | 1.2 | 41.12 | 7.57 | 311.25
|  | ЭМ |  |  | 307.02 | 1.2 | 24.87 | 7.57 | 188.26
|  | в т.ч. ЗПМ |  |  | (31,38) | 1.2 | (2,54) | 7.57 | (19,24)
|  | МР |  |  | 68.63 |  | 4.63 | 7.57 | 35.06
|  | НР от ФОТ | % | 95 |  |  | 41.48 | 95 | 313.97
|  | СП от ФОТ | % | 65 |  |  | 28.38 | 65 | 214.82
|  | Всего по позиции |  |  |  |  | 140.48 |  | 1063.36
40 | Прайс | Лоток проволочный 100х100х3000 мм Ц=271,09/7,57/1,2 | м | 75 | 29.84 |  | 2238 | 1 кв. 2019г.7,57 | 16941.75
41 | Прайс | Консоль потолочная для лотка проволочного лотка осн. 100 мм Ц=208,13/7,57/1,2 | шт | 75 | 22.91 |  | 1718.25 | 1 кв. 2019г.7,57 | 13007.25
42 | ФЕРм08-02-409-02 Приказ от 9.02.2017 № 81/пр прил.2, таб.3, п.п1.1 | Труба винипластовая по установленным конструкциям, по стенам и колоннам с креплением скобами, диаметр: до 50 мм | 100 м | 12 (300+900) / 100 | 348.03 |  |  | 1 кв. 2019г.
|  | ЗП |  |  | 258.69 | 1.2 | 3725.16 | 7.57 | 28199.28
|  | ЭМ |  |  | 63.7 | 1.2 | 917.28 | 7.57 | 6943.8
|  | в т.ч. ЗПМ |  |  | (6,53) | 1.2 | (94,08) | 7.57 | (711,84)
|  | МР |  |  | 25.64 |  | 307.68 | 7.57 | 2329.2
|  | НР от ФОТ | % | 95 |  |  | 3628.28 | 95 | 27465.56
|  | СП от ФОТ | % | 65 |  |  | 2482.51 | 65 | 18792.23
|  | Всего по позиции |  |  |  |  | 11060.91 |  | 83730.07
43 | Прайс | Труба ПВХ жёсткая гладкая со стальной протяжкой диам 50 Ц=80,82/7,57/1,2 | м | 300 | 8.9 |  | 2670 | 1 кв. 2019г.7,57 | 20211
44 | Прайс | Труба ПВХ жёсткая гладкая со стальной протяжкой диам 20 Ц=21,79/7,57/1,2 | м | 900 | 2.4 |  | 2160 | 1 кв. 2019г.7,57 | 16353
45 | Прайс | Пена огнестойкая, баллон 740 мл Ц=1603,44/7,57/1,2 | шт | 4 | 176.51 |  | 706.04 | 1 кв. 2019г.7,57 | 5344.72
|  | Итоги по разделу 1 Монтажные работы : |  |  |  |  | 184597.13 |  | 1397373.13
|  | Итого прямые затраты по смете |  |  |  |  | 168307.14 |  | 1274054.88
В том числе (справочно):
|  | фонд оплаты труда (ФОТ) |  |  |  |  | 10257.16 |  | 77648.67
|  | материалы |  |  |  |  | 156814.95 |  | 1187059.77
|  | эксплуатация машин и механизмов |  |  |  |  | 1383.42 |  | 10470.57
|  | Накладные расходы |  |  |  |  | 9630.48 |  | 72904.54
|  | Сметная прибыль |  |  |  |  | 6659.51 |  | 50413.71
Итоги по смете:
|  | Монтаж радиотелевизионного и электронного оборудования |  |  |  |  | 7977.41 |  | 60391.12
|  | Материалы для монтажных работ |  |  |  |  | 149135.77 |  | 1128928.53
|  | Монтаж оборудования |  |  |  |  | 458.01 |  | 3467.41
|  | Электромонтажные работы на других объектах |  |  |  |  | 27025.94 |  | 204586.07
|  | Итого |  |  |  |  | 184597.13 |  | 1397373.13
|  | НДС 20% |  |  |  |  | 36919.43 |  | 279474.63
|  | ВСЕГО по смете |  |  |  |  | 221516.56 |  | 1676847.76
Составил: ___________________
Проверил: ___________________
Составление смет. Заказать услуги сметчика в Санкт-Петербурге (СПб) - https://zakaz-smet.ru
Note on A4: Титул::<подпись 200 атрибут 950 текст> <подпись 200 значение>
Note on E4: Титул::<подпись 210 атрибут 950 текст> <подпись 210 значение>
Note on A5: Титул::_________________ /<подпись 200 атрибут 950 значение>/
Note on J5: Титул::_________________ /<подпись 210 атрибут 950 значение>/
Note on A9: Титул::<Наименование стройки>
Note on A13: Титул::<Индекс/ЛН локальной сметы>
Note on A16: Титул::на <Наименование локальной сметы>, <Наименование объекта>
Note on A19: Параметр::<Основание>
Note on A20: Титул::<подпись 122 текст>: <подпись 122 значение>
Note on A21: Титул::<подпись 125 текст>: <подпись 125 значение>
Note on G21: ИтогоБазЦ::<Итого по расчету> руб.
Note on I21: ИтогоБИМ::<Итого по расчету> руб.
Note on G22: ИтогоБазЦ::<Итого ФОТ> руб.
Note on I22: ИтогоБИМ::<Итого ФОТ> руб.
Note on G23: ИтогоБазЦ::<Итого ТЗ> чел.час
Note on A28: ЛокСмМТСН::<Номер позиции по смете><Статус ресурса>
Note on B28: ЛокСмМТСН::<Обоснование (код) позиции> <Пункт ТЧ>
Note on C28: ЛокСмМТСН::<Наименование (текстовая часть) расценки> <Формула расчета стоимости единицы> Ц=<Формула базисной цены единицы ПЗ><Формула базисной цены единицы МАТ>
Note on D28: ЛокСмМТСН::<Ед. измерения по расценке>
Note on E28: ЛокСмМТСН::<Количество всего (физ. объем) по позиции> <Формула расчета физ. объема><Нормы НР(неокругл.) по позиции для баз.цен><Нормы СП(неокругл.) по позиции для баз.цен><ТЗ по позиции на единицу без коэффициентов><ТЗМ по позиции на единицу без коэффициентов>
Note on F28: ЛокСмМТСН::<Исходное значение ПЗ по позиции на единицу>
Note on G28: ЛокСмМТСН::<К-т к позиции на прямые затраты><К-т к позиции на основную з/п><К-т к позиции на эксплуатацию машин><К-т к позиции на з/п машинистов><К-т к позиции на материалы><К-т к позиции на трудозатраты рабочих> <К-т к позиции на трудозатраты механизаторов><К-ты к НР по позиции для баз.цен><К-ты к СП по позиции для баз.цен>
Note on H28: ЛокСмМТСН::<Общая стоимость ПЗ по позиции в базисных ценах с учетом к-тов к итогам> <Сумма НР по позиции при расчете в базисных ценах><Сумма СП по позиции при расчете в базисных ценах>
Note on I28: ЛокСмМТСН::<Наименование индекса к позиции> <Индекс к позиции на ОЗП><Индекс к позиции на ЭМ><Индекс к позиции на ЗПМ><Индекс к позиции на МАТ><Строка задания НР для БИМ><Строка задания СП для БИМ>
Note on J28: ЛокСмМТСН::<Общая стоимость ПЗ по позиции для БИМ до начисления НР и СП><Сумма НР по позиции для БИМ><Сумма СП по позиции для БИМ>
Note on C218: Итоги:: <Текстовая часть (итоги)>
Note on H218: Итоги::<Прямые затраты в базисных ценах (итоги)>
Note on J218: Итоги:: <Прямые затраты (итоги)>
Note on B221: Хвост::<Составил>
Note on B223: Хвост::<Проверил>