## Мои данные
Составление смет. Заказать услуги сметчика в Санкт-Петербурге (СПб) - https://zakaz-smet.ru
ЛСР_ЛЭУ
УТВЕРЖДАЮ | [8 empty] | СОГЛАСОВАНО
_________________ // | [8 empty] | _________________ //
"____" _____________ 2019 г. | [8 empty] | "____" _____________ 2019 г.
«Капитальный ремонт помещений в пристройке к зданию 3 секции («Линза») по адресу: 124460, г. Москва, г. Зеленоград, 1-й Западный проезд, дом 12, стр.4 (Секция 3)
(наименование стройки)
ЛОКАЛЬНАЯ СМЕТА № 02-01-08
(локальный сметный расчет)
на Автоматическая пожарная сигнализация,
(наименование работ и затрат, наименование объекта)
Основание: 22/1806-18-АПС
: | [5 empty] | в базисном уровне цен |  | в текущем уровне цен
: |  |  | Сметная стоимость |  |  | 38910,05 руб. |  | 382691,8 руб.
|  |  | Средства на оплату труда |  |  | 6364,24 руб. |  | 84006,8 руб.
|  |  | Нормативная трудоемкость |  |  | 559,67 чел.час
Составлен(а) в ценах на 1 кв. 2019г. Письмо Минстроя РФ №7581-ДВ/09 (г. Москва)
№ п/п | Шифр расценки и коды ресурсов (обоснование коэффициента) | Наименование работ и затрат | Единица измерения | Кол-во единиц | Цена на ед. изм., руб. | Коэф. поправ. к позиции | Всего в базисных ценах, руб. | Коэф. пересчета | Всего в текущих (прогнозных) ценах, руб.
1 | 2 | 3 | 4 | 5 | 6 | 7 | 8 | 9 | 10
Раздел 1. Монтажные работы
1 | ФЕРм08-03-573-05 Приказ от 9.02.2017 № 81/пр прил.2, таб.3, п.п1.1 | Шкаф (пульт) управления навесной, высота, ширина и глубина: до 900х600х500 мм | шт | 1 | 82.14 |  |  | 1 кв. 2019г.
|  | ЗП |  |  | 23.51 | 1.2 | 28.21 | 7.57 | 213.56
|  | ЭМ |  |  | 55.1 | 1.2 | 66.12 | 7.57 | 500.53
|  | в т.ч. ЗПМ |  |  | (5,93) | 1.2 | (7,12) | 7.57 | (53,87)
|  | МР |  |  | 3.53 |  | 3.53 | 7.57 | 26.73
|  | НР от ФОТ | % | 95 |  |  | 33.56 | 95 | 254.06
|  | СП от ФОТ | % | 65 |  |  | 22.96 | 65 | 173.83
|  | Всего по позиции |  |  |  |  | 154.38 |  | 1168.71
2 | Прайс | Шкаф пожарной сигнализации ШПС-12 Ц=15730,00/7,57/1,2 | шт. | 1 | 1731.62 |  | 1731.62 | 1 кв. 2019г.7,57 | 13108.36
3 | ФЕРм10-08-001-01 Приказ от 9.02.2017 № 81/пр прил.2, таб.3, п.п1.1 | Приборы ПС приемно-контрольные, пусковые, концентратор: блок базовый на 10 лучей | шт | 1 | 81.04 |  |  | 1 кв. 2019г.
|  | ЗП |  |  | 72.43 | 1.2 | 86.92 | 7.57 | 657.95
|  | ЭМ |  |  |  | 1.2 |  | 7.57
|  | в т.ч. ЗПМ |  |  |  | 1.2 |  | 7.57
|  | МР |  |  | 8.61 |  | 8.61 | 7.57 | 65.18
|  | НР от ФОТ | % | 80 |  |  | 69.54 | 80 | 526.36
|  | СП от ФОТ | % | 60 |  |  | 52.15 | 60 | 394.77
|  | Всего по позиции |  |  |  |  | 217.22 |  | 1644.26
4 | Прайс | Контроллер двухпроводной линии связи С2000-КДЛ Ц=2468,00/7,57/1,2 | шт. | 1 | 271.69 |  | 271.69 | 1 кв. 2019г.7,57 | 2056.69
5 | ФЕРм10-08-001-06 Приказ от 9.02.2017 № 81/пр прил.2, таб.3, п.п1.1 | Приборы приемно-контрольные сигнальные, концентратор: блок базовый на 10 лучей | шт | 2 1+1 | 54.63 |  |  | 1 кв. 2019г.
|  | ЗП |  |  | 48.29 | 1.2 | 115.9 | 7.57 | 877.34
|  | ЭМ |  |  |  | 1.2 |  | 7.57
|  | в т.ч. ЗПМ |  |  |  | 1.2 |  | 7.57
|  | МР |  |  | 6.34 |  | 12.68 | 7.57 | 95.98
|  | НР от ФОТ | % | 80 |  |  | 92.72 | 80 | 701.87
|  | СП от ФОТ | % | 60 |  |  | 69.54 | 60 | 526.4
|  | Всего по позиции |  |  |  |  | 290.84 |  | 2201.59
6 | Прайс | Блок сигнально-пусковой С2000-СП2 исп.01 Ц=1561,56/7,57/1,2 | шт. | 1 | 171.9 |  | 171.9 | 1 кв. 2019г.7,57 | 1301.28
7 | Прайс | Контрольно-пусковой блок С2000-КПБ Ц=2729,00/7,57/1,2 | шт. | 1 | 300.42 |  | 300.42 | 1 кв. 2019г.7,57 | 2274.18
8 | ФЕРм10-04-066-04 Приказ от 9.02.2017 № 81/пр прил.2, таб.3, п.п1.1 | Коробка кабельная соединительная или разветвительная | шт | 1 | 42.07 |  |  | 1 кв. 2019г.
|  | ЗП |  |  | 34.12 | 1.2 | 40.94 | 7.57 | 309.95
|  | ЭМ |  |  |  | 1.2 |  | 7.57
|  | в т.ч. ЗПМ |  |  |  | 1.2 |  | 7.57
|  | МР |  |  | 7.95 |  | 7.95 | 7.57 | 60.18
|  | НР от ФОТ | % | 92 |  |  | 37.66 | 92 | 285.15
|  | СП от ФОТ | % | 65 |  |  | 26.61 | 65 | 201.47
|  | Всего по позиции |  |  |  |  | 113.16 |  | 856.75
9 | Прайс | Устройство коммутационное УК-ВК/02 Ц=706,00/7,57/1,2 | шт. | 1 | 77.72 |  | 77.72 | 1 кв. 2019г.7,57 | 588.34
10 | ФЕРм08-01-121-01 Приказ от 9.02.2017 № 81/пр прил.2, таб.3, п.п1.1 | Аккумулятор кислотный стационарный, тип: С-1, СК-1 | шт | 2 | 40.47 |  |  | 1 кв. 2019г.
|  | ЗП |  |  | 19.82 | 1.2 | 47.56 | 7.57 | 360.08
|  | ЭМ |  |  |  | 1.2 |  | 7.57
|  | в т.ч. ЗПМ |  |  |  | 1.2 |  | 7.57
|  | МР |  |  | 20.65 |  | 41.3 | 7.57 | 312.66
|  | НР от ФОТ | % | 95 |  |  | 45.18 | 95 | 342.08
|  | СП от ФОТ | % | 65 |  |  | 30.91 | 65 | 234.05
|  | Всего по позиции |  |  |  |  | 164.95 |  | 1248.87
11 | Прайс | Аккумуляторная батарея в ИБП, 12В, 12Ач, HR 12-12 Ц=2165,00/7,57/1,2 | шт. | 2 | 238.33 |  | 476.66 | 1 кв. 2019г.7,57 | 3608.32
12 | ФЕРм10-08-002-02 Приказ от 9.02.2017 № 81/пр прил.2, таб.3, п.п1.1 | Извещатель ПС автоматический: дымовой, фотоэлектрический, радиоизотопный, световой в нормальном исполнении | шт | 65 | 18.91 |  |  | 1 кв. 2019г.
|  | ЗП |  |  | 16.16 | 1.2 | 1260.35 | 7.57 | 9542
|  | ЭМ |  |  |  | 1.2 |  | 7.57
|  | в т.ч. ЗПМ |  |  |  | 1.2 |  | 7.57
|  | МР |  |  | 2.75 |  | 178.75 | 7.57 | 1352.65
|  | НР от ФОТ | % | 80 |  |  | 1008.28 | 80 | 7633.6
|  | СП от ФОТ | % | 60 |  |  | 756.21 | 60 | 5725.2
|  | Всего по позиции |  |  |  |  | 3203.59 |  | 24253.45
13 | Прайс | Извещатель пожарный дымовой адресный ДИП-34А-03 Ц=846,85/7,57/1,2 | шт. | 65 | 93.22 |  | 6059.3 | 1 кв. 2019г.7,57 | 45869.2
14 | ФЕРм10-08-002-01 Приказ от 9.02.2017 № 81/пр прил.2, таб.3, п.п1.1 | Извещатель ПС автоматический: тепловой электро-контактный, магнитоконтактный в нормальном исполнении | шт | 7 | 9.36 |  |  | 1 кв. 2019г.
|  | ЗП |  |  | 8.08 | 1.2 | 67.9 | 7.57 | 513.8
|  | ЭМ |  |  |  | 1.2 |  | 7.57
|  | в т.ч. ЗПМ |  |  |  | 1.2 |  | 7.57
|  | МР |  |  | 1.28 |  | 8.96 | 7.57 | 67.83
|  | НР от ФОТ | % | 80 |  |  | 54.32 | 80 | 411.04
|  | СП от ФОТ | % | 60 |  |  | 40.74 | 60 | 308.28
|  | Всего по позиции |  |  |  |  | 171.92 |  | 1300.95
15 | Прайс | Извещатель пожарный ручной адресный ИПР-513-3АМ исп.01 Ц=630,64/7,57/1,2 | шт. | 7 | 69.42 |  | 485.94 | 1 кв. 2019г.7,57 | 3678.57
16 | ФЕРм10-04-101-07 Приказ от 9.02.2017 № 81/пр прил.2, таб.3, п.п1.1 | Громкоговоритель или звуковая колонка: в помещении | шт | 40 6+34 | 30.77 |  |  | 1 кв. 2019г.
|  | ЗП |  |  | 18.14 | 1.2 | 870.8 | 7.57 | 6591.2
|  | ЭМ |  |  |  | 1.2 |  | 7.57
|  | в т.ч. ЗПМ |  |  |  | 1.2 |  | 7.57
|  | МР |  |  | 12.63 |  | 505.2 | 7.57 | 3824.4
|  | НР от ФОТ | % | 92 |  |  | 801.14 | 92 | 6063.9
|  | СП от ФОТ | % | 65 |  |  | 566.02 | 65 | 4284.28
|  | Всего по позиции |  |  |  |  | 2743.16 |  | 20763.78
17 | Прайс | Оповещатель речевой 8 Вт Ц=1269,00/7,57/1,2 | шт. | 6 | 139.7 |  | 838.2 | 1 кв. 2019г.7,57 | 6345.18
18 | Прайс | Оповещатель речевой 2 Вт Ц=847,00/7,57/1,2 | шт. | 34 | 93.24 |  | 3170.16 | 1 кв. 2019г.7,57 | 23998.22
19 | ФЕРм10-04-101-15 Приказ от 9.02.2017 № 81/пр прил.2, таб.3, п.п1.1 | Транспарант световой (табло) | шт | 3 | 21.32 |  |  | 1 кв. 2019г.
|  | ЗП |  |  | 19.24 | 1.2 | 69.27 | 7.57 | 524.34
|  | ЭМ |  |  |  | 1.2 |  | 7.57
|  | в т.ч. ЗПМ |  |  |  | 1.2 |  | 7.57
|  | МР |  |  | 2.08 |  | 6.24 | 7.57 | 47.22
|  | НР от ФОТ | % | 92 |  |  | 63.73 | 92 | 482.39
|  | СП от ФОТ | % | 65 |  |  | 45.03 | 65 | 340.82
|  | Всего по позиции |  |  |  |  | 184.27 |  | 1394.77
20 | Прайс | Оповещатель световой КОП-25 "Выход" Ц=488,00/7,57/1,2 | шт. | 3 | 53.72 |  | 161.16 | 1 кв. 2019г.7,57 | 1219.98
21 | ФЕРм08-02-412-01 Приказ от 9.02.2017 № 81/пр прил.2, таб.3, п.п1.1 | Затягивание провода в проложенные трубы и металлические рукава первого одножильного или многожильного в общей оплетке, суммарное сечение: до 2,5 мм2 | 100 м | 8,8 (500+50+330) / 100 | 55.26 |  |  | 1 кв. 2019г.
|  | ЗП |  |  | 42.21 | 1.2 | 445.72 | 7.57 | 3374.27
|  | ЭМ |  |  | 1.78 | 1.2 | 18.83 | 7.57 | 142.3
|  | в т.ч. ЗПМ |  |  | (0,26) | 1.2 | (2,73) | 7.57 | (20,77)
|  | МР |  |  | 11.27 |  | 99.18 | 7.57 | 750.73
|  | НР от ФОТ | % | 95 |  |  | 426.03 | 95 | 3225.29
|  | СП от ФОТ | % | 65 |  |  | 291.49 | 65 | 2206.78
|  | Всего по позиции |  |  |  |  | 1281.25 |  | 9699.37
22 | Прайс | Кабель пожарной сигнализации КПСЭнг(А)-FRHF 1х2х0,75 Ц=21,32/7,57/1,2 | м | 500 | 2.35 |  | 1175 | 1 кв. 2019г.7,57 | 8895
23 | Прайс | Кабель светового оповещения КПСЭнг(А)-FRHF 1х2х0,75 Ц=26,30/7,57/1,2 | м | 50 | 2.9 |  | 145 | 1 кв. 2019г.7,57 | 1097.5
24 | Прайс | Кабель звукового оповещения КПСЭнг(А)-FRHF 1х2х1,5 Ц=36,50/7,57/1,2 | м | 330 | 4.02 |  | 1326.6 | 1 кв. 2019г.7,57 | 10041.9
25 | ФЕРм08-02-390-01 Приказ от 9.02.2017 № 81/пр прил.2, таб.3, п.п1.1 | Короба пластмассовые: шириной до 40 мм | 100 м | 0,16 16 / 100 | 206.76 |  |  | 1 кв. 2019г.
|  | ЗП |  |  | 154.92 | 1.2 | 29.74 | 7.57 | 225.17
|  | ЭМ |  |  | 0.31 | 1.2 | 0.06 | 7.57 | 0.45
|  | в т.ч. ЗПМ |  |  | (0,14) | 1.2 | (0,03) | 7.57 | (0,2)
|  | МР |  |  | 51.53 |  | 8.25 | 7.57 | 62.41
|  | НР от ФОТ | % | 95 |  |  | 28.28 | 95 | 214.1
|  | СП от ФОТ | % | 65 |  |  | 19.35 | 65 | 146.49
|  | Всего по позиции |  |  |  |  | 85.68 |  | 648.62
26 | Прайс | Кабель-канал 20х10 белый Электропласт 2м/шт Ц=10,70/7,57/1,2 | м | 16 | 1.18 |  | 18.88 | 1 кв. 2019г.7,57 | 142.88
27 | ФЕРм08-10-010-01 Приказ от 9.02.2017 № 81/пр прил.2, таб.3, п.п1.1 | Прокладка труб гофрированных ПВХ для защиты проводов и кабелей | 100 м | 1,8 180 / 100 | 156.33 |  |  | 1 кв. 2019г.
|  | ЗП |  |  | 139.54 | 1.2 | 301.41 | 7.57 | 2281.64
|  | ЭМ |  |  |  | 1.2 |  | 7.57
|  | в т.ч. ЗПМ |  |  |  | 1.2 |  | 7.57
|  | МР |  |  | 16.79 |  | 30.22 | 7.57 | 228.78
|  | НР от ФОТ | % | 95 |  |  | 286.34 | 95 | 2167.56
|  | СП от ФОТ | % | 65 |  |  | 195.92 | 65 | 1483.07
|  | Всего по позиции |  |  |  |  | 813.89 |  | 6161.05
28 | Прайс | Труба гофрированная 20мм Ц=6,32/7,57/1,2 | м | 180 | 0.7 |  | 126 | 1 кв. 2019г.7,57 | 954
29 | Прайс | Клипса для трубы гофрированной ПВХ D=20мм Ц=2,00/7,57/1,2 | шт. | 540 | 0.22 |  | 118.8 | 1 кв. 2019г.7,57 | 901.8
30 | ФЕРм08-02-409-02 Приказ от 9.02.2017 № 81/пр прил.2, таб.3, п.п1.1 | Труба винипластовая по установленным конструкциям, по стенам и колоннам с креплением скобами, диаметр: до 50 мм | 100 м | 0,02 2 / 100 | 348.03 |  |  | 1 кв. 2019г.
|  | ЗП |  |  | 258.69 | 1.2 | 6.21 | 7.57 | 47
|  | ЭМ |  |  | 63.7 | 1.2 | 1.53 | 7.57 | 11.57
|  | в т.ч. ЗПМ |  |  | (6,53) | 1.2 | (0,16) | 7.57 | (1,19)
|  | МР |  |  | 25.64 |  | 0.51 | 7.57 | 3.88
|  | НР от ФОТ | % | 95 |  |  | 6.05 | 95 | 45.78
|  | СП от ФОТ | % | 65 |  |  | 4.14 | 65 | 31.32
|  | Всего по позиции |  |  |  |  | 18.44 |  | 139.55
31 | Прайс | Труба ПВХ гладкая жёсткая, 63950UF, Д50мм Ц=159,00/7,57/1,2 | м | 2 | 17.5 |  | 35 | 1 кв. 2019г.7,57 | 264.96
32 | Прайс | Огнестойкая пена DF, баллон 740 мл Ц=1603,44/7,57/1,2 | шт. | 1 | 176.51 |  | 176.51 | 1 кв. 2019г.7,57 | 1336.18
|  | Итоги по разделу 1 Монтажные работы : |  |  |  |  | 26309.33 |  | 199164.26
Раздел 2. ПНР
33 | ФЕРп02-01-002-05 Приказ от 9.02.2017 № 81/пр прил.2, таб.4, п.3 | Автоматизированная система управления II категории технической сложности с количеством каналов (Кобщ): 20 | система | 1 | 2486.06 |  |  | 1 кв. 2019г.
|  | ЗП |  |  | 2486.06 | 1.2 | 2983.27 | 19.58 | 58412.47
|  | ЭМ |  |  |  | 1.2
|  | в т.ч. ЗПМ |  |  |  | 1.2 |  | 19.58
МР
|  | НР от ФОТ | % | 65 |  |  | 1939.13 | 65 | 37968.11
|  | СП от ФОТ | % | 40 |  |  | 1193.31 | 40 | 23364.99
|  | Всего по позиции |  |  |  |  | 6115.71 |  | 119745.57
|  | Итоги по разделу 2 ПНР : |  |  |  |  | 6115.71 |  | 119745.57
|  | Итого прямые затраты по смете |  |  |  |  | 24218.68 |  | 219166.79
В том числе (справочно):
|  | фонд оплаты труда (ФОТ) |  |  |  |  | 6364.24 |  | 84006.8
|  | материалы |  |  |  |  | 17777.94 |  | 134581.17
|  | эксплуатация машин и механизмов |  |  |  |  | 86.54 |  | 654.85
|  | Накладные расходы |  |  |  |  | 4891.97 |  | 60321.29
|  | Сметная прибыль |  |  |  |  | 3314.39 |  | 39421.75
Итоги по смете:
|  | Итого Монтажные работы |  |  |  |  | 26309.33 |  | 199164.26
|  | Итого Прочие затраты |  |  |  |  | 6115.71 |  | 119745.57
|  | Итого |  |  |  |  | 32425.04 |  | 318909.83
|  | НДС 20% |  |  |  |  | 6485.01 |  | 63781.97
|  | ВСЕГО по смете |  |  |  |  | 38910.05 |  | 382691.8
Составил: ___________________
Проверил: ___________________
Составление смет. Заказать услуги сметчика в Санкт-Петербурге (СПб) - https://zakaz-smet.ru
Note on A4: Титул::<подпись 200 атрибут 950 текст> <подпись 200 значение>
Note on E4: Титул::<подпись 210 атрибут 950 текст> <подпись 210 значение>
Note on A5: Титул::_________________ /<подпись 200 атрибут 950 значение>/
Note on J5: Титул::_________________ /<подпись 210 атрибут 950 значение>/
Note on A9: Титул::<Наименование стройки>
Note on A13: Титул::<Индекс/ЛН локальной сметы>
Note on A16: Титул::на <Наименование локальной сметы>, <Наименование объекта>
Note on A19: Параметр::<Основание>
Note on A20: Титул::<подпись 122 текст>: <подпись 122 значение>
Note on A21: Титул::<подпись 125 текст>: <подпись 125 значение>
Note on G21: ИтогоБазЦ::<Итого по расчету> руб.
Note on I21: ИтогоБИМ::<Итого по расчету> руб.
Note on G22: ИтогоБазЦ::<Итого ФОТ> руб.
Note on I22: ИтогоБИМ::<Итого ФОТ> руб.
Note on G23: ИтогоБазЦ::<Итого ТЗ> чел.час
Note on A28: ЛокСмМТСН::<Номер позиции по смете><Статус ресурса>
Note on B28: ЛокСмМТСН::<Обоснование (код) позиции> <Пункт ТЧ>
Note on C28: ЛокСмМТСН::<Наименование (текстовая часть) расценки> <Формула расчета стоимости единицы> Ц=<Формула базисной цены единицы ПЗ><Формула базисной цены единицы МАТ>
Note on D28: ЛокСмМТСН::<Ед. измерения по расценке>
Note on E28: ЛокСмМТСН::<Количество всего (физ. объем) по позиции> <Формула расчета физ. объема><Нормы НР(неокругл.) по позиции для баз.цен><Нормы СП(неокругл.) по позиции для баз.цен><ТЗ по позиции на единицу без коэффициентов><ТЗМ по позиции на единицу без коэффициентов>
Note on F28: ЛокСмМТСН::<Исходное значение ПЗ по позиции на единицу>
Note on G28: ЛокСмМТСН::<К-т к позиции на прямые затраты><К-т к позиции на основную з/п><К-т к позиции на эксплуатацию машин><К-т к позиции на з/п машинистов><К-т к позиции на материалы><К-т к позиции на трудозатраты рабочих> <К-т к позиции на трудозатраты механизаторов><К-ты к НР по позиции для баз.цен><К-ты к СП по позиции для баз.цен>
Note on H28: ЛокСмМТСН::<Общая стоимость ПЗ по позиции в базисных ценах с учетом к-тов к итогам> <Сумма НР по позиции при расчете в базисных ценах><Сумма СП по позиции при расчете в базисных ценах>
Note on I28: ЛокСмМТСН::<Наименование индекса к позиции> <Индекс к позиции на ОЗП><Индекс к позиции на ЭМ><Индекс к позиции на ЗПМ><Индекс к позиции на МАТ><Строка задания НР для БИМ><Строка задания СП для БИМ>
Note on J28: ЛокСмМТСН::<Общая стоимость ПЗ по позиции для БИМ до начисления НР и СП><Сумма НР по позиции для БИМ><Сумма СП по позиции для БИМ>
Note on C179: Итоги:: <Текстовая часть (итоги)>
Note on H179: Итоги::<Прямые затраты в базисных ценах (итоги)>
Note on J179: Итоги:: <Прямые затраты (итоги)>
Note on B182: Хвост::<Составил>
Note on B184: Хвост::<Проверил>