## Мои данные
Составление смет. Заказать услуги сметчика в Санкт-Петербурге (СПб) - https://zakaz-smet.ru
ЛСР_ЛЭУ
УТВЕРЖДАЮ | [8 empty] | СОГЛАСОВАНО
_________________ // | [8 empty] | _________________ //
"____" _____________ 2019 г. | [8 empty] | "____" _____________ 2019 г.
«Капитальный ремонт помещений в пристройке к зданию 3 секции («Линза») по адресу: 124460, г. Москва, г. Зеленоград, 1-й Западный проезд, дом 12, стр.4 (Секция 3)
(наименование стройки)
ЛОКАЛЬНАЯ СМЕТА № 02-01-05
(локальный сметный расчет)
на Электромонтажные работы,
(наименование работ и затрат, наименование объекта)
Основание: 22/1806-18-ЭОМ
: | [5 empty] | в базисном уровне цен |  | в текущем уровне цен
: |  |  | Сметная стоимость |  |  | 1103766,12 руб. |  | 8422940,52 руб.
|  |  | Средства на оплату труда |  |  | 18202,58 руб. |  | 165203,35 руб.
|  |  | Нормативная трудоемкость |  |  | 1862,66 чел.час
Составлен(а) в ценах на 1кв. 2019г. Письмо Минстроя РФ №7581-ДВ/09 (г. Москва)
№ п/п | Шифр расценки и коды ресурсов (обоснование коэффициента) | Наименование работ и затрат | Единица измерения | Кол-во единиц | Цена на ед. изм., руб. | Коэф. поправ. к позиции | Всего в базисных ценах, руб. | Коэф. пересчета | Всего в текущих (прогнозных) ценах, руб.
1 | 2 | 3 | 4 | 5 | 6 | 7 | 8 | 9 | 10
Раздел 1. Щиты
1 | ФЕРм08-03-573-06 Приказ от 9.02.2017 № 81/пр прил.2, таб.3, п.п1.1 | Шкаф (пульт) управления навесной, высота, ширина и глубина: до 1200х600х500 мм | шт | 1 | 94.62 |  |  | 1 кв. 2019г.
|  | ЗП |  |  | 23.51 | 1.2 | 28.21 | 7.57 | 213.56
|  | ЭМ |  |  | 66.49 | 1.2 | 79.79 | 7.57 | 604
|  | в т.ч. ЗПМ |  |  | (7,39) | 1.2 | (8,87) | 7.57 | (67,13)
|  | МР |  |  | 4.62 |  | 4.62 | 7.57 | 34.97
|  | НР от ФОТ | % | 95 |  |  | 35.23 | 95 | 266.66
|  | СП от ФОТ | % | 65 |  |  | 24.1 | 65 | 182.45
|  | Всего по позиции |  |  |  |  | 171.95 |  | 1301.64
2 | Прайс | Щит металлический ЩМП-16 1600х800х400 IP54 ЩМП-16 УХЛЗ IP54 Ц=133708,10/7,57/1,2 | комплект | 1 | 14719.08 |  | 14719.08 | 1 кв. 2019г.7,57 | 111423.44
ВРУ
3 | ФЕРм08-03-521-01 Приказ от 9.02.2017 № 81/пр прил.2, таб.3, п.п1.1 | Рубильник на плите с центральной или боковой рукояткой или управлением штангой, устанавливаемый на металлическом основании, однополюсный на ток до 250 А | шт | 1 | 18.44 |  |  | 1 кв. 2019г.
|  | ЗП |  |  | 12.57 | 1.2 | 15.08 | 7.57 | 114.19
|  | ЭМ |  |  | 0.11 | 1.2 | 0.13 | 7.57 | 1
|  | в т.ч. ЗПМ |  |  |  | 1.2 |  | 7.57
|  | МР |  |  | 5.76 |  | 5.77 | 7.57 | 43.6
|  | НР от ФОТ | % | 95 |  |  | 14.33 | 95 | 108.48
|  | СП от ФОТ | % | 65 |  |  | 9.8 | 65 | 74.22
|  | Всего по позиции |  |  |  |  | 45.11 |  | 341.49
4 | ФЕРм08-03-575-01 Приказ от 9.02.2017 № 81/пр прил.2, таб.3, п.п1.1 | Прибор или аппарат (автоматические выключатели) | шт | 25 1+1+5+14+3+1 | 11.51 |  |  | 1 кв. 2019г.
|  | ЗП |  |  | 11.11 | 1.2 | 333.25 | 7.57 | 2523
|  | ЭМ |  |  |  | 1.2 |  | 7.57
|  | в т.ч. ЗПМ |  |  |  | 1.2 |  | 7.57
|  | МР |  |  | 0.4 |  | 10 | 7.57 | 75.75
|  | НР от ФОТ | % | 95 |  |  | 316.59 | 95 | 2396.85
|  | СП от ФОТ | % | 65 |  |  | 216.61 | 65 | 1639.95
|  | Всего по позиции |  |  |  |  | 876.45 |  | 6635.55
5 | ФЕРм08-01-053-01 Приказ от 9.02.2017 № 81/пр прил.2, таб.3, п.п1.1 | Трансформатор тока напряжением: до 10 кВ | шт | 3 | 41.02 |  |  | 1 кв. 2019г.
|  | ЗП |  |  | 23.38 | 1.2 | 84.18 | 7.57 | 637.14
|  | ЭМ |  |  | 9.74 | 1.2 | 35.07 | 7.57 | 265.44
|  | в т.ч. ЗПМ |  |  | (1,23) | 1.2 | (4,44) | 7.57 | (33,51)
|  | МР |  |  | 7.9 |  | 23.67 | 7.57 | 179.43
|  | НР от ФОТ | % | 95 |  |  | 84.19 | 95 | 637.12
|  | СП от ФОТ | % | 65 |  |  | 57.6 | 65 | 435.92
|  | Всего по позиции |  |  |  |  | 284.71 |  | 2155.05
6 | ФЕРм08-03-600-01 Приказ от 9.02.2017 № 81/пр прил.2, таб.3, п.п1.1 | Счетчики, устанавливаемые на готовом основании однофазные | шт | 1 | 4.99 |  |  | 1 кв. 2019г.
|  | ЗП |  |  | 2.78 | 1.2 | 3.34 | 7.57 | 25.25
|  | ЭМ |  |  | 1.78 | 1.2 | 2.14 | 7.57 | 16.17
|  | в т.ч. ЗПМ |  |  | (0,26) | 1.2 | (0,31) | 7.57 | (2,36)
|  | МР |  |  | 0.43 |  | 0.42 | 7.57 | 3.26
|  | НР от ФОТ | % | 95 |  |  | 3.47 | 95 | 26.23
|  | СП от ФОТ | % | 65 |  |  | 2.37 | 65 | 17.95
|  | Всего по позиции |  |  |  |  | 11.74 |  | 88.86
7 | ФЕРм10-06-034-12 Приказ от 9.02.2017 № 81/пр прил.2, таб.3, п.п1.1 | Коробка распределительная настенная на кабеле с пластмассовой оболочкой | коробка | 1 | 68.17 |  |  | 1 кв. 2019г.
|  | ЗП |  |  | 19.24 | 1.2 | 23.09 | 7.57 | 174.78
|  | ЭМ |  |  | 37.69 | 1.2 | 45.23 | 7.57 | 342.38
|  | в т.ч. ЗПМ |  |  | (3,94) | 1.2 | (4,73) | 7.57 | (35,79)
|  | МР |  |  | 11.24 |  | 11.24 | 7.57 | 85.08
|  | НР от ФОТ | % | 100 |  |  | 27.82 | 100 | 210.57
|  | СП от ФОТ | % | 65 |  |  | 18.08 | 65 | 136.87
|  | Всего по позиции |  |  |  |  | 125.46 |  | 949.68
8 | ФЕРм08-01-068-01 Приказ от 9.02.2017 № 81/пр прил.2, таб.3, п.п1.1 | Шина сборная - одна полоса в фазе, медная или алюминиевая сечением: до 250 мм2 (ШМП 3х20 2000×3×20) | 100 м | 0,02 (2*1) / 100 | 749.85 |  |  | 1 кв. 2019г.
|  | ЗП |  |  | 505.05 | 1.2 | 12.12 | 7.57 | 91.76
|  | ЭМ |  |  | 144.06 | 1.2 | 3.46 | 7.57 | 26.17
|  | в т.ч. ЗПМ |  |  | (62,76) | 1.2 | (1,51) | 7.57 | (11,4)
|  | МР |  |  | 100.74 |  | 2.01 | 7.57 | 15.25
|  | НР от ФОТ | % | 95 |  |  | 12.95 | 95 | 98
|  | СП от ФОТ | % | 65 |  |  | 8.86 | 65 | 67.05
|  | Всего по позиции |  |  |  |  | 39.4 |  | 298.23
9 | ФЕРм08-01-017-08 Приказ от 9.02.2017 № 81/пр прил.2, таб.3, п.п1.1 | Изолятор опорный напряжением: 35 кВ | шт | 18 | 109.17 |  |  | 1 кв. 2019г.
|  | ЗП |  |  | 22.13 | 1.2 | 478.08 | 7.57 | 3618.54
|  | ЭМ |  |  | 43.32 | 1.2 | 935.64 | 7.57 | 7083.36
|  | в т.ч. ЗПМ |  |  | (5,92) | 1.2 | (127,8) | 7.57 | (968,04)
|  | МР |  |  | 43.72 |  | 786.96 | 7.57 | 5957.28
|  | НР от ФОТ | % | 95 |  |  | 575.59 | 95 | 4357.25
|  | СП от ФОТ | % | 65 |  |  | 393.82 | 65 | 2981.28
|  | Всего по позиции |  |  |  |  | 3170.09 |  | 23997.71
10 | ФЕРм08-03-529-01 Приказ от 9.02.2017 № 81/пр прил.2, таб.3, п.п1.1 | Контактор постоянного тока на конструкции на ток: до 160 А (расцепитель независимый 12-48В D3) | шт | 1 | 156.82 |  |  | 1 кв. 2019г.
|  | ЗП |  |  | 33.93 | 1.2 | 40.72 | 7.57 | 308.22
|  | ЭМ |  |  | 3.13 | 1.2 | 3.76 | 7.57 | 28.43
|  | в т.ч. ЗПМ |  |  | (0,26) | 1.2 | (0,31) | 7.57 | (2,36)
|  | МР |  |  | 119.76 |  | 119.75 | 7.57 | 906.59
|  | НР от ФОТ | % | 95 |  |  | 38.98 | 95 | 295.05
|  | СП от ФОТ | % | 65 |  |  | 26.67 | 65 | 201.88
|  | Всего по позиции |  |  |  |  | 229.88 |  | 1740.17
11 | ФЕРм08-02-397-01 Приказ от 9.02.2017 № 81/пр прил.2, таб.3, п.п1.1 | Профиль перфорированный монтажный длиной 2 м (DIN-рейка) | 100 м | 0,02 2 / 100 | 582.66 |  |  | 1 кв. 2019г.
|  | ЗП |  |  | 80.46 | 1.2 | 1.93 | 7.57 | 14.62
|  | ЭМ |  |  | 94.67 | 1.2 | 2.27 | 7.57 | 17.2
|  | в т.ч. ЗПМ |  |  | (23,33) | 1.2 | (0,56) | 7.57 | (4,24)
|  | МР |  |  | 407.53 |  | 8.15 | 7.57 | 61.7
|  | НР от ФОТ | % | 95 |  |  | 2.37 | 95 | 17.92
|  | СП от ФОТ | % | 65 |  |  | 1.62 | 65 | 12.26
|  | Всего по позиции |  |  |  |  | 16.34 |  | 123.7
ЩС1
12 | ФЕРм08-03-573-05 Приказ от 9.02.2017 № 81/пр прил.2, таб.3, п.п1.1 | Шкаф (пульт) управления навесной, высота, ширина и глубина: до 900х600х500 мм | шт | 1 | 82.14 |  |  | 1 кв. 2019г.
|  | ЗП |  |  | 23.51 | 1.2 | 28.21 | 7.57 | 213.56
|  | ЭМ |  |  | 55.1 | 1.2 | 66.12 | 7.57 | 500.53
|  | в т.ч. ЗПМ |  |  | (5,93) | 1.2 | (7,12) | 7.57 | (53,87)
|  | МР |  |  | 3.53 |  | 3.53 | 7.57 | 26.73
|  | НР от ФОТ | % | 95 |  |  | 33.56 | 95 | 254.06
|  | СП от ФОТ | % | 65 |  |  | 22.96 | 65 | 173.83
|  | Всего по позиции |  |  |  |  | 154.38 |  | 1168.71
13 | ФЕРм08-03-521-01 Приказ от 9.02.2017 № 81/пр прил.2, таб.3, п.п1.1 | Рубильник на плите с центральной или боковой рукояткой или управлением штангой, устанавливаемый на металлическом основании, однополюсный на ток до 250 А | шт | 1 | 18.44 |  |  | 1 кв. 2019г.
|  | ЗП |  |  | 12.57 | 1.2 | 15.08 | 7.57 | 114.19
|  | ЭМ |  |  | 0.11 | 1.2 | 0.13 | 7.57 | 1
|  | в т.ч. ЗПМ |  |  |  | 1.2 |  | 7.57
|  | МР |  |  | 5.76 |  | 5.77 | 7.57 | 43.6
|  | НР от ФОТ | % | 95 |  |  | 14.33 | 95 | 108.48
|  | СП от ФОТ | % | 65 |  |  | 9.8 | 65 | 74.22
|  | Всего по позиции |  |  |  |  | 45.11 |  | 341.49
14 | ФЕРм08-03-575-01 Приказ от 9.02.2017 № 81/пр прил.2, таб.3, п.п1.1 | Прибор или аппарат (автоматические выключатели) | шт | 22 17+5 | 11.51 |  |  | 1 кв. 2019г.
|  | ЗП |  |  | 11.11 | 1.2 | 293.26 | 7.57 | 2220.24
|  | ЭМ |  |  |  | 1.2 |  | 7.57
|  | в т.ч. ЗПМ |  |  |  | 1.2 |  | 7.57
|  | МР |  |  | 0.4 |  | 8.8 | 7.57 | 66.66
|  | НР от ФОТ | % | 95 |  |  | 278.6 | 95 | 2109.23
|  | СП от ФОТ | % | 65 |  |  | 190.62 | 65 | 1443.16
|  | Всего по позиции |  |  |  |  | 771.28 |  | 5839.29
15 | Прайс | ЩРн-Pragma-48 IP40 Ц=20921,00/7,57/1,2 | комплект | 1 | 2303.06 |  | 2303.06 | 1 кв. 2019г.7,57 | 17434.16
ЩС2
16 | ФЕРм08-03-573-05 Приказ от 9.02.2017 № 81/пр прил.2, таб.3, п.п1.1 | Шкаф (пульт) управления навесной, высота, ширина и глубина: до 900х600х500 мм | шт | 1 | 82.14 |  |  | 1 кв. 2019г.
|  | ЗП |  |  | 23.51 | 1.2 | 28.21 | 7.57 | 213.56
|  | ЭМ |  |  | 55.1 | 1.2 | 66.12 | 7.57 | 500.53
|  | в т.ч. ЗПМ |  |  | (5,93) | 1.2 | (7,12) | 7.57 | (53,87)
|  | МР |  |  | 3.53 |  | 3.53 | 7.57 | 26.73
|  | НР от ФОТ | % | 95 |  |  | 33.56 | 95 | 254.06
|  | СП от ФОТ | % | 65 |  |  | 22.96 | 65 | 173.83
|  | Всего по позиции |  |  |  |  | 154.38 |  | 1168.71
17 | ФЕРм08-03-521-01 Приказ от 9.02.2017 № 81/пр прил.2, таб.3, п.п1.1 | Рубильник на плите с центральной или боковой рукояткой или управлением штангой, устанавливаемый на металлическом основании, однополюсный на ток до 250 А | шт | 1 | 18.44 |  |  | 1 кв. 2019г.
|  | ЗП |  |  | 12.57 | 1.2 | 15.08 | 7.57 | 114.19
|  | ЭМ |  |  | 0.11 | 1.2 | 0.13 | 7.57 | 1
|  | в т.ч. ЗПМ |  |  |  | 1.2 |  | 7.57
|  | МР |  |  | 5.76 |  | 5.77 | 7.57 | 43.6
|  | НР от ФОТ | % | 95 |  |  | 14.33 | 95 | 108.48
|  | СП от ФОТ | % | 65 |  |  | 9.8 | 65 | 74.22
|  | Всего по позиции |  |  |  |  | 45.11 |  | 341.49
18 | ФЕРм08-03-575-01 Приказ от 9.02.2017 № 81/пр прил.2, таб.3, п.п1.1 | Прибор или аппарат (автоматические выключатели) | шт | 24 16+8 | 11.51 |  |  | 1 кв. 2019г.
|  | ЗП |  |  | 11.11 | 1.2 | 319.92 | 7.57 | 2422.08
|  | ЭМ |  |  |  | 1.2 |  | 7.57
|  | в т.ч. ЗПМ |  |  |  | 1.2 |  | 7.57
|  | МР |  |  | 0.4 |  | 9.6 | 7.57 | 72.72
|  | НР от ФОТ | % | 95 |  |  | 303.92 | 95 | 2300.98
|  | СП от ФОТ | % | 65 |  |  | 207.95 | 65 | 1574.35
|  | Всего по позиции |  |  |  |  | 841.39 |  | 6370.13
19 | Прайс | ЩРн-Pragma-52 IP40 Ц=52059,51/7,57/1,2 | комплект | 1 | 5730.9 |  | 5730.9 | 1 кв. 2019г.7,57 | 43382.91
ЩС3
20 | ФЕРм08-03-573-04 Приказ от 9.02.2017 № 81/пр прил.2, таб.3, п.п1.1 | Шкаф (пульт) управления навесной, высота, ширина и глубина: до 600х600х350 мм | шт | 1 | 65.16 |  |  | 1 кв. 2019г.
|  | ЗП |  |  | 23.51 | 1.2 | 28.21 | 7.57 | 213.56
|  | ЭМ |  |  | 38.65 | 1.2 | 46.38 | 7.57 | 351.1
|  | в т.ч. ЗПМ |  |  | (3,97) | 1.2 | (4,76) | 7.57 | (36,06)
|  | МР |  |  | 3 |  | 3 | 7.57 | 22.71
|  | НР от ФОТ | % | 95 |  |  | 31.32 | 95 | 237.14
|  | СП от ФОТ | % | 65 |  |  | 21.43 | 65 | 162.25
|  | Всего по позиции |  |  |  |  | 130.34 |  | 986.76
21 | ФЕРм08-03-521-01 Приказ от 9.02.2017 № 81/пр прил.2, таб.3, п.п1.1 | Рубильник на плите с центральной или боковой рукояткой или управлением штангой, устанавливаемый на металлическом основании, однополюсный на ток до 250 А | шт | 1 | 18.44 |  |  | 1 кв. 2019г.
|  | ЗП |  |  | 12.57 | 1.2 | 15.08 | 7.57 | 114.19
|  | ЭМ |  |  | 0.11 | 1.2 | 0.13 | 7.57 | 1
|  | в т.ч. ЗПМ |  |  |  | 1.2 |  | 7.57
|  | МР |  |  | 5.76 |  | 5.77 | 7.57 | 43.6
|  | НР от ФОТ | % | 95 |  |  | 14.33 | 95 | 108.48
|  | СП от ФОТ | % | 65 |  |  | 9.8 | 65 | 74.22
|  | Всего по позиции |  |  |  |  | 45.11 |  | 341.49
22 | ФЕРм08-03-575-01 Приказ от 9.02.2017 № 81/пр прил.2, таб.3, п.п1.1 | Прибор или аппарат (автоматические выключатели) | шт | 7 5+2 | 11.51 |  |  | 1 кв. 2019г.
|  | ЗП |  |  | 11.11 | 1.2 | 93.31 | 7.57 | 706.44
|  | ЭМ |  |  |  | 1.2 |  | 7.57
|  | в т.ч. ЗПМ |  |  |  | 1.2 |  | 7.57
|  | МР |  |  | 0.4 |  | 2.8 | 7.57 | 21.21
|  | НР от ФОТ | % | 95 |  |  | 88.64 | 95 | 671.12
|  | СП от ФОТ | % | 65 |  |  | 60.65 | 65 | 459.19
|  | Всего по позиции |  |  |  |  | 245.4 |  | 1857.96
23 | Прайс | ЩРн-Pragma-24 IP40 Ц=13437,42/7,57/1,2 | комплект | 1 | 1479.24 |  | 1479.24 | 1 кв. 2019г.7,57 | 11197.85
ЩС4
24 | ФЕРм08-03-573-04 Приказ от 9.02.2017 № 81/пр прил.2, таб.3, п.п1.1 | Шкаф (пульт) управления навесной, высота, ширина и глубина: до 600х600х350 мм | шт | 1 | 65.16 |  |  | 1 кв. 2019г.
|  | ЗП |  |  | 23.51 | 1.2 | 28.21 | 7.57 | 213.56
|  | ЭМ |  |  | 38.65 | 1.2 | 46.38 | 7.57 | 351.1
|  | в т.ч. ЗПМ |  |  | (3,97) | 1.2 | (4,76) | 7.57 | (36,06)
|  | МР |  |  | 3 |  | 3 | 7.57 | 22.71
|  | НР от ФОТ | % | 95 |  |  | 31.32 | 95 | 237.14
|  | СП от ФОТ | % | 65 |  |  | 21.43 | 65 | 162.25
|  | Всего по позиции |  |  |  |  | 130.34 |  | 986.76
25 | ФЕРм08-03-521-01 Приказ от 9.02.2017 № 81/пр прил.2, таб.3, п.п1.1 | Рубильник на плите с центральной или боковой рукояткой или управлением штангой, устанавливаемый на металлическом основании, однополюсный на ток до 250 А | шт | 1 | 18.44 |  |  | 1 кв. 2019г.
|  | ЗП |  |  | 12.57 | 1.2 | 15.08 | 7.57 | 114.19
|  | ЭМ |  |  | 0.11 | 1.2 | 0.13 | 7.57 | 1
|  | в т.ч. ЗПМ |  |  |  | 1.2 |  | 7.57
|  | МР |  |  | 5.76 |  | 5.77 | 7.57 | 43.6
|  | НР от ФОТ | % | 95 |  |  | 14.33 | 95 | 108.48
|  | СП от ФОТ | % | 65 |  |  | 9.8 | 65 | 74.22
|  | Всего по позиции |  |  |  |  | 45.11 |  | 341.49
26 | ФЕРм08-03-575-01 Приказ от 9.02.2017 № 81/пр прил.2, таб.3, п.п1.1 | Прибор или аппарат (автоматические выключатели) | шт | 18 15+3 | 11.51 |  |  | 1 кв. 2019г.
|  | ЗП |  |  | 11.11 | 1.2 | 239.94 | 7.57 | 1816.56
|  | ЭМ |  |  |  | 1.2 |  | 7.57
|  | в т.ч. ЗПМ |  |  |  | 1.2 |  | 7.57
|  | МР |  |  | 0.4 |  | 7.2 | 7.57 | 54.54
|  | НР от ФОТ | % | 95 |  |  | 227.94 | 95 | 1725.73
|  | СП от ФОТ | % | 65 |  |  | 155.96 | 65 | 1180.76
|  | Всего по позиции |  |  |  |  | 631.04 |  | 4777.59
27 | Прайс | ЩРн-Pragma-36 IP40 Ц=23826,00/7,57/1,2 | комплект | 1 | 2622.85 |  | 2622.85 | 1 кв. 2019г.7,57 | 19854.97
ЩВ
28 | ФЕРм08-03-573-04 Приказ от 9.02.2017 № 81/пр прил.2, таб.3, п.п1.1 | Шкаф (пульт) управления навесной, высота, ширина и глубина: до 600х600х350 мм | шт | 1 | 65.16 |  |  | 1 кв. 2019г.
|  | ЗП |  |  | 23.51 | 1.2 | 28.21 | 7.57 | 213.56
|  | ЭМ |  |  | 38.65 | 1.2 | 46.38 | 7.57 | 351.1
|  | в т.ч. ЗПМ |  |  | (3,97) | 1.2 | (4,76) | 7.57 | (36,06)
|  | МР |  |  | 3 |  | 3 | 7.57 | 22.71
|  | НР от ФОТ | % | 95 |  |  | 31.32 | 95 | 237.14
|  | СП от ФОТ | % | 65 |  |  | 21.43 | 65 | 162.25
|  | Всего по позиции |  |  |  |  | 130.34 |  | 986.76
29 | ФЕРм08-03-521-01 Приказ от 9.02.2017 № 81/пр прил.2, таб.3, п.п1.1 | Рубильник на плите с центральной или боковой рукояткой или управлением штангой, устанавливаемый на металлическом основании, однополюсный на ток до 250 А | шт | 1 | 18.44 |  |  | 1 кв. 2019г.
|  | ЗП |  |  | 12.57 | 1.2 | 15.08 | 7.57 | 114.19
|  | ЭМ |  |  | 0.11 | 1.2 | 0.13 | 7.57 | 1
|  | в т.ч. ЗПМ |  |  |  | 1.2 |  | 7.57
|  | МР |  |  | 5.76 |  | 5.77 | 7.57 | 43.6
|  | НР от ФОТ | % | 95 |  |  | 14.33 | 95 | 108.48
|  | СП от ФОТ | % | 65 |  |  | 9.8 | 65 | 74.22
|  | Всего по позиции |  |  |  |  | 45.11 |  | 341.49
30 | ФЕРм08-03-575-01 Приказ от 9.02.2017 № 81/пр прил.2, таб.3, п.п1.1 | Прибор или аппарат (автоматические выключатели) | шт | 10 8+2 | 11.51 |  |  | 1 кв. 2019г.
|  | ЗП |  |  | 11.11 | 1.2 | 133.3 | 7.57 | 1009.2
|  | ЭМ |  |  |  | 1.2 |  | 7.57
|  | в т.ч. ЗПМ |  |  |  | 1.2 |  | 7.57
|  | МР |  |  | 0.4 |  | 4 | 7.57 | 30.3
|  | НР от ФОТ | % | 95 |  |  | 126.64 | 95 | 958.74
|  | СП от ФОТ | % | 65 |  |  | 86.65 | 65 | 655.98
|  | Всего по позиции |  |  |  |  | 350.59 |  | 2654.22
31 | Прайс | ЩРн-Pragma-24 IP40 Ц=6125,13/7,57/1,2 | комплект | 1 | 674.28 |  | 674.28 | 1 кв. 2019г.7,57 | 5104.3
ЩО-1
32 | ФЕРм08-03-573-04 Приказ от 9.02.2017 № 81/пр прил.2, таб.3, п.п1.1 | Шкаф (пульт) управления навесной, высота, ширина и глубина: до 600х600х350 мм | шт | 1 | 65.16 |  |  | 1 кв. 2019г.
|  | ЗП |  |  | 23.51 | 1.2 | 28.21 | 7.57 | 213.56
|  | ЭМ |  |  | 38.65 | 1.2 | 46.38 | 7.57 | 351.1
|  | в т.ч. ЗПМ |  |  | (3,97) | 1.2 | (4,76) | 7.57 | (36,06)
|  | МР |  |  | 3 |  | 3 | 7.57 | 22.71
|  | НР от ФОТ | % | 95 |  |  | 31.32 | 95 | 237.14
|  | СП от ФОТ | % | 65 |  |  | 21.43 | 65 | 162.25
|  | Всего по позиции |  |  |  |  | 130.34 |  | 986.76
33 | ФЕРм08-03-521-01 Приказ от 9.02.2017 № 81/пр прил.2, таб.3, п.п1.1 | Рубильник на плите с центральной или боковой рукояткой или управлением штангой, устанавливаемый на металлическом основании, однополюсный на ток до 250 А | шт | 1 | 18.44 |  |  | 1 кв. 2019г.
|  | ЗП |  |  | 12.57 | 1.2 | 15.08 | 7.57 | 114.19
|  | ЭМ |  |  | 0.11 | 1.2 | 0.13 | 7.57 | 1
|  | в т.ч. ЗПМ |  |  |  | 1.2 |  | 7.57
|  | МР |  |  | 5.76 |  | 5.77 | 7.57 | 43.6
|  | НР от ФОТ | % | 95 |  |  | 14.33 | 95 | 108.48
|  | СП от ФОТ | % | 65 |  |  | 9.8 | 65 | 74.22
|  | Всего по позиции |  |  |  |  | 45.11 |  | 341.49
34 | ФЕРм08-03-575-01 Приказ от 9.02.2017 № 81/пр прил.2, таб.3, п.п1.1 | Прибор или аппарат (автоматические выключатели) | шт | 9 | 11.51 |  |  | 1 кв. 2019г.
|  | ЗП |  |  | 11.11 | 1.2 | 119.97 | 7.57 | 908.28
|  | ЭМ |  |  |  | 1.2 |  | 7.57
|  | в т.ч. ЗПМ |  |  |  | 1.2 |  | 7.57
|  | МР |  |  | 0.4 |  | 3.6 | 7.57 | 27.27
|  | НР от ФОТ | % | 95 |  |  | 113.97 | 95 | 862.87
|  | СП от ФОТ | % | 65 |  |  | 77.98 | 65 | 590.38
|  | Всего по позиции |  |  |  |  | 315.52 |  | 2388.8
35 | Прайс | ЩРн-Pragma-24 IP40 Ц=11323,67/7,57/1,2 | комплект | 1 | 1246.55 |  | 1246.55 | 1 кв. 2019г.7,57 | 9436.38
ЩО-2
36 | ФЕРм08-03-573-04 Приказ от 9.02.2017 № 81/пр прил.2, таб.3, п.п1.1 | Шкаф (пульт) управления навесной, высота, ширина и глубина: до 600х600х350 мм | шт | 1 | 65.16 |  |  | 1 кв. 2019г.
|  | ЗП |  |  | 23.51 | 1.2 | 28.21 | 7.57 | 213.56
|  | ЭМ |  |  | 38.65 | 1.2 | 46.38 | 7.57 | 351.1
|  | в т.ч. ЗПМ |  |  | (3,97) | 1.2 | (4,76) | 7.57 | (36,06)
|  | МР |  |  | 3 |  | 3 | 7.57 | 22.71
|  | НР от ФОТ | % | 95 |  |  | 31.32 | 95 | 237.14
|  | СП от ФОТ | % | 65 |  |  | 21.43 | 65 | 162.25
|  | Всего по позиции |  |  |  |  | 130.34 |  | 986.76
37 | ФЕРм08-03-521-01 Приказ от 9.02.2017 № 81/пр прил.2, таб.3, п.п1.1 | Рубильник на плите с центральной или боковой рукояткой или управлением штангой, устанавливаемый на металлическом основании, однополюсный на ток до 250 А | шт | 1 | 18.44 |  |  | 1 кв. 2019г.
|  | ЗП |  |  | 12.57 | 1.2 | 15.08 | 7.57 | 114.19
|  | ЭМ |  |  | 0.11 | 1.2 | 0.13 | 7.57 | 1
|  | в т.ч. ЗПМ |  |  |  | 1.2 |  | 7.57
|  | МР |  |  | 5.76 |  | 5.77 | 7.57 | 43.6
|  | НР от ФОТ | % | 95 |  |  | 14.33 | 95 | 108.48
|  | СП от ФОТ | % | 65 |  |  | 9.8 | 65 | 74.22
|  | Всего по позиции |  |  |  |  | 45.11 |  | 341.49
38 | ФЕРм08-03-575-01 Приказ от 9.02.2017 № 81/пр прил.2, таб.3, п.п1.1 | Прибор или аппарат (автоматические выключатели) | шт | 9 | 11.51 |  |  | 1 кв. 2019г.
|  | ЗП |  |  | 11.11 | 1.2 | 119.97 | 7.57 | 908.28
|  | ЭМ |  |  |  | 1.2 |  | 7.57
|  | в т.ч. ЗПМ |  |  |  | 1.2 |  | 7.57
|  | МР |  |  | 0.4 |  | 3.6 | 7.57 | 27.27
|  | НР от ФОТ | % | 95 |  |  | 113.97 | 95 | 862.87
|  | СП от ФОТ | % | 65 |  |  | 77.98 | 65 | 590.38
|  | Всего по позиции |  |  |  |  | 315.52 |  | 2388.8
39 | Прайс | ЩРн-Pragma-24 IP40 Ц=11323,67/7,57/1,2 | комплект | 1 | 1246.55 |  | 1246.55 | 1 кв. 2019г.7,57 | 9436.38
ЩО-3
40 | ФЕРм08-03-573-04 Приказ от 9.02.2017 № 81/пр прил.2, таб.3, п.п1.1 | Шкаф (пульт) управления навесной, высота, ширина и глубина: до 600х600х350 мм | шт | 1 | 65.16 |  |  | 1 кв. 2019г.
|  | ЗП |  |  | 23.51 | 1.2 | 28.21 | 7.57 | 213.56
|  | ЭМ |  |  | 38.65 | 1.2 | 46.38 | 7.57 | 351.1
|  | в т.ч. ЗПМ |  |  | (3,97) | 1.2 | (4,76) | 7.57 | (36,06)
|  | МР |  |  | 3 |  | 3 | 7.57 | 22.71
|  | НР от ФОТ | % | 95 |  |  | 31.32 | 95 | 237.14
|  | СП от ФОТ | % | 65 |  |  | 21.43 | 65 | 162.25
|  | Всего по позиции |  |  |  |  | 130.34 |  | 986.76
41 | ФЕРм08-03-521-01 Приказ от 9.02.2017 № 81/пр прил.2, таб.3, п.п1.1 | Рубильник на плите с центральной или боковой рукояткой или управлением штангой, устанавливаемый на металлическом основании, однополюсный на ток до 250 А | шт | 1 | 18.44 |  |  | 1 кв. 2019г.
|  | ЗП |  |  | 12.57 | 1.2 | 15.08 | 7.57 | 114.19
|  | ЭМ |  |  | 0.11 | 1.2 | 0.13 | 7.57 | 1
|  | в т.ч. ЗПМ |  |  |  | 1.2 |  | 7.57
|  | МР |  |  | 5.76 |  | 5.77 | 7.57 | 43.6
|  | НР от ФОТ | % | 95 |  |  | 14.33 | 95 | 108.48
|  | СП от ФОТ | % | 65 |  |  | 9.8 | 65 | 74.22
|  | Всего по позиции |  |  |  |  | 45.11 |  | 341.49
42 | ФЕРм08-03-575-01 Приказ от 9.02.2017 № 81/пр прил.2, таб.3, п.п1.1 | Прибор или аппарат (автоматические выключатели) | шт | 3 | 11.51 |  |  | 1 кв. 2019г.
|  | ЗП |  |  | 11.11 | 1.2 | 39.99 | 7.57 | 302.76
|  | ЭМ |  |  |  | 1.2 |  | 7.57
|  | в т.ч. ЗПМ |  |  |  | 1.2 |  | 7.57
|  | МР |  |  | 0.4 |  | 1.2 | 7.57 | 9.09
|  | НР от ФОТ | % | 95 |  |  | 37.99 | 95 | 287.62
|  | СП от ФОТ | % | 65 |  |  | 25.99 | 65 | 196.79
|  | Всего по позиции |  |  |  |  | 105.17 |  | 796.26
43 | Прайс | ЩРн-Pragma-18 IP40 Ц=7222,99/7,57/1,2 | комплект | 1 | 795.13 |  | 795.13 | 1 кв. 2019г.7,57 | 6019.13
ЩО-4
44 | ФЕРм08-03-573-04 Приказ от 9.02.2017 № 81/пр прил.2, таб.3, п.п1.1 | Шкаф (пульт) управления навесной, высота, ширина и глубина: до 600х600х350 мм | шт | 1 | 65.16 |  |  | 1 кв. 2019г.
|  | ЗП |  |  | 23.51 | 1.2 | 28.21 | 7.57 | 213.56
|  | ЭМ |  |  | 38.65 | 1.2 | 46.38 | 7.57 | 351.1
|  | в т.ч. ЗПМ |  |  | (3,97) | 1.2 | (4,76) | 7.57 | (36,06)
|  | МР |  |  | 3 |  | 3 | 7.57 | 22.71
|  | НР от ФОТ | % | 95 |  |  | 31.32 | 95 | 237.14
|  | СП от ФОТ | % | 65 |  |  | 21.43 | 65 | 162.25
|  | Всего по позиции |  |  |  |  | 130.34 |  | 986.76
45 | ФЕРм08-03-521-01 Приказ от 9.02.2017 № 81/пр прил.2, таб.3, п.п1.1 | Рубильник на плите с центральной или боковой рукояткой или управлением штангой, устанавливаемый на металлическом основании, однополюсный на ток до 250 А | шт | 1 | 18.44 |  |  | 1 кв. 2019г.
|  | ЗП |  |  | 12.57 | 1.2 | 15.08 | 7.57 | 114.19
|  | ЭМ |  |  | 0.11 | 1.2 | 0.13 | 7.57 | 1
|  | в т.ч. ЗПМ |  |  |  | 1.2 |  | 7.57
|  | МР |  |  | 5.76 |  | 5.77 | 7.57 | 43.6
|  | НР от ФОТ | % | 95 |  |  | 14.33 | 95 | 108.48
|  | СП от ФОТ | % | 65 |  |  | 9.8 | 65 | 74.22
|  | Всего по позиции |  |  |  |  | 45.11 |  | 341.49
46 | ФЕРм08-03-575-01 Приказ от 9.02.2017 № 81/пр прил.2, таб.3, п.п1.1 | Прибор или аппарат (автоматические выключатели) | шт | 9 | 11.51 |  |  | 1 кв. 2019г.
|  | ЗП |  |  | 11.11 | 1.2 | 119.97 | 7.57 | 908.28
|  | ЭМ |  |  |  | 1.2 |  | 7.57
|  | в т.ч. ЗПМ |  |  |  | 1.2 |  | 7.57
|  | МР |  |  | 0.4 |  | 3.6 | 7.57 | 27.27
|  | НР от ФОТ | % | 95 |  |  | 113.97 | 95 | 862.87
|  | СП от ФОТ | % | 65 |  |  | 77.98 | 65 | 590.38
|  | Всего по позиции |  |  |  |  | 315.52 |  | 2388.8
47 | Прайс | ЩРн-Pragma-24 IP40 Ц=13020,90/7,57/1,2 | комплект | 1 | 1433.39 |  | 1433.39 | 1 кв. 2019г.7,57 | 10850.76
ЩАО
48 | ФЕРм08-03-573-04 Приказ от 9.02.2017 № 81/пр прил.2, таб.3, п.п1.1 | Шкаф (пульт) управления навесной, высота, ширина и глубина: до 600х600х350 мм | шт | 1 | 65.16 |  |  | 1 кв. 2019г.
|  | ЗП |  |  | 23.51 | 1.2 | 28.21 | 7.57 | 213.56
|  | ЭМ |  |  | 38.65 | 1.2 | 46.38 | 7.57 | 351.1
|  | в т.ч. ЗПМ |  |  | (3,97) | 1.2 | (4,76) | 7.57 | (36,06)
|  | МР |  |  | 3 |  | 3 | 7.57 | 22.71
|  | НР от ФОТ | % | 95 |  |  | 31.32 | 95 | 237.14
|  | СП от ФОТ | % | 65 |  |  | 21.43 | 65 | 162.25
|  | Всего по позиции |  |  |  |  | 130.34 |  | 986.76
49 | ФЕРм08-03-575-01 Приказ от 9.02.2017 № 81/пр прил.2, таб.3, п.п1.1 | Прибор или аппарат (автоматические выключатели) | шт | 7 | 11.51 |  |  | 1 кв. 2019г.
|  | ЗП |  |  | 11.11 | 1.2 | 93.31 | 7.57 | 706.44
|  | ЭМ |  |  |  | 1.2 |  | 7.57
|  | в т.ч. ЗПМ |  |  |  | 1.2 |  | 7.57
|  | МР |  |  | 0.4 |  | 2.8 | 7.57 | 21.21
|  | НР от ФОТ | % | 95 |  |  | 88.64 | 95 | 671.12
|  | СП от ФОТ | % | 65 |  |  | 60.65 | 65 | 459.19
|  | Всего по позиции |  |  |  |  | 245.4 |  | 1857.96
50 | Прайс | ЩРн-Pragma-24 IP40 Ц=17198,18/7,57/1,2 | комплект | 1 | 1893.24 |  | 1893.24 | 1 кв. 2019г.7,57 | 14331.83
ЩАП
51 | ФЕРм08-03-573-06 Приказ от 9.02.2017 № 81/пр прил.2, таб.3, п.п1.1 | Шкаф (пульт) управления навесной, высота, ширина и глубина: до 1200х600х500 мм | шт | 1 | 94.62 |  |  | 1 кв. 2019г.
|  | ЗП |  |  | 23.51 | 1.2 | 28.21 | 7.57 | 213.56
|  | ЭМ |  |  | 66.49 | 1.2 | 79.79 | 7.57 | 604
|  | в т.ч. ЗПМ |  |  | (7,39) | 1.2 | (8,87) | 7.57 | (67,13)
|  | МР |  |  | 4.62 |  | 4.62 | 7.57 | 34.97
|  | НР от ФОТ | % | 95 |  |  | 35.23 | 95 | 266.66
|  | СП от ФОТ | % | 65 |  |  | 24.1 | 65 | 182.45
|  | Всего по позиции |  |  |  |  | 171.95 |  | 1301.64
52 | ФЕРм08-03-600-01 Приказ от 9.02.2017 № 81/пр прил.2, таб.3, п.п1.1 | Счетчики, устанавливаемые на готовом основании однофазные | шт | 1 | 4.99 |  |  | 1 кв. 2019г.
|  | ЗП |  |  | 2.78 | 1.2 | 3.34 | 7.57 | 25.25
|  | ЭМ |  |  | 1.78 | 1.2 | 2.14 | 7.57 | 16.17
|  | в т.ч. ЗПМ |  |  | (0,26) | 1.2 | (0,31) | 7.57 | (2,36)
|  | МР |  |  | 0.43 |  | 0.42 | 7.57 | 3.26
|  | НР от ФОТ | % | 95 |  |  | 3.47 | 95 | 26.23
|  | СП от ФОТ | % | 65 |  |  | 2.37 | 65 | 17.95
|  | Всего по позиции |  |  |  |  | 11.74 |  | 88.86
53 | ФЕРм08-03-575-01 Приказ от 9.02.2017 № 81/пр прил.2, таб.3, п.п1.1 | Прибор или аппарат (автоматические выключатели) | шт | 2 | 11.51 |  |  | 1 кв. 2019г.
|  | ЗП |  |  | 11.11 | 1.2 | 26.66 | 7.57 | 201.84
|  | ЭМ |  |  |  | 1.2 |  | 7.57
|  | в т.ч. ЗПМ |  |  |  | 1.2 |  | 7.57
|  | МР |  |  | 0.4 |  | 0.8 | 7.57 | 6.06
|  | НР от ФОТ | % | 95 |  |  | 25.33 | 95 | 191.75
|  | СП от ФОТ | % | 65 |  |  | 17.33 | 65 | 131.2
|  | Всего по позиции |  |  |  |  | 70.12 |  | 530.85
54 | Прайс | УАВР-ЩАП-23-УХЛ4 IP31 Ц=24098,60/7,57/1,2 | комплект | 1 | 2652.86 |  | 2652.86 | 1 кв. 2019г.7,57 | 20082.15
55 | ФЕРм08-03-573-04 Приказ от 9.02.2017 № 81/пр прил.2, таб.3, п.п1.1 | Шкаф (пульт) управления навесной, высота, ширина и глубина: до 600х600х350 мм | шт | 1 | 65.16 |  |  | 1 кв. 2019г.
|  | ЗП |  |  | 23.51 | 1.2 | 28.21 | 7.57 | 213.56
|  | ЭМ |  |  | 38.65 | 1.2 | 46.38 | 7.57 | 351.1
|  | в т.ч. ЗПМ |  |  | (3,97) | 1.2 | (4,76) | 7.57 | (36,06)
|  | МР |  |  | 3 |  | 3 | 7.57 | 22.71
|  | НР от ФОТ | % | 95 |  |  | 31.32 | 95 | 237.14
|  | СП от ФОТ | % | 65 |  |  | 21.43 | 65 | 162.25
|  | Всего по позиции |  |  |  |  | 130.34 |  | 986.76
56 | Прайс | Шкаф для хранения СИЗ в электроустановках 434х2366х1232 Ц=49324,00/7,57/1,2 | шт | 1 | 5429.77 |  | 5429.77 | 1 кв. 2019г.7,57 | 41103.36
|  | Итоги по разделу 1 Щиты : |  |  |  |  | 53476.49 |  | 404822.54
Раздел 2. Электроустановочные изделия
57 | ФЕРм08-03-591-02 Приказ от 9.02.2017 № 81/пр прил.2, таб.3, п.п1.1 | Выключатель одноклавишный утопленного типа при скрытой проводке | 100 шт | 0,66 66 / 100 | 295.16 |  |  | 1 кв. 2019г.
|  | ЗП |  |  | 255.54 | 1.2 | 202.39 | 7.57 | 1532.08
|  | ЭМ |  |  | 4.67 | 1.2 | 3.7 | 7.57 | 28
|  | в т.ч. ЗПМ |  |  | (0,64) | 1.2 | (0,51) | 7.57 | (3,83)
|  | МР |  |  | 34.95 |  | 23.06 | 7.57 | 174.61
|  | НР от ФОТ | % | 95 |  |  | 192.76 | 95 | 1459.11
|  | СП от ФОТ | % | 65 |  |  | 131.89 | 65 | 998.34
|  | Всего по позиции |  |  |  |  | 553.8 |  | 4192.14
58 | Прайс | Выключатель одноклавишный, для открытой установки, 220 В, IP 20, 10А Ц=130,00/7,57/1,2 | шт | 66 | 14.31 |  | 944.46 | 1 кв. 2019г.7,57 | 7149.78
59 | ФЕРм08-03-591-09 Приказ от 9.02.2017 № 81/пр прил.2, таб.3, п.п1.1 | Розетка штепсельная утопленного типа при скрытой проводке | 100 шт | 0,88 (7+1+24+53+2+1) / 100 | 369.25 |  |  | 1 кв. 2019г.
|  | ЗП |  |  | 302.36 | 1.2 | 319.29 | 7.57 | 2417.04
|  | ЭМ |  |  | 4.67 | 1.2 | 4.93 | 7.57 | 37.33
|  | в т.ч. ЗПМ |  |  | (0,64) | 1.2 | (0,68) | 7.57 | (5,11)
|  | МР |  |  | 62.22 |  | 54.76 | 7.57 | 414.49
|  | НР от ФОТ | % | 95 |  |  | 303.97 | 95 | 2301.04
|  | СП от ФОТ | % | 65 |  |  | 207.98 | 65 | 1574.4
|  | Всего по позиции |  |  |  |  | 890.93 |  | 6744.3
60 | Прайс | Штепсельная розетка с третьим защитным проводником для открытой проводки, 16А, 250V, степень защиты IP54, 50Гц, цвет белый 782211 Розетка Legrand Quteo Ц=130,00/7,57/1,2 | шт | 7 | 14.31 |  | 100.17 | 1 кв. 2019г.7,57 | 758.31
61 | Прайс | Блок из 2-штепсельных розеток с третьим защитным проводником для открытой проводки, 16А, 250V,степень защиты IP54, 50Гц, цвет белый 782213 Розетка Legrand Quteo двойная с заземлением Ц=195,75/7,57/1,2 | шт | 1 | 21.55 |  | 21.55 | 1 кв. 2019г.7,57 | 163.13
62 | Прайс | Блок из 2-штепсельных розеток с третьим защитным проводником для открытой проводки, 16А, 250V,степень защиты IP20, 50Гц, цвет белый 782213 Розетка Legrand Quteo двойная с заземлением Ц=210,00/7,57/1,2 | шт | 24 | 23.12 |  | 554.88 | 1 кв. 2019г.7,57 | 4200.48
63 | Прайс | Блок из 3-штепсельных розеток с третьим защитным проводником для открытой проводки, 16А, 250V,степень защиты IP20, 50Гц, цвет белый 782218 Розетка Legrand Quteo Ц=530,60/7,57/1,2 | шт | 53 | 58.41 |  | 3095.73 | 1 кв. 2019г.7,57 | 23434.48
64 | Прайс | Блок из 4-штепсельных розеток с третьим защитным проводником для открытой проводки, 16А, 250V,степень защиты IP20, 50Гц, цвет белый Блок розеток 2 х 2К+З, без защитных шторок, белый, серия Quteo Ц=420,50/7,57/1,2 | шт | 2 | 46.29 |  | 92.58 | 1 кв. 2019г.7,57 | 700.84
65 | Прайс | Блок из 6-штепсельных розеток с третьим защитным проводником для открытой проводки, 16А, 250V,степень защиты IP20, 50Гц Ц=742,50/7,57/1,2 | шт | 1 | 81.74 |  | 81.74 | 1 кв. 2019г.7,57 | 618.77
66 | ФЕРм10-08-019-01 Приказ от 9.02.2017 № 81/пр прил.2, таб.3, п.п1.1 | Коробка ответвительная на стене | шт | 130 100+30 | 5.29 |  |  | 1 кв. 2019г.
|  | ЗП |  |  | 4.88 | 1.2 | 761.8 | 7.57 | 5762.9
|  | ЭМ |  |  |  | 1.2 |  | 7.57
|  | в т.ч. ЗПМ |  |  |  | 1.2 |  | 7.57
|  | МР |  |  | 0.41 |  | 53.3 | 7.57 | 403
|  | НР от ФОТ | % | 80 |  |  | 609.44 | 80 | 4610.32
|  | СП от ФОТ | % | 60 |  |  | 457.08 | 60 | 3457.74
|  | Всего по позиции |  |  |  |  | 1881.62 |  | 14233.96
67 | Прайс | Коробка распаечная IP44 TYCO Ц=10,00/7,57/1,2 | шт | 100 | 1.1 |  | 110 | 1 кв. 2019г.7,57 | 833
68 | Прайс | Коробка распаечная IP44, огнестойкая TYCO Ц=42,00/7,57/1,2 | шт | 30 | 4.62 |  | 138.6 | 1 кв. 2019г.7,57 | 1049.1
69 | ФЕРм08-02-412-02 Приказ от 9.02.2017 № 81/пр прил.2, таб.3, п.п1.1 | Затягивание провода в проложенные трубы и металлические рукава первого одножильного или многожильного в общей оплетке, суммарное сечение до 6 мм2 | 100 м | 11,73 (1073+100) / 100 | 68.7 |  |  | 1 кв. 2019г.
|  | ЗП |  |  | 50.67 | 1.2 | 713.18 | 7.57 | 5399.2
|  | ЭМ |  |  | 3.55 | 1.2 | 49.97 | 7.57 | 378.29
|  | в т.ч. ЗПМ |  |  | (0,5) | 1.2 | (7,04) | 7.57 | (53,25)
|  | МР |  |  | 14.48 |  | 169.85 | 7.57 | 1285.73
|  | НР от ФОТ | % | 95 |  |  | 684.21 | 95 | 5179.83
|  | СП от ФОТ | % | 65 |  |  | 468.14 | 65 | 3544.09
|  | Всего по позиции |  |  |  |  | 2085.35 |  | 15787.14
70 | Прайс | Кабель с медными жилами с изоляцией из ПВХ пластика 3х1,5мм2 ВВГнг(А)-LS Ц=41,80/7,57/1,2 | м | 1073 | 4.6 |  | 4935.8 | 1 кв. 2019г.7,57 | 37361.86
71 | Прайс | Кабель с медными жилами с изоляцией из ПВХ пластика 3х1,5мм2 ВВГнг(А)-FRLS Ц=80,30/7,57/1,2 | м | 100 | 8.84 |  | 884 | 1 кв. 2019г.7,57 | 6692
72 | ФЕРм08-02-412-03 Приказ от 9.02.2017 № 81/пр прил.2, таб.3, п.п1.1 | Затягивание провода в проложенные трубы и металлические рукава первого одножильного или многожильного в общей оплетке, суммарное сечение: до 16 мм2 | 100 м | 18,81 (1479+362+40) / 100 | 87.15 |  |  | 1 кв. 2019г.
|  | ЗП |  |  | 59.13 | 1.2 | 1334.76 | 7.57 | 10103.6
|  | ЭМ |  |  | 5.33 | 1.2 | 120.38 | 7.57 | 910.78
|  | в т.ч. ЗПМ |  |  | (0,76) | 1.2 | (17,12) | 7.57 | (129,79)
|  | МР |  |  | 22.69 |  | 426.61 | 7.57 | 3230.81
|  | НР от ФОТ | % | 95 |  |  | 1284.29 | 95 | 9721.72
|  | СП от ФОТ | % | 65 |  |  | 878.72 | 65 | 6651.7
|  | Всего по позиции |  |  |  |  | 4044.76 |  | 30618.61
73 | Прайс | Кабель с медными жилами с изоляцией из ПВХ пластика 3х2,5мм2 ВВГнг(А)-LS Ц=60,50/7,57/1,2 | м | 1479 | 6.66 |  | 9850.14 | 1 кв. 2019г.7,57 | 74571.18
74 | Прайс | Кабель с медными жилами с изоляцией из ПВХ пластика 4х2,5мм2 ВВГнг(А)-FRLS Ц=123,20/7,57/1,2 | м | 362 | 13.56 |  | 4908.72 | 1 кв. 2019г.7,57 | 37159.3
75 | Прайс | Кабель с медными жилами с изоляцией из ПВХ пластика 5х10мм2 ВВГнг(А)-LS Ц=363,00/7,57/1,2 | м | 40 | 39.96 |  | 1598.4 | 1 кв. 2019г.7,57 | 12100
76 | ФЕРм08-02-412-04 Приказ от 9.02.2017 № 81/пр прил.2, таб.3, п.п1.1 | Затягивание провода в проложенные трубы и металлические рукава первого одножильного или многожильного в общей оплетке, суммарное сечение: до 35 мм2 | 100 м | 6 (500+100) / 100 | 131.31 |  |  | 1 кв. 2019г.
|  | ЗП |  |  | 84.22 | 1.2 | 606.36 | 7.57 | 4590.3
|  | ЭМ |  |  | 10.66 | 1.2 | 76.74 | 7.57 | 581.04
|  | в т.ч. ЗПМ |  |  | (1,51) | 1.2 | (10,86) | 7.57 | (82,32)
|  | МР |  |  | 36.43 |  | 218.64 | 7.57 | 1654.68
|  | НР от ФОТ | % | 95 |  |  | 586.36 | 95 | 4438.99
|  | СП от ФОТ | % | 65 |  |  | 401.19 | 65 | 3037.2
|  | Всего по позиции |  |  |  |  | 1889.29 |  | 14302.21
77 | Прайс | Кабель с медными жилами с изоляцией из ПВХ пластика 5х4мм2 ВВГнг(А)-LS Ц=158,40/7,57/1,2 | м | 500 | 17.44 |  | 8720 | 1 кв. 2019г.7,57 | 66010
78 | Прайс | Кабель с медными жилами с изоляцией из ПВХ пластика 5х6мм2 ВВГнг(А)-LS Ц=227,70/7,57/1,2 | м | 100 | 25.07 |  | 2507 | 1 кв. 2019г.7,57 | 18978
79 | ФЕРм08-02-412-05 Приказ от 9.02.2017 № 81/пр прил.2, таб.3, п.п1.1 | Затягивание провода в проложенные трубы и металлические рукава первого одножильного или многожильного в общей оплетке, суммарное сечение: до 70 мм2 | 100 м | 0,4 40 / 100 | 176.19 |  |  | 1 кв. 2019г.
|  | ЗП |  |  | 109.79 | 1.2 | 52.7 | 7.57 | 398.93
|  | ЭМ |  |  | 19.55 | 1.2 | 9.38 | 7.57 | 71.04
|  | в т.ч. ЗПМ |  |  | (2,77) | 1.2 | (1,33) | 7.57 | (10,06)
|  | МР |  |  | 46.85 |  | 18.74 | 7.57 | 141.86
|  | НР от ФОТ | % | 95 |  |  | 51.33 | 95 | 388.54
|  | СП от ФОТ | % | 65 |  |  | 35.12 | 65 | 265.84
|  | Всего по позиции |  |  |  |  | 167.27 |  | 1266.21
80 | Прайс | Кабель с медными жилами с изоляцией из ПВХ пластика 5х2,5мм2 ВВГнг(А)-LS Ц=101,20/7,57/1,2 | м | 40 | 11.14 |  | 445.6 | 1 кв. 2019г.7,57 | 3373.2
81 | ФЕРм08-02-412-08 Приказ от 9.02.2017 № 81/пр прил.2, таб.3, п.п1.1 | Затягивание провода в проложенные трубы и металлические рукава первого одножильного или многожильного в общей оплетке, суммарное сечение: до 240 мм2 | 100 м | 1,2 120 / 100 | 539.49 |  |  | 1 кв. 2019г.
|  | ЗП |  |  | 295.54 | 1.2 | 425.58 | 7.57 | 3221.63
|  | ЭМ |  |  | 56.87 | 1.2 | 81.89 | 7.57 | 619.93
|  | в т.ч. ЗПМ |  |  | (8,03) | 1.2 | (11,57) | 7.57 | (87,53)
|  | МР |  |  | 187.08 |  | 224.49 | 7.57 | 1699.43
|  | НР от ФОТ | % | 95 |  |  | 415.29 | 95 | 3143.7
|  | СП от ФОТ | % | 65 |  |  | 284.15 | 65 | 2150.95
|  | Всего по позиции |  |  |  |  | 1431.4 |  | 10835.64
82 | Прайс | Кабель с медными жилами с изоляцией из ПВХ пластика 5х95мм2 ВВГнг(А)-LS Ц=3132,80/7,57/1,2 | м | 120 | 344.87 |  | 41384.4 | 1 кв. 2019г.7,57 | 313280.4
83 | ФЕРм08-02-399-01 Приказ от 9.02.2017 № 81/пр прил.2, таб.3, п.п1.1 | Провод в коробах, сечением: до 6 мм2 | 100 м | 6 (400+200) / 100 | 41.11 |  |  | 1 кв. 2019г.
|  | ЗП |  |  | 26.51 | 1.2 | 190.86 | 7.57 | 1444.92
|  | ЭМ |  |  | 1.78 | 1.2 | 12.84 | 7.57 | 97.02
|  | в т.ч. ЗПМ |  |  | (0,26) | 1.2 | (1,86) | 7.57 | (14,16)
|  | МР |  |  | 12.82 |  | 76.92 | 7.57 | 582.24
|  | НР от ФОТ | % | 95 |  |  | 183.08 | 95 | 1386.13
|  | СП от ФОТ | % | 65 |  |  | 125.27 | 65 | 948.4
|  | Всего по позиции |  |  |  |  | 588.97 |  | 4458.71
84 | Прайс | Провод с медными жилами. Рабочее напряжение до 450В ПВ1 1х6,0мм2 Ц=47,30/7,57/1,2 | м | 400 | 5.21 |  | 2084 | 1 кв. 2019г.7,57 | 15776
85 | Прайс | Провод с медными жилами. Рабочее напряжение до 450В ПуГВ 1х25,0мм2 Ц=200,20/7,57/1,2 | м | 200 | 22.04 |  | 4408 | 1 кв. 2019г.7,57 | 33368
86 | ФЕРм08-02-472-06 Приказ от 9.02.2017 № 81/пр прил.2, таб.3, п.п1.1 | Проводник заземляющий открыто по строительным основаниям: из полосовой стали сечением 100 мм2 | 100 м | 0,45 45 / 100 | 748.97 |  |  | 1 кв. 2019г.
|  | ЗП |  |  | 178.6 | 1.2 | 96.44 | 7.57 | 730.08
|  | ЭМ |  |  | 60.98 | 1.2 | 32.93 | 7.57 | 249.27
|  | в т.ч. ЗПМ |  |  | (4,77) | 1.2 | (2,57) | 7.57 | (19,5)
|  | МР |  |  | 509.39 |  | 229.23 | 7.57 | 1735.24
|  | НР от ФОТ | % | 95 |  |  | 94.06 | 95 | 712.1
|  | СП от ФОТ | % | 65 |  |  | 64.36 | 65 | 487.23
|  | Всего по позиции |  |  |  |  | 517.02 |  | 3913.92
87 | ФССЦ-08.3.07.01-0035 | Сталь полосовая: 25х4 мм, марка Ст3сп | т | 0,0351 35,1/1000 | 6159.22 |  | 216.19 | 1 кв. 2019г.7,57 | 1636.55
|  | Итоги по разделу 2 Электроустановочные изделия : |  |  |  |  | 101132.37 |  | 765567.23
Раздел 3. Трубы. Сталь
88 | ФЕРм08-10-010-01 Приказ от 9.02.2017 № 81/пр прил.2, таб.3, п.п1.1 | Прокладка труб гофрированных ПВХ для защиты проводов и кабелей | 100 м | 18,46 (1256+490+100) / 100 | 156.33 |  |  | 1 кв. 2019г.
|  | ЗП |  |  | 139.54 | 1.2 | 3091.13 | 7.57 | 23399.53
|  | ЭМ |  |  |  | 1.2 |  | 7.57
|  | в т.ч. ЗПМ |  |  |  | 1.2 |  | 7.57
|  | МР |  |  | 16.79 |  | 309.94 | 7.57 | 2346.26
|  | НР от ФОТ | % | 95 |  |  | 2936.57 | 95 | 22229.55
|  | СП от ФОТ | % | 65 |  |  | 2009.23 | 65 | 15209.69
|  | Всего по позиции |  |  |  |  | 8346.87 |  | 63185.03
89 | ФССЦ-24.3.01.02-0022 | Трубы гибкие гофрированные легкие из самозатухающего ПВХ (IP55) серии FL, с зондом, диаметром: 20 мм | 10 м | 125,6 1256 / 10 | 21.2 |  | 2662.72 | 1 кв. 2019г.7,57 | 20156.29
90 | ФССЦ-24.3.01.02-0024 | Трубы гибкие гофрированные легкие из самозатухающего ПВХ (IP55) серии FL, с зондом, диаметром: 32 мм | 10 м | 49 490 / 10 | 57.03 |  | 2794.47 | 1 кв. 2019г.7,57 | 21154.28
91 | ФССЦ-24.3.01.02-0026 | Трубы гибкие гофрированные легкие из самозатухающего ПВХ (IP55) серии FL, с зондом, диаметром: 50 мм | 10 м | 10 100 / 10 | 97.64 |  | 976.4 | 1 кв. 2019г.7,57 | 7391.3
92 | ФЕРм08-02-407-02 Приказ от 9.02.2017 № 81/пр прил.2, таб.3, п.п1.1 | Труба стальная по установленным конструкциям, по стенам с креплением скобами, диаметр: до 40 мм | 100 м | 0,24 (8*3) / 100 | 697.98 |  |  | 1 кв. 2019г.
|  | ЗП |  |  | 312.08 | 1.2 | 89.88 | 7.57 | 680.38
|  | ЭМ |  |  | 155.35 | 1.2 | 44.74 | 7.57 | 338.69
|  | в т.ч. ЗПМ |  |  | (16,06) | 1.2 | (4,62) | 7.57 | (35,01)
|  | МР |  |  | 230.55 |  | 55.33 | 7.57 | 418.87
|  | НР от ФОТ | % | 95 |  |  | 89.78 | 95 | 679.62
|  | СП от ФОТ | % | 65 |  |  | 61.43 | 65 | 465
|  | Всего по позиции |  |  |  |  | 341.16 |  | 2582.56
93 | Прайс | Труба хромированная L=3м д.32 Ц=235,00/7,57/1,2 | м | 8 | 25.87 |  | 206.96 | 1 кв. 2019г.7,57 | 1566.72
94 | ФЕРм08-02-407-03 Приказ от 9.02.2017 № 81/пр прил.2, таб.3, п.п1.1 | Труба стальная по установленным конструкциям, по стенам с креплением скобами, диаметр: до 50 мм | 100 м | 0,12 (4*3) / 100 | 739.83 |  |  | 1 кв. 2019г.
|  | ЗП |  |  | 356.45 | 1.2 | 51.33 | 7.57 | 388.56
|  | ЭМ |  |  | 171.35 | 1.2 | 24.67 | 7.57 | 186.78
|  | в т.ч. ЗПМ |  |  | (18,33) | 1.2 | (2,64) | 7.57 | (19,98)
|  | МР |  |  | 212.03 |  | 25.45 | 7.57 | 192.61
|  | НР от ФОТ | % | 95 |  |  | 51.27 | 95 | 388.11
|  | СП от ФОТ | % | 65 |  |  | 35.08 | 65 | 265.55
|  | Всего по позиции |  |  |  |  | 187.8 |  | 1421.61
95 | Прайс | Труба хромированная L=3м д.50 Ц=256,00/7,57/1,2 | м | 4 | 28.18 |  | 112.72 | 1 кв. 2019г.7,57 | 853.28
|  | Итоги по разделу 3 Трубы. Сталь : |  |  |  |  | 15629.1 |  | 118311.09
Раздел 4. Светотехнические изделия
96 | ФЕРм08-03-594-03 Приказ от 9.02.2017 № 81/пр прил.2, таб.3, п.п1.1 | Светильник отдельно устанавливаемый: на штырях с количеством ламп в светильнике до 4 (светильники накладные) | 100 шт | 2,75 (196+26+34+19) / 100 | 1523.57 |  |  | 1 кв. 2019г.
|  | ЗП |  |  | 1341.18 | 1.2 | 4425.91 | 7.57 | 33504.02
|  | ЭМ |  |  | 53.31 | 1.2 | 175.92 | 7.57 | 1331.74
|  | в т.ч. ЗПМ |  |  | (7,53) | 1.2 | (24,86) | 7.57 | (188,1)
|  | МР |  |  | 129.08 |  | 354.96 | 7.57 | 2687.11
|  | НР от ФОТ | % | 95 |  |  | 4228.23 | 95 | 32007.51
|  | СП от ФОТ | % | 65 |  |  | 2893 | 65 | 21899.88
|  | Всего по позиции |  |  |  |  | 12078.02 |  | 91430.26
97 | Прайс | NESO S 415 WH LED 4000K IP44 Ц=29040,00/7,57/1,2 | шт | 196 | 3196.83 |  | 626578.68 | 1 кв. 2019г.7,57 | 4743200
98 | Прайс | NESO S 415 WH LED 4000K IP44 БАП Ц=29040,00/7,57/1,2 | шт | 26 | 3196.83 |  | 83117.58 | 1 кв. 2019г.7,57 | 629200
99 | Прайс | C LED 360 4000K IP54 Ц=3665,27/7,57/1,2 | шт | 34 | 403.49 |  | 13718.66 | 1 кв. 2019г.7,57 | 103850.28
100 | Прайс | C LED 360 4000K IP54 БАП Ц=3665,27/7,57/1,2 | шт | 19 | 403.49 |  | 7666.31 | 1 кв. 2019г.7,57 | 58033.98
101 | ФЕРм08-03-593-10 Приказ от 9.02.2017 № 81/пр прил.2, таб.3, п.п1.1 | Световые настенные указатели | 100 шт | 0,17 17 / 100 | 1335.26 |  |  | 1 кв. 2019г.
|  | ЗП |  |  | 779.32 | 1.2 | 158.98 | 7.57 | 1203.49
|  | ЭМ |  |  | 35.54 | 1.2 | 7.25 | 7.57 | 54.88
|  | в т.ч. ЗПМ |  |  | (5,02) | 1.2 | (1,02) | 7.57 | (7,75)
|  | МР |  |  | 520.4 |  | 88.47 | 7.57 | 669.71
|  | НР от ФОТ | % | 95 |  |  | 152 | 95 | 1150.68
|  | СП от ФОТ | % | 65 |  |  | 104 | 65 | 787.31
|  | Всего по позиции |  |  |  |  | 510.7 |  | 3866.07
102 | Прайс | Световой указатель "Выход" с графическим изображением, 3 Вт, с АКБ на в.р. не менее 1 ч. Ц=650,00/7,57/1,2 | шт | 17 | 71.55 |  | 1216.35 | 1 кв. 2019г.7,57 | 9207.71
|  | Итоги по разделу 4 Светотехнические изделия : |  |  |  |  | 744886.3 |  | 5638788.29
Раздел 5. ПНР
103 | ФЕРп01-03-001-01 Приказ от 9.02.2017 № 81/пр прил.2, таб.3, п.п1.1 | Выключатель однополюсный напряжением до 1 кВ: с электромагнитным, тепловым или комбинированным расцепителем | шт | 145 | 12.78 |  |  | 1 кв. 2019г.
|  | ЗП |  |  | 12.78 | 1.2 | 2224.3 | 19.58 | 43540.6
|  | ЭМ |  |  |  | 1.2
|  | в т.ч. ЗПМ |  |  |  | 1.2 |  | 19.58
МР
|  | НР от ФОТ | % | 65 |  |  | 1445.8 | 65 | 28301.39
|  | СП от ФОТ | % | 40 |  |  | 889.72 | 40 | 17416.24
|  | Всего по позиции |  |  |  |  | 4559.82 |  | 89258.23
104 | ФЕРп01-11-028-01 Приказ от 9.02.2017 № 81/пр прил.2, таб.3, п.п1.1 | Измерение сопротивления изоляции (на линию) мегаомметром кабельных и других линий напряжением до 1 кВ, предназначенных для передачи электроэнергии к распределительным устройствам, щитам, шкафам, коммутационным аппаратам и электропотребителям | шт | 12 | 4.1 |  |  | 1 кв. 2019г.
|  | ЗП |  |  | 4.1 | 1.2 | 59.04 | 19.58 | 1155.96
|  | ЭМ |  |  |  | 1.2
|  | в т.ч. ЗПМ |  |  |  | 1.2 |  | 19.58
МР
|  | НР от ФОТ | % | 65 |  |  | 38.38 | 65 | 751.37
|  | СП от ФОТ | % | 40 |  |  | 23.62 | 40 | 462.38
|  | Всего по позиции |  |  |  |  | 121.04 |  | 2369.71
|  | Итоги по разделу 5 ПНР : |  |  |  |  | 4680.85 |  | 91627.94
|  | Итого прямые затраты по смете |  |  |  |  | 892087.78 |  | 6780516.91
В том числе (справочно):
|  | фонд оплаты труда (ФОТ) |  |  |  |  | 18202.58 |  | 165203.35
|  | материалы |  |  |  |  | 871801.08 |  | 6599537.48
|  | эксплуатация машин и механизмов |  |  |  |  | 2385.59 |  | 18059.07
|  | Накладные расходы |  |  |  |  | 16494.57 |  | 142680.3
|  | Сметная прибыль |  |  |  |  | 11222.75 |  | 95919.89
Итоги по смете:
|  | Итого Монтажные работы |  |  |  |  | 915124.25 |  | 6927489.16
|  | Итого Прочие затраты |  |  |  |  | 4680.85 |  | 91627.94
|  | Итого |  |  |  |  | 919805.1 |  | 7019117.1
|  | НДС 20% |  |  |  |  | 183961.02 |  | 1403823.42
|  | ВСЕГО по смете |  |  |  |  | 1103766.12 |  | 8422940.52
Составил: ___________________
Проверил: ___________________
Составление смет. Заказать услуги сметчика в Санкт-Петербурге (СПб) - https://zakaz-smet.ru
Note on A4: Титул::<подпись 200 атрибут 950 текст> <подпись 200 значение>
Note on E4: Титул::<подпись 210 атрибут 950 текст> <подпись 210 значение>
Note on A5: Титул::_________________ /<подпись 200 атрибут 950 значение>/
Note on J5: Титул::_________________ /<подпись 210 атрибут 950 значение>/
Note on A9: Титул::<Наименование стройки>
Note on A13: Титул::<Индекс/ЛН локальной сметы>
Note on A16: Титул::на <Наименование локальной сметы>, <Наименование объекта>
Note on A19: Параметр::<Основание>
Note on A20: Титул::<подпись 122 текст>: <подпись 122 значение>
Note on A21: Титул::<подпись 125 текст>: <подпись 125 значение>
Note on G21: ИтогоБазЦ::<Итого по расчету> руб.
Note on I21: ИтогоБИМ::<Итого по расчету> руб.
Note on G22: ИтогоБазЦ::<Итого ФОТ> руб.
Note on I22: ИтогоБИМ::<Итого ФОТ> руб.
Note on G23: ИтогоБазЦ::<Итого ТЗ> чел.час
Note on A28: ЛокСмМТСН::<Номер позиции по смете><Статус ресурса>
Note on B28: ЛокСмМТСН::<Обоснование (код) позиции> <Пункт ТЧ>
Note on C28: ЛокСмМТСН::<Наименование (текстовая часть) расценки> <Формула расчета стоимости единицы> Ц=<Формула базисной цены единицы ПЗ><Формула базисной цены единицы МАТ>
Note on D28: ЛокСмМТСН::<Ед. измерения по расценке>
Note on E28: ЛокСмМТСН::<Количество всего (физ. объем) по позиции> <Формула расчета физ. объема><Нормы НР(неокругл.) по позиции для баз.цен><Нормы СП(неокругл.) по позиции для баз.цен><ТЗ по позиции на единицу без коэффициентов><ТЗМ по позиции на единицу без коэффициентов>
Note on F28: ЛокСмМТСН::<Исходное значение ПЗ по позиции на единицу>
Note on G28: ЛокСмМТСН::<К-т к позиции на прямые затраты><К-т к позиции на основную з/п><К-т к позиции на эксплуатацию машин><К-т к позиции на з/п машинистов><К-т к позиции на материалы><К-т к позиции на трудозатраты рабочих> <К-т к позиции на трудозатраты механизаторов><К-ты к НР по позиции для баз.цен><К-ты к СП по позиции для баз.цен>
Note on H28: ЛокСмМТСН::<Общая стоимость ПЗ по позиции в базисных ценах с учетом к-тов к итогам> <Сумма НР по позиции при расчете в базисных ценах><Сумма СП по позиции при расчете в базисных ценах>
Note on I28: ЛокСмМТСН::<Наименование индекса к позиции> <Индекс к позиции на ОЗП><Индекс к позиции на ЭМ><Индекс к позиции на ЗПМ><Индекс к позиции на МАТ><Строка задания НР для БИМ><Строка задания СП для БИМ>
Note on J28: ЛокСмМТСН::<Общая стоимость ПЗ по позиции для БИМ до начисления НР и СП><Сумма НР по позиции для БИМ><Сумма СП по позиции для БИМ>
Note on C593: Итоги:: <Текстовая часть (итоги)>
Note on H593: Итоги::<Прямые затраты в базисных ценах (итоги)>
Note on J593: Итоги:: <Прямые затраты (итоги)>
Note on B596: Хвост::<Составил>
Note on B598: Хвост::<Проверил>