## Мои данные
Составление смет. Заказать услуги сметчика в Санкт-Петербурге (СПб) - https://zakaz-smet.ru
УТВЕРЖДАЮ | [8 empty] | СОГЛАСОВАНО
_________________ // | [8 empty] | _________________ //
"____" _____________ 2019 г. | [8 empty] | "____" _____________ 2019 г.
«Капитальный ремонт помещений в пристройке к зданию 3 секции («Линза») по адресу: 124460, г. Москва, г. Зеленоград, 1-й Западный проезд, дом 12, стр.4 (Секция 3)
(наименование стройки)
ЛОКАЛЬНАЯ СМЕТА № 02-01-02
(локальный сметный расчет)
на Общестроительные работы в осях А-И/VI-I на отметках -0,280;+3,320;+7,200;+10,800,
(наименование работ и затрат, наименование объекта)
Основание: 22/1806-18-АС
: | [5 empty] | в базисном уровне цен |  | в текущем уровне цен
: |  |  | Сметная стоимость |  |  | 1474093,63 руб. |  | 11158868,05 руб.
|  |  | Средства на оплату труда |  |  | 123454,94 руб. |  | 934553,75 руб.
|  |  | Нормативная трудоемкость |  |  | 13374,8 чел.час
Составлен(а) в ценах на 1 кв. 2019г. Письмо Минстроя РФ №7581-ДВ/09 (г. Москва)
№ п/п | Шифр расценки и коды ресурсов (обоснование коэффициента) | Наименование работ и затрат | Единица измерения | Кол-во единиц | Цена на ед. изм., руб. | Коэф. поправ. к позиции | Всего в базисных ценах, руб. | Коэф. пересчета | Всего в текущих (прогнозных) ценах, руб.
1 | 2 | 3 | 4 | 5 | 6 | 7 | 8 | 9 | 10
Раздел 1. Полы
1 | ФЕР11-01-011-09 Приказ от 9.02.2017 № 81/пр п.8.7.1; Приказ от 9.02.2017 № 81/пр прил.2, таб.3, п.п1.1 | Устройство стяжек: из выравнивающей смеси типа "Ветонит" 3000, толщиной 3 мм | 100 м2 | 7,6724 767,24 / 100 | 5981.97 |  |  | 1 кв. 2019г.
|  | ЗП |  |  | 262.13 | 1,15*1,2 | 2775.41 | 7.57 | 21009.87
|  | ЭМ |  |  | 3.25 | 1,25*1,2 | 37.44 | 7.57 | 283.11
|  | в т.ч. ЗПМ |  |  | (1,04) | 1,25*1,2 | (11,97) | 7.57 | (90,61)
|  | МР |  |  | 5716.59 |  | 43859.89 | 7.57 | 332019.97
|  | НР от ФОТ | % | 123 |  |  | 3428.48 | 123 | 25953.59
|  | СП от ФОТ | % | 75 |  | 0.85 | 1783.92 | 64=75*0.85 | 13504.31
|  | Всего по позиции |  |  |  |  | 51885.14 |  | 392770.85
2 | ФЕР11-01-004-01 Приказ от 9.02.2017 № 81/пр п.8.7.1; Приказ от 9.02.2017 № 81/пр прил.2, таб.3, п.п1.1 | Устройство гидроизоляции оклеечной рулонными материалами: на мастике Битуминоль, первый слой 1 429,92 = 2 075,70 - 0,057 x 1 525,50 - 0,289 x 1 383,10 - 0,231 x 688,80 | 100 м2 | 0,2761 27,61 / 100 | 1429.92 |  |  | 1 кв. 2019г.
|  | ЗП |  |  | 520.45 | 1,15*1,2 | 198.3 | 7.57 | 1501.14
|  | ЭМ |  |  | 308.66 | 1,25*1,2 | 127.83 | 7.57 | 967.68
|  | в т.ч. ЗПМ |  |  | (12,11) | 1,25*1,2 | (5,02) | 7.57 | (37,97)
|  | МР |  |  | 600.81 |  | 165.89 | 7.57 | 1255.74
|  | НР от ФОТ | % | 123 |  |  | 250.08 | 123 | 1893.11
|  | СП от ФОТ | % | 75 |  | 0.85 | 130.12 | 64=75*0.85 | 985.03
|  | Всего по позиции |  |  |  |  | 872.22 |  | 6602.7
3 | ФССЦ-12.1.02.15-0094 | Материал рулонный на основе этилен-пропиленовых каучуков толщиной 1,1 мм, обычное исполнение | м2 | 32.03 | 48.88 |  | 1565.63 | 1 кв. 2019г.7,57 | 11851.74
4 | ФЕР11-01-036-01 Приказ от 9.02.2017 № 81/пр п.8.7.1; Приказ от 9.02.2017 № 81/пр прил.2, таб.3, п.п1.1 | Устройство покрытий: из линолеума на клее «Бустилат» | 100 м2 | 5,5236 552,36 / 100 | 397.05 |  |  | 1 кв. 2019г.
|  | ЗП |  |  | 352.34 | 1,15*1,2 | 2685.74 | 7.57 | 20331.05
|  | ЭМ |  |  | 43.8 | 1,25*1,2 | 362.9 | 7.57 | 2747.16
|  | в т.ч. ЗПМ |  |  | (10,53) | 1,25*1,2 | (87,27) | 7.57 | (660,46)
|  | МР |  |  | 0.91 |  | 5.03 | 7.57 | 38
|  | НР от ФОТ | % | 123 |  |  | 3410.8 | 123 | 25819.56
|  | СП от ФОТ | % | 75 |  | 0.85 | 1774.73 | 64=75*0.85 | 13434.57
|  | Всего по позиции |  |  |  |  | 8239.2 |  | 62370.34
5 | Прайс | Коммерческий линолиум Tarkett Artdisiner,Tarkett IQ OPTIMA Ц=720,00/7,57/1,2 | м2 | 552.36 | 79.26 |  | 43780.05 | 1 кв. 2019г.7,57 | 331416
6 | ФССЦ-14.1.02.04-0101 | Клей «Бустилат» | т | 0.2762 | 11300 |  | 3121.06 | 1 кв. 2019г.7,57 | 23626.42
7 | ФЕР11-01-040-03 Приказ от 9.02.2017 № 81/пр п.8.7.1; Приказ от 9.02.2017 № 81/пр прил.2, таб.3, п.п1.1 | Устройство плинтусов поливинилхлоридных: на винтах самонарезающих | 100 м | 1,4456 144,56 / 100 | 137.09 |  |  | 1 кв. 2019г.
|  | ЗП |  |  | 61.32 | 1,15*1,2 | 122.33 | 7.57 | 926.04
|  | ЭМ |  |  | 2.13 | 1,25*1,2 | 4.63 | 7.57 | 34.97
|  | в т.ч. ЗПМ |  |  | (0,42) | 1,25*1,2 | (0,91) | 7.57 | (6,9)
|  | МР |  |  | 73.64 |  | 106.45 | 7.57 | 805.85
|  | НР от ФОТ | % | 123 |  |  | 151.59 | 123 | 1147.52
|  | СП от ФОТ | % | 75 |  | 0.85 | 78.87 | 64=75*0.85 | 597.08
|  | Всего по позиции |  |  |  |  | 463.87 |  | 3511.46
8 | ФССЦ-11.3.03.06-0002 | Плинтуса для полов с кабель-каналом пластиковые, 22х49 мм | м | 146 | 20.5 |  | 2993 | 1 кв. 2019г.7,57 | 22657.74
9 | ФССЦ-11.3.03.14-0002 | Заглушка торцевая для пластикового плинтуса левая, высота 49 мм | 100 шт | 0,1156 11,56 / 100 | 101 |  | 11.68 | 1 кв. 2019г.7,57 | 88.38
10 | ФССЦ-11.3.03.14-0012 | Заглушки торцевая для пластикового плинтуса правая, высота 49 мм | 100 шт | 0,1156 11,56 / 100 | 101 |  | 11.68 | 1 кв. 2019г.7,57 | 88.38
11 | ФССЦ-11.3.03.14-0022 | Соединитель для пластикового плинтуса, высота 49 мм | 100 шт | 0,5782 57,82 / 100 | 128 |  | 74.01 | 1 кв. 2019г.7,57 | 560.25
12 | ФССЦ-11.3.03.14-0032 | Уголок внутренний для пластикового плинтуса, высота 49 мм | 100 шт | 0,1012 10,12 / 100 | 128 |  | 12.95 | 1 кв. 2019г.7,57 | 98.06
13 | ФССЦ-11.3.03.14-0034 | Уголок наружный для пластикового плинтуса, высота 49 мм | 100 шт | 0,1012 10,12 / 100 | 128 |  | 12.95 | 1 кв. 2019г.7,57 | 98.06
14 | ФЕР11-01-047-01 Приказ от 9.02.2017 № 81/пр п.8.7.1; Приказ от 9.02.2017 № 81/пр прил.2, таб.3, п.п1.1 | Устройство покрытий из плит керамогранитных размером: 40х40 см (прим.) 7 250,96 = 21 576,86 - 102 x 140,45 | 100 м2 | 0,9924 99,24 / 100 | 7250.96 |  |  | 1 кв. 2019г.
|  | ЗП |  |  | 2713.07 | 1,15*1,2 | 3715.59 | 7.57 | 28126.96
|  | ЭМ |  |  | 24.15 | 1,25*1,2 | 35.95 | 7.57 | 272.14
|  | в т.ч. ЗПМ |  |  | (17,51) | 1,25*1,2 | (26,07) | 7.57 | (197,32)
|  | МР |  |  | 4513.74 |  | 4479.43 | 7.57 | 33909.32
|  | НР от ФОТ | % | 123 |  |  | 4602.24 | 123 | 34838.86
|  | СП от ФОТ | % | 75 |  | 0.85 | 2394.66 | 64=75*0.85 | 18127.54
|  | Всего по позиции |  |  |  |  | 15227.87 |  | 115274.82
15 | ФССЦ-14.4.01.02-0012 | Грунтовка: «Тифенгрунд», КНАУФ расход 0,1кг/м2 | кг | 9,924 0,1*99,24 | 13.08 |  | 129.81 | 1 кв. 2019г.7,57 | 982.67
16 | ФССЦ-06.2.05.03-0001 | Гранит керамический многоцветный неполированный, размером 300х300х8 мм | м2 | 101.2 | 122.04 |  | 12350.45 | 1 кв. 2019г.7,57 | 93492.61
17 | ФЕР11-01-047-02 Приказ от 9.02.2017 № 81/пр п.8.7.1; Приказ от 9.02.2017 № 81/пр прил.2, таб.3, п.п1.1 | Устройство покрытий из плит керамогранитных размером: 60х60 см 6 565,04 = 27 158,84 - 102 x 201,90 | 100 м2 | 0,067 6,7 / 100 | 6565.04 |  |  | 1 кв. 2019г.
|  | ЗП |  |  | 2053.2 | 1,15*1,2 | 189.84 | 7.57 | 1437.08
|  | ЭМ |  |  | 24.15 | 1,25*1,2 | 2.43 | 7.57 | 18.37
|  | в т.ч. ЗПМ |  |  | (17,51) | 1,25*1,2 | (1,76) | 7.57 | (13,32)
|  | МР |  |  | 4487.69 |  | 300.67 | 7.57 | 2276.12
|  | НР от ФОТ | % | 123 |  |  | 235.67 | 123 | 1783.99
|  | СП от ФОТ | % | 75 |  | 0.85 | 122.62 | 64=75*0.85 | 928.26
|  | Всего по позиции |  |  |  |  | 851.23 |  | 6443.82
18 | ФССЦ-14.4.01.02-0012 | Грунтовка: «Тифенгрунд», КНАУФ расход 0,1кг/м2 | кг | 0,67 0,1*6,7 | 13.08 |  | 8.76 | 1 кв. 2019г.7,57 | 66.34
19 | ФССЦ-06.2.05.03-0077 | Плитки керамогранитные размером: 600х600х10 мм | м2 | 6.7 | 111.53 |  | 747.25 | 1 кв. 2019г.7,57 | 5656.68
20 | ФЕР11-01-047-02 Приказ от 9.02.2017 № 81/пр п.8.7.1; Приказ от 9.02.2017 № 81/пр прил.2, таб.3, п.п1.1 | Устройство покрытий из плит керамогранитных размером: 60х60 см 6 565,04 = 27 158,84 - 102 x 201,90 | 100 м2 | 1,0256 102,56 / 100 | 6565.04 |  |  | 1 кв. 2019г.
|  | ЗП |  |  | 2053.2 | 1,15*1,2 | 2905.96 | 7.57 | 21998.05
|  | ЭМ |  |  | 24.15 | 1,25*1,2 | 37.16 | 7.57 | 281.24
|  | в т.ч. ЗПМ |  |  | (17,51) | 1,25*1,2 | (26,94) | 7.57 | (203,92)
|  | МР |  |  | 4487.69 |  | 4602.56 | 7.57 | 34841.5
|  | НР от ФОТ | % | 123 |  |  | 3607.47 | 123 | 27308.42
|  | СП от ФОТ | % | 75 |  | 0.85 | 1877.06 | 64=75*0.85 | 14209.26
|  | Всего по позиции |  |  |  |  | 13030.21 |  | 98638.47
21 | Прайс | Керамогранита 600х600 Понтичелли светлый лаппатированный Ц=1820,00/7,57/1,2 | м2 | 102.56 | 200.35 |  | 20547.9 | 1 кв. 2019г.7,57 | 155547.62
22 | ФССЦ-14.4.01.02-0012 | Грунтовка: «Тифенгрунд», КНАУФ расход 0,1кг/м2 | кг | 10,256 0,1*102,56 | 13.08 |  | 134.15 | 1 кв. 2019г.7,57 | 1015.55
23 | ФЕР11-01-047-01 Приказ от 9.02.2017 № 81/пр п.8.7.1; Приказ от 9.02.2017 № 81/пр прил.2, таб.3, п.п1.1 | Устройство покрытий из плит керамогранитных размером: 40х40 см (прим.) 7 250,96 = 21 576,86 - 102 x 140,45 | 100 м2 | 0,0638 6,38 / 100 | 7250.96 |  |  | 1 кв. 2019г.
|  | ЗП |  |  | 2713.07 | 1,15*1,2 | 238.87 | 7.57 | 1808.24
|  | ЭМ |  |  | 24.15 | 1,25*1,2 | 2.31 | 7.57 | 17.5
|  | в т.ч. ЗПМ |  |  | (17,51) | 1,25*1,2 | (1,68) | 7.57 | (12,69)
|  | МР |  |  | 4513.74 |  | 287.98 | 7.57 | 2179.98
|  | НР от ФОТ | % | 123 |  |  | 295.88 | 123 | 2239.74
|  | СП от ФОТ | % | 75 |  | 0.85 | 153.95 | 64=75*0.85 | 1165.4
|  | Всего по позиции |  |  |  |  | 978.99 |  | 7410.86
24 | ФССЦ-14.4.01.02-0012 | Грунтовка: «Тифенгрунд», КНАУФ расход 0,1кг/м2 | кг | 0,638 0,1*6,38 | 13.08 |  | 8.35 | 1 кв. 2019г.7,57 | 63.17
25 | Прайс | Керамогранита 600х300 Мирабо светлый серый Ц=1410,00/7,57/1,2 | м2 | 6.38 | 155.22 |  | 990.3 | 1 кв. 2019г.7,57 | 7496.63
|  | Итоги по разделу 1 Полы : |  |  |  |  | 178048.71 |  | 1347829.61
Раздел 2. Стены
26 | ФЕР10-05-002-01 Приказ от 9.02.2017 № 81/пр п.8.7.1; Приказ от 9.02.2017 № 81/пр прил.2, таб.3, п.п1.1 | Устройство перегородок из гипсокартонных листов (ГКЛ) по системе «КНАУФ» с одинарным металлическим каркасом и двухслойной обшивкой с обеих сторон (С 112): глухих | 100 м2 | 29,0323 (310,13+571,81+101,89+1919,4) / 100 | 2500.1 |  |  | 1 кв. 2019г.
|  | ЗП |  |  | 1197.24 | 1,15*1,2 | 47966.88 | 7.57 | 363109.59
|  | ЭМ |  |  | 3.36 | 1,25*1,2 | 146.32 | 7.57 | 1107.58
|  | в т.ч. ЗПМ |  |  |  | 1,25*1,2 |  | 7.57
|  | МР |  |  | 1299.5 |  | 37727.47 | 7.57 | 285597.12
|  | НР от ФОТ | % | 118 |  |  | 56600.92 | 118 | 428469.32
|  | СП от ФОТ | % | 63 |  | 0.85 | 25902.12 | 54=63*0.85 | 196079.18
|  | Всего по позиции |  |  |  |  | 168343.71 |  | 1274362.79
27 | ФССЦ-01.6.01.02-0006 | Листы гипсокартонные: ГКЛ 12,5 мм | м2 | 12131 | 15 |  | 181965 | 1 кв. 2019г.7,57 | 1377475.05
28 | ФССЦ-01.6.01.02-0009 | Листы гипсокартонные: ГКЛО 12,5 мм | м2 | 91.15 | 16.6 |  | 1513.09 | 1 кв. 2019г.7,57 | 11453.91
29 | ФССЦ-01.7.06.11-0012 | Лента уплотнительная шириной: 50 мм | м | 3658 | 0.83 |  | 3036.14 | 1 кв. 2019г.7,57 | 22972.24
30 | ФССЦ-07.2.06.03-0112 | Профиль направляющий: ПН-2 50/40/0,6 | м | 2206 | 6.16 |  | 13588.96 | 1 кв. 2019г.7,57 | 102865.78
31 | ФССЦ-07.2.06.03-0195 | Профиль стоечный: ПС-2 50/50/0,6 | м | 5923 | 6.86 |  | 40631.78 | 1 кв. 2019г.7,57 | 307581.39
32 | ФССЦ-12.2.03.02-0012 | Вата минеральная «ISOVER»: ЗвукоЗащита-100 | м3 | 52,84 5,87+46,97 | 338.92 |  | 17908.53 | 1 кв. 2019г.7,57 | 135567.36
33 | ФЕР10-06-031-01 Приказ от 9.02.2017 № 81/пр п.8.7.1; Приказ от 9.02.2017 № 81/пр прил.2, таб.3, п.п1.1 | Устройство перегородок из гипсоволокнистых листов (ГВЛ) по системе «КНАУФ» с одинарным металлическим каркасом и однослойной обшивкой с обеих сторон (С 361): глухих | 100 м2 | 3,6131 361,31 / 100 | 7751.05 |  |  | 1 кв. 2019г.
|  | ЗП |  |  | 943.28 | 1,15*1,2 | 4703.28 | 7.57 | 35603.74
|  | ЭМ |  |  | 18.81 | 1,25*1,2 | 101.96 | 7.57 | 771.72
|  | в т.ч. ЗПМ |  |  |  | 1,25*1,2 |  | 7.57
|  | МР |  |  | 6788.96 |  | 24529.16 | 7.57 | 185685.96
|  | НР от ФОТ | % | 118 |  |  | 5549.87 | 118 | 42012.41
|  | СП от ФОТ | % | 63 |  | 0.85 | 2539.77 | 54=63*0.85 | 19226.02
|  | Всего по позиции |  |  |  |  | 37424.04 |  | 283299.85
34 | ФССЦ-01.6.01.01-0002 | Листы гипсоволокнистые: влагостойкие ГВЛВ 12,5 мм | м2 | -758.8 | 27.29 |  | -20707.65 | 1 кв. 2019г.7,57 | -156760.49
35 | ФССЦ-01.6.01.01-0002 | Листы гипсоволокнистые: влагостойкие ГВЛВ 12,5 мм | м2 | 65.33 | 27.29 |  | 1782.86 | 1 кв. 2019г.7,57 | 13496.52
36 | Прайс | Knauf Файерборд ГВЛ 2500х1200х12,5 мм негорючий гипсоволокнистый лист Ц=696,00/7,57/1,2 | м2 | 649.9 | 76.62 |  | 49795.34 | 1 кв. 2019г.7,57 | 376948.5
37 | ФССЦ-01.7.06.11-0012 | Лента уплотнительная шириной: 50 мм | м | 455.3 | 0.83 |  | 377.9 | 1 кв. 2019г.7,57 | 2859.28
38 | ФССЦ-07.2.06.03-0112 | Профиль направляющий: ПН-2 50/40/0,6 | м | 545.6 | 6.16 |  | 3360.9 | 1 кв. 2019г.7,57 | 25441.33
39 | ФССЦ-07.2.06.03-0195 | Профиль стоечный: ПС-2 50/50/0,6 | м | 737.1 | 6.86 |  | 5056.51 | 1 кв. 2019г.7,57 | 38277.6
40 | ФЕР09-03-046-01 Приказ от 9.02.2017 № 81/пр п.8.7.1; Приказ от 9.02.2017 № 81/пр прил.2, таб.3, п.п1.1 | Монтаж перегородок: из алюминиевых сплавов сборно-разборных с остеклением | 100 м2 | 1,9967 (127,02+42,05+30,60) / 100 | 4111.26 |  |  | 1 кв. 2019г.
|  | ЗП |  |  | 3267.69 | 1,15*1,2 | 9003.94 | 7.57 | 68159.85
|  | ЭМ |  |  | 567.69 | 1,25*1,2 | 1700.27 | 7.57 | 12870.97
|  | в т.ч. ЗПМ |  |  | (32,95) | 1,25*1,2 | (98,7) | 7.57 | (747,07)
|  | МР |  |  | 275.88 |  | 550.85 | 7.57 | 4169.93
|  | НР от ФОТ | % | 90 |  |  | 8192.38 | 90 | 62016.23
|  | СП от ФОТ | % | 85 |  | 0.85 | 6553.9 | 72=85*0.85 | 49612.98
|  | Всего по позиции |  |  |  |  | 26001.34 |  | 196829.96
41 | Прайс | Тонированное витражное остекление Ц=5200,00/7,57/1,2 | м2 | 199.67 | 572.44 |  | 114299.09 | 1 кв. 2019г.7,57 | 865243.99
42 | ФЕР15-02-019-03 Приказ от 9.02.2017 № 81/пр п.8.7.1; Приказ от 9.02.2017 № 81/пр прил.2, таб.3, п.п1.1 | Сплошное выравнивание внутренних поверхностей (однослойное оштукатуривание) из сухих растворных смесей толщиной до 10 мм: стен | 100 м2 | 29,784 2978,4 / 100 | 295.41 |  |  | 1 кв. 2019г.
|  | ЗП |  |  | 277.14 | 1,15*1,2 | 11390.89 | 7.57 | 86229.74
|  | ЭМ |  |  | 17.03 | 1,25*1,2 | 760.98 | 7.57 | 5759.63
|  | в т.ч. ЗПМ |  |  | (10,08) | 1,25*1,2 | (450,33) | 7.57 | (3409,08)
|  | МР |  |  | 1.24 |  | 36.93 | 7.57 | 279.38
|  | НР от ФОТ | % | 105 |  |  | 12433.28 | 105 | 94120.76
|  | СП от ФОТ | % | 55 |  | 0.85 | 5565.37 | 47=55*0.85 | 42130.25
|  | Всего по позиции |  |  |  |  | 30187.45 |  | 228519.76
43 | ФССЦ-04.3.02.05-0002 | Смесь штукатурная «Ротбанд», КНАУФ | кг | 2532 | 2.07 |  | 5241.24 | 1 кв. 2019г.7,57 | 39676.44
44 | ФССЦ-14.4.01.02-0012 | Грунтовка: «Тифенгрунд», КНАУФ расход 0,1кг/м2 | кг | 297,84 0,1*2978,4 | 13.08 |  | 3895.75 | 1 кв. 2019г.7,57 | 29492.12
45 | ФЕР15-04-007-01 Приказ от 9.02.2017 № 81/пр п.8.7.1; Приказ от 9.02.2017 № 81/пр прил.2, таб.3, п.п1.1 | Окраска водно-дисперсионными акриловыми составами улучшенная: по штукатурке стен | 100 м2 | 10,858 1085,8 / 100 | 1033.68 |  |  | 1 кв. 2019г.
|  | ЗП |  |  | 380.71 | 1,15*1,2 | 5704.58 | 7.57 | 43183.68
|  | ЭМ |  |  | 10.41 | 1,25*1,2 | 169.6 | 7.57 | 1283.52
|  | в т.ч. ЗПМ |  |  | (1,97) | 1,25*1,2 | (32,14) | 7.57 | (242,89)
|  | МР |  |  | 642.56 |  | 6976.81 | 7.57 | 52815.16
|  | НР от ФОТ | % | 105 |  |  | 6023.56 | 105 | 45597.9
|  | СП от ФОТ | % | 55 |  | 0.85 | 2696.26 | 47=55*0.85 | 20410.49
|  | Всего по позиции |  |  |  |  | 21570.81 |  | 163290.75
46 | ФССЦ-14.4.01.02-0012 | Грунтовка: «Тифенгрунд», КНАУФ расход 0,1кг/м2 | кг | 108,58 0,1*1085,8 | 13.08 |  | 1420.23 | 1 кв. 2019г.7,57 | 10751.59
47 | ФССЦ-14.3.02.01-0111 | Краска акриловая: ВД-АК-101 | т | 0.3257 | 10810 |  | 3520.82 | 1 кв. 2019г.7,57 | 26652.58
48 | ФЕР15-04-027-05 Приказ от 9.02.2017 № 81/пр п.8.7.1; Приказ от 9.02.2017 № 81/пр прил.2, таб.3, п.п1.1 | Третья шпатлевка при высококачественной окраске по штукатурке и сборным конструкциям: стен, подготовленных под окраску | 100 м2 | 10,858 1085,8 / 100 | 518.84 |  |  | 1 кв. 2019г.
|  | ЗП |  |  | 114.02 | 1,15*1,2 | 1708.51 | 7.57 | 12933.18
|  | ЭМ |  |  | 2.28 | 1,25*1,2 | 37.13 | 7.57 | 281.11
|  | в т.ч. ЗПМ |  |  | (0,49) | 1,25*1,2 | (8,03) | 7.57 | (60,37)
|  | МР |  |  | 402.54 |  | 4370.78 | 7.57 | 33086.83
|  | НР от ФОТ | % | 105 |  |  | 1802.37 | 105 | 13643.23
|  | СП от ФОТ | % | 55 |  | 0.85 | 806.77 | 47=55*0.85 | 6106.97
|  | Всего по позиции |  |  |  |  | 8725.56 |  | 66051.32
49 | ФЕР15-04-026-06 Приказ от 9.02.2017 № 81/пр п.8.7.1; Приказ от 9.02.2017 № 81/пр прил.2, таб.3, п.п1.1 | Высококачественная окраска масляными составами по штукатурке: стен | 100 м2 | 0,2156 21,56 / 100 | 1605.96 |  |  | 1 кв. 2019г.
|  | ЗП |  |  | 773.54 | 1,15*1,2 | 230.15 | 7.57 | 1742.23
|  | ЭМ |  |  | 9.83 | 1,25*1,2 | 3.18 | 7.57 | 24.07
|  | в т.ч. ЗПМ |  |  | (1,89) | 1,25*1,2 | (0,61) | 7.57 | (4,63)
|  | МР |  |  | 822.59 |  | 177.35 | 7.57 | 1342.54
|  | НР от ФОТ | % | 105 |  |  | 242.3 | 105 | 1834.2
|  | СП от ФОТ | % | 55 |  | 0.85 | 108.46 | 47=55*0.85 | 821.02
|  | Всего по позиции |  |  |  |  | 761.44 |  | 5764.06
50 | Прайс | Магнито маркерное покрытие Ц=680,00/7,57/1,2 | м2 | 21.56 | 74.86 |  | 1613.98 | 1 кв. 2019г.7,57 | 12217.84
51 | ФЕР15-06-005-01 Приказ от 9.02.2017 № 81/пр п.8.7.1; Приказ от 9.02.2017 № 81/пр прил.2, таб.3, п.п1.1 | Оклейка предварительно подготовленных поверхностей фотообоями: на клее | 100 м2 | 2,0396 203,96 / 100 | 442.87 |  |  | 1 кв. 2019г.
|  | ЗП |  |  | 396.06 | 1,15*1,2 | 1114.76 | 7.57 | 8438.8
|  | ЭМ |  |  |  | 1,25*1,2 |  | 7.57
|  | в т.ч. ЗПМ |  |  |  | 1,25*1,2 |  | 7.57
|  | МР |  |  | 46.81 |  | 95.48 | 7.57 | 722.74
|  | НР от ФОТ | % | 105 |  |  | 1170.5 | 105 | 8860.74
|  | СП от ФОТ | % | 55 |  | 0.85 | 523.94 | 47=55*0.85 | 3966.24
|  | Всего по позиции |  |  |  |  | 2904.68 |  | 21988.52
52 | Прайс | Интерьерная печать Ц=670,00/7,57/1,2 | м2 | 224.4 | 73.76 |  | 16551.74 | 1 кв. 2019г.7,57 | 125295.98
53 | ФЕР10-01-012-01 Приказ от 9.02.2017 № 81/пр п.8.7.1; Приказ от 9.02.2017 № 81/пр прил.2, таб.3, п.п1.1 | Обшивка каркасных стен: досками обшивки 771,77 = 3 515,39 - 1,43 x 1 784,00 - 0,14 x 1 375,00 | 100 м2 | 0,2036 20,36 / 100 | 771.77 |  |  | 1 кв. 2019г.
|  | ЗП |  |  | 313.63 | 1,15*1,2 | 88.12 | 7.57 | 667.07
|  | ЭМ |  |  | 36.8 | 1,25*1,2 | 11.24 | 7.57 | 85.08
|  | в т.ч. ЗПМ |  |  | (6,5) | 1,25*1,2 | (1,99) | 7.57 | (15,03)
|  | МР |  |  | 421.34 |  | 85.78 | 7.57 | 649.39
|  | НР от ФОТ | % | 118 |  |  | 106.33 | 118 | 804.88
|  | СП от ФОТ | % | 63 |  | 0.85 | 48.66 | 54=63*0.85 | 368.33
|  | Всего по позиции |  |  |  |  | 340.13 |  | 2574.75
54 | Прайс | Деревянные ламели 50х50 шаг 50 Ц=2620,00/7,57/1,2 | м2 | 20.36 | 288.42 |  | 5872.23 | 1 кв. 2019г.7,57 | 44452.8
55 | ФЕР15-01-019-05 Приказ от 9.02.2017 № 81/пр п.8.7.1; Приказ от 9.02.2017 № 81/пр прил.2, таб.3, п.п1.1 | Гладкая облицовка стен, столбов, пилястр и откосов (без карнизных, плинтусных и угловых плиток) без установки плиток туалетного гарнитура на клее из сухих смесей: по кирпичу и бетону | 100 м2 | 1,9851 (33,26+165,25) / 100 | 1500.7 |  |  | 1 кв. 2019г.
|  | ЗП |  |  | 1465.77 | 1,15*1,2 | 4015.38 | 7.57 | 30396.47
|  | ЭМ |  |  | 31.75 | 1,25*1,2 | 94.55 | 7.57 | 715.67
|  | в т.ч. ЗПМ |  |  | (17,53) | 1,25*1,2 | (52,21) | 7.57 | (395,13)
|  | МР |  |  | 3.18 |  | 6.31 | 7.57 | 47.8
|  | НР от ФОТ | % | 105 |  |  | 4270.97 | 105 | 32331.18
|  | СП от ФОТ | % | 55 |  | 0.85 | 1911.77 | 47=55*0.85 | 14472.05
|  | Всего по позиции |  |  |  |  | 10298.98 |  | 77963.17
56 | Прайс | Керамическая плитка Мирабо серый светлый Ц=1410,00/7,57/1,2 | м2 | 33.26 | 155.22 |  | 5162.62 | 1 кв. 2019г.7,57 | 39081.17
57 | Прайс | Керамическая плитка 200х300 бежевый Ц=750,00/7,57/1,2 | м2 | 165.25 | 82.56 |  | 13643.04 | 1 кв. 2019г.7,57 | 103277.95
58 | ФССЦ-14.1.06.02-0001 | Клей для облицовочных работ водостойкий «Плюс» (сухая смесь) | т | 0.7444 | 4316 |  | 3212.83 | 1 кв. 2019г.7,57 | 24321.13
59 | ФССЦ-04.3.02.09-0741 | Смесь сухая: (фуга) АТЛАС разных цветов для заделки швов водостойкая | т | 0.0993 | 9000 |  | 893.7 | 1 кв. 2019г.7,57 | 6765.31
60 | ФЕР09-03-046-01 Приказ от 9.02.2017 № 81/пр п.8.7.1; Приказ от 9.02.2017 № 81/пр прил.2, таб.3, п.п1.1 | Монтаж перегородок: из алюминиевых сплавов сборно-разборных с остеклением | 100 м2 | 1,9967 199,67 / 100 | 4111.26 |  |  | 1 кв. 2019г.
|  | ЗП |  |  | 3267.69 | 1,15*1,2 | 9003.94 | 7.57 | 68159.85
|  | ЭМ |  |  | 567.69 | 1,25*1,2 | 1700.27 | 7.57 | 12870.97
|  | в т.ч. ЗПМ |  |  | (32,95) | 1,25*1,2 | (98,7) | 7.57 | (747,07)
|  | МР |  |  | 275.88 |  | 550.85 | 7.57 | 4169.93
|  | НР от ФОТ | % | 90 |  |  | 8192.38 | 90 | 62016.23
|  | СП от ФОТ | % | 85 |  | 0.85 | 6553.9 | 72=85*0.85 | 49612.98
|  | Всего по позиции |  |  |  |  | 26001.34 |  | 196829.96
61 | Прайс | Стеклянная перегородка Ц=5200,00/7,57/1,2 | м2 | 199.67 | 572.44 |  | 114299.09 | 1 кв. 2019г.7,57 | 865243.99
|  | Итоги по разделу 2 Стены : |  |  |  |  | 920495.18 |  | 6968126.24
Раздел 3. Потолки
62 | ФЕР15-04-007-02 Приказ от 9.02.2017 № 81/пр п.8.7.1; Приказ от 9.02.2017 № 81/пр прил.2, таб.3, п.п1.1 | Окраска водно-дисперсионными акриловыми составами улучшенная: по штукатурке потолков | 100 м2 | 6,0808 (282,80+230,61+51,88+42,79) / 100 | 1249.83 |  |  | 1 кв. 2019г.
|  | ЗП |  |  | 550.62 | 1,15*1,2 | 4620.56 | 7.57 | 34977.43
|  | ЭМ |  |  | 11.06 | 1,25*1,2 | 100.88 | 7.57 | 763.69
|  | в т.ч. ЗПМ |  |  | (2,09) | 1,25*1,2 | (19,09) | 7.57 | (144,3)
|  | МР |  |  | 688.15 |  | 4184.5 | 7.57 | 31676.65
|  | НР от ФОТ | % | 105 |  |  | 4871.63 | 105 | 36877.82
|  | СП от ФОТ | % | 55 |  | 0.85 | 2180.64 | 47=55*0.85 | 16507.21
|  | Всего по позиции |  |  |  |  | 15958.21 |  | 120802.8
63 | ФССЦ-14.4.01.02-0012 | Грунтовка: «Тифенгрунд», КНАУФ расход 0,1кг/м2 | кг | 60,808 0,1*608,08 | 13.08 |  | 795.37 | 1 кв. 2019г.7,57 | 6021.21
64 | Прайс | Краска DULUX 3D WHITE за 2 раза 0.08л /м2 на 1 слой Ц=330,00/7,57/1,2 | л | 97,2928 608,08*0,08*2 | 36.33 |  | 3534.65 | 1 кв. 2019г.7,57 | 26757.47
65 | ФЕР13-03-004-26 Приказ от 9.02.2017 № 81/пр п.8.7.1; Приказ от 9.02.2017 № 81/пр прил.2, таб.3, п.п1.1 | Окраска металлических огрунтованных поверхностей эмалью ПФ-115 | 100 м2 | 1,3803 138,03 / 100 | 322.02 |  |  | 1 кв. 2019г.
|  | ЗП |  |  | 34.74 | 2*1,15*1,2 | 132.34 | 7.57 | 1001.86
|  | ЭМ |  |  | 6.01 | 2*1,25*1,2 | 24.89 | 7.57 | 188.4
|  | в т.ч. ЗПМ |  |  | (0,22) | 2*1,25*1,2 | (0,91) | 7.57 | (6,9)
|  | МР |  |  | 281.27 | 2 | 776.47 | 7.57 | 5877.9
|  | НР от ФОТ | % | 90 |  |  | 119.93 | 90 | 907.88
|  | СП от ФОТ | % | 70 |  | 0.85 | 79.95 | 60=70*0.85 | 605.26
|  | Всего по позиции |  |  |  |  | 1133.58 |  | 8581.3
66 | ФЕР15-01-047-15 Приказ от 9.02.2017 № 81/пр п.8.7.1; Приказ от 9.02.2017 № 81/пр прил.2, таб.3, п.п1.1 | Устройство: подвесных потолков типа <Армстронг> по каркасу из оцинкованного профиля | 100 м2 | 2,9059 290,59 / 100 | 6623.23 |  |  | 1 кв. 2019г.
|  | ЗП |  |  | 963.12 | 1,15*1,2 | 3862.26 | 7.57 | 29237.22
|  | ЭМ |  |  | 324.71 | 1,25*1,2 | 1415.38 | 7.57 | 10714.29
|  | в т.ч. ЗПМ |  |  | (63,39) | 1,25*1,2 | (276,32) | 7.57 | (2091,64)
|  | МР |  |  | 5335.4 |  | 15504.11 | 7.57 | 117366.33
|  | НР от ФОТ | % | 105 |  |  | 4345.51 | 105 | 32895.3
|  | СП от ФОТ | % | 55 |  | 0.85 | 1945.13 | 47=55*0.85 | 14724.56
|  | Всего по позиции |  |  |  |  | 27072.39 |  | 204937.7
67 | ФЕР15-01-047-16 Приказ от 9.02.2017 № 81/пр п.8.7.1; Приказ от 9.02.2017 № 81/пр прил.2, таб.3, п.п1.1 | Устройство: потолков реечных алюминиевых 3 470,76 = 29 416,26 - 1050 x 24,71 | 100 м2 | 0,2483 (10,41+14,42) / 100 | 3470.76 |  |  | 1 кв. 2019г.
|  | ЗП |  |  | 1018.58 | 1,15*1,2 | 349.02 | 7.57 | 2642.09
|  | ЭМ |  |  | 148.98 | 1,25*1,2 | 55.49 | 7.57 | 420.04
|  | в т.ч. ЗПМ |  |  | (5) | 1,25*1,2 | (1,86) | 7.57 | (14,1)
|  | МР |  |  | 2303.2 |  | 571.88 | 7.57 | 4329.16
|  | НР от ФОТ | % | 105 |  |  | 368.42 | 105 | 2789
|  | СП от ФОТ | % | 55 |  | 0.85 | 164.91 | 47=55*0.85 | 1248.41
|  | Всего по позиции |  |  |  |  | 1509.72 |  | 11428.7
68 | Прайс | Подвесной потолок реечный DG S-100.Серебро металлик СО2 Ц=1310,00/7,57/1,2 | м2 | 24,83 10,41+14,42 | 144.21 |  | 3580.73 | 1 кв. 2019г.7,57 | 27106.17
|  | Итоги по разделу 3 Потолки : |  |  |  |  | 53584.66 |  | 405635.36
Раздел 4. Двери
69 | ФЕР10-01-036-01 Приказ от 9.02.2017 № 81/пр п.8.7.1; Приказ от 9.02.2017 № 81/пр прил.2, таб.3, п.п1.1 | Установка уголков ПВХ на клее (установка закладных из брусков) 57,15 = 93,15 - 0,8 x 45,00 | 100 м | 1,3116 131,16 / 100 | 57.15 |  |  | 1 кв. 2019г.
|  | ЗП |  |  | 57.15 | 1,15*1,2 | 103.45 | 7.57 | 783.05
|  | ЭМ |  |  |  | 1,25*1,2 |  | 7.57
|  | в т.ч. ЗПМ |  |  |  | 1,25*1,2 |  | 7.57
|  | МР | [5 empty] | 7.57
|  | НР от ФОТ | % | 118 |  |  | 122.07 | 118 | 924
|  | СП от ФОТ | % | 63 |  | 0.85 | 55.86 | 54=63*0.85 | 422.85
|  | Всего по позиции |  |  |  |  | 281.38 |  | 2129.9
70 | ФССЦ-11.1.03.01-0001 | Бруски деревянные: 50*50 мм | м | 131.16 | 4.17 |  | 546.94 | 1 кв. 2019г.7,57 | 4140.72
71 | ФЕР10-01-091-01 Приказ от 9.02.2017 № 81/пр п.8.7.1; Приказ от 9.02.2017 № 81/пр прил.2, таб.3, п.п1.1 | Обработка ПП составами закладных | 100 м2 | 0,2623 26,23 / 100 | 86.94 |  |  | 1 кв. 2019г.
|  | ЗП |  |  | 47.94 | 1,15*1,2 | 17.35 | 7.57 | 131.36
|  | ЭМ |  |  | 37.17 | 1,25*1,2 | 14.63 | 7.57 | 110.71
|  | в т.ч. ЗПМ |  |  | (1,85) | 1,25*1,2 | (0,73) | 7.57 | (5,51)
|  | МР |  |  | 1.83 |  | 0.48 | 7.57 | 3.63
|  | НР от ФОТ | % | 118 |  |  | 21.33 | 118 | 161.51
|  | СП от ФОТ | % | 63 |  | 0.85 | 9.76 | 54=63*0.85 | 73.91
|  | Всего по позиции |  |  |  |  | 63.55 |  | 481.12
72 | ФССЦ-14.2.06.01-0004 | Антисептик-антипирен «ПИРИЛАКС» для древесины | кг | 3.016 | 16.34 |  | 49.28 | 1 кв. 2019г.7,57 | 373.05
73 | ФЕР09-04-009-04 Приказ от 9.02.2017 № 81/пр п.8.7.1; Приказ от 9.02.2017 № 81/пр прил.2, таб.3, п.п1.1 | Монтаж оконных блоков: из алюминиевых многокамерных профилей с герметичными стеклопакетами (алюминевые дверные блоки) 6 361,95 = 23 718,11 - 94 x 184,64 | 100 м2 | 0,55734 (2,1*1,25*1+2,1*0,97*7+2,1*0,97*4+2,1*0,87*4+2,1*0,87*2+2,1*0,7*2+2,1*0,7*6+2,1*0,67*2+2,1*0,67*2+2,1*1,12*1) / 100 | 6361.95 |  |  | 1 кв. 2019г.
|  | ЗП |  |  | 4344.17 | 1,15*1,2 | 3341.23 | 7.57 | 25293.1
|  | ЭМ |  |  | 1954.5 | 1,25*1,2 | 1633.98 | 7.57 | 12369.24
|  | в т.ч. ЗПМ |  |  | (275,28) | 1,25*1,2 | (230,14) | 7.57 | (1742,13)
|  | МР |  |  | 63.28 |  | 35.27 | 7.57 | 266.98
|  | НР от ФОТ | % | 90 |  |  | 3214.23 | 90 | 24331.71
|  | СП от ФОТ | % | 85 |  | 0.85 | 2571.39 | 72=85*0.85 | 19465.37
|  | Всего по позиции |  |  |  |  | 10796.1 |  | 81726.4
74 | Прайс | Дверь ДАВ О ДВ П Р 2100х1250 , серые с матовым остеклением Ц=9350,00/7,57/1,2 | шт | 1 | 1029.28 |  | 1029.28 | 1 кв. 2019г.7,57 | 7791.65
75 | Прайс | Дверь ДАВ О Оп Пр П Р 2100х970 , серые с матовым остеклением Ц=8950,00/7,57/1,2 | шт | 7 | 985.25 |  | 6896.75 | 1 кв. 2019г.7,57 | 52208.38
76 | Прайс | Дверь ДАВ О Оп Л П Р 2100х970 , серые с матовым остеклением Ц=8950,00/7,57/1,2 | шт | 4 | 985.25 |  | 3941 | 1 кв. 2019г.7,57 | 29833.36
77 | Прайс | Дверь ДАВ О Оп Л П Р 2100х870 , серые с матовым остеклением Ц=8650,00/7,57/1,2 | шт | 4 | 952.22 |  | 3808.88 | 1 кв. 2019г.7,57 | 28833.24
78 | Прайс | Дверь ДАВ О Оп Пр П Р 2100х870 , серые с матовым остеклением Ц=8650,00/7,57/1,2 | шт | 2 | 952.22 |  | 1904.44 | 1 кв. 2019г.7,57 | 14416.62
79 | Прайс | Дверь ДАВ О Оп Л П Р 2100х700 , серые с матовым остеклением Ц=8450,00/7,57/1,2 | шт | 2 | 930.21 |  | 1860.42 | 1 кв. 2019г.7,57 | 14083.38
80 | Прайс | Дверь ДАВ О Оп Л П Р 2100х700 , серые с матовым остеклением Ц=8450,00/7,57/1,2 | шт | 6 | 930.21 |  | 5581.26 | 1 кв. 2019г.7,57 | 42250.14
81 | Прайс | Дверь ДАВ О Оп Л П Р 2100х670 , серые с матовым остеклением Ц=8250,00/7,57/1,2 | шт | 2 | 908.19 |  | 1816.38 | 1 кв. 2019г.7,57 | 13750
82 | Прайс | Дверь ДАВ О Оп Пр П Р 2100х670 , серые с матовым остеклением Ц=8250,00/7,57/1,2 | шт | 2 | 908.19 |  | 1816.38 | 1 кв. 2019г.7,57 | 13750
83 | ФЕР09-04-013-01 Приказ от 9.02.2017 № 81/пр п.8.7.1; Приказ от 9.02.2017 № 81/пр прил.2, таб.3, п.п1.1 | Установка противопожарных дверей: однопольных глухих | м2 | 2,352 2,1*1,12 | 88.84 |  |  | 1 кв. 2019г.
|  | ЗП |  |  | 21.13 | 1,15*1,2 | 68.58 | 7.57 | 519.18
|  | ЭМ |  |  | 7.06 | 1,25*1,2 | 24.91 | 7.57 | 188.56
|  | в т.ч. ЗПМ |  |  | (0,23) | 1,25*1,2 | (0,82) | 7.57 | (6,14)
|  | МР |  |  | 60.65 |  | 142.65 | 7.57 | 1079.83
|  | НР от ФОТ | % | 90 |  |  | 62.46 | 90 | 472.79
|  | СП от ФОТ | % | 85 |  | 0.85 | 49.97 | 72=85*0.85 | 378.23
|  | Всего по позиции |  |  |  |  | 348.57 |  | 2638.59
84 | Прайс | ДПС 01 2100х1120 ПpEI45, ГОСТ Н 57327-2016 RAL 7035, укрепленность 1 категории Ц=15000,00/7,57/1,2 | шт | 1 | 1651.26 |  | 1651.26 | 1 кв. 2019г.7,57 | 12500.04
|  | Итоги по разделу 4 Двери : |  |  |  |  | 42391.88 |  | 320906.59
Раздел 5. Кровля
85 | ФЕР13-08-006-01 Приказ от 9.02.2017 № 81/пр п.8.7.1; Приказ от 9.02.2017 № 81/пр прил.2, таб.3, п.п1.1 | Искусственная сушка лакокрасочных покрытий (удаление следов замачивания) | 100 м2 | 0,0475 4,75 / 100 | 14.5 |  |  | 1 кв. 2019г.
|  | ЗП |  |  | 14.5 | 1,15*1,2 | 0.95 | 7.57 | 7.2
|  | ЭМ |  |  |  | 1,25*1,2 |  | 7.57
|  | в т.ч. ЗПМ |  |  |  | 1,25*1,2 |  | 7.57
|  | МР | [5 empty] | 7.57
|  | НР от ФОТ | % | 90 |  |  | 0.86 | 90 | 6.48
|  | СП от ФОТ | % | 70 |  | 0.85 | 0.57 | 60=70*0.85 | 4.32
|  | Всего по позиции |  |  |  |  | 2.38 |  | 18
86 | ФЕР13-06-004-01 Приказ от 9.02.2017 № 81/пр п.8.7.1; Приказ от 9.02.2017 № 81/пр прил.2, таб.3, п.п1.1 | Обеспыливание поверхности | м2 | 42.75 | 0.85 |  |  | 1 кв. 2019г.
|  | ЗП |  |  | 0.85 | 1,15*1,2 | 50.02 | 7.57 | 379.62
|  | ЭМ |  |  |  | 1,25*1,2 |  | 7.57
|  | в т.ч. ЗПМ |  |  |  | 1,25*1,2 |  | 7.57
|  | МР | [5 empty] | 7.57
|  | НР от ФОТ | % | 90 |  |  | 45.02 | 90 | 341.66
|  | СП от ФОТ | % | 70 |  | 0.85 | 30.01 | 60=70*0.85 | 227.77
|  | Всего по позиции |  |  |  |  | 125.05 |  | 949.05
87 | ФЕР15-04-044-01 Приказ от 9.02.2017 № 81/пр п.8.7.1; Приказ от 9.02.2017 № 81/пр прил.2, таб.3, п.п1.1 | Гидрофобизация поверхности внутренней штукатурки стен: вручную | 100 м2 | 0,4275 42,75 / 100 | 102.22 |  |  | 1 кв. 2019г.
|  | ЗП |  |  | 100.91 | 1,15*1,2 | 59.53 | 7.57 | 450.66
|  | ЭМ |  |  | 1.31 | 1,25*1,2 | 0.84 | 7.57 | 6.35
|  | в т.ч. ЗПМ |  |  | (0,23) | 1,25*1,2 | (0,15) | 7.57 | (1,12)
|  | МР | [5 empty] | 7.57
|  | НР от ФОТ | % | 105 |  |  | 62.66 | 105 | 474.37
|  | СП от ФОТ | % | 55 |  | 0.85 | 28.05 | 47=55*0.85 | 212.34
|  | Всего по позиции |  |  |  |  | 151.08 |  | 1143.72
88 | ФССЦ-14.2.06.03-0513 | Жидкость: гидрофобизирующая Гидротэкс Ф | л | 9.619 | 98.47 |  | 947.18 | 1 кв. 2019г.7,57 | 7170.2
89 | ФЕР46-08-004-01 | Нанесение тиксотропных составов серии EMACO, EMACO NANOCRETE, EMACO FAST вручную в один слой, толщина слоя 20 мм, на поверхности бетонных и железобетонных конструкций: горизонтальные (5см) | 100 м2 | 0,0855 (42,75*0,2) / 100 | 450.97 |  |  | 1 кв. 2019г.
|  | ЗП |  |  | 351.09 |  | 30.02 | 7.57 | 227.24
|  | ЭМ |  |  | 99.88 |  | 8.54 | 7.57 | 64.64
|  | в т.ч. ЗПМ |  |  | (17,63) |  | (1,51) | 7.57 | (11,41)
|  | МР | [5 empty] | 7.57
|  | НР от ФОТ | % | 110 |  |  | 34.68 | 110 | 262.52
|  | СП от ФОТ | % | 70 |  | 0.85 | 18.92 | 60=70*0.85 | 143.19
|  | Всего по позиции |  |  |  |  | 92.16 |  | 697.59
90 | ФЕР46-08-004-07 | На каждые 5 мм изменения толщины слоя добавлять (уменьшать) к расценкам: 46-08-004-01, 46-08-004-04 | 100 м2 | 0,0855 (42,75*0,2) / 100 | 55.29 |  |  | 1 кв. 2019г.
|  | ЗП |  |  | 30.32 | 6 | 15.55 | 7.57 | 117.74
|  | ЭМ |  |  | 24.97 | 6 | 12.81 | 7.57 | 96.97
|  | в т.ч. ЗПМ |  |  | (4,41) | 6 | (2,26) | 7.57 | (17,13)
|  | МР |  |  |  | 6 |  | 7.57
|  | НР от ФОТ | % | 110 |  |  | 19.59 | 110 | 148.36
|  | СП от ФОТ | % | 70 |  | 0.85 | 10.69 | 60=70*0.85 | 80.92
|  | Всего по позиции |  |  |  |  | 58.64 |  | 443.99
91 | ФССЦ-04.3.02.04-0302 | Смесь бетонная сухая безусадочная быстродействующая MasterEmaco S 488 PG (EMACO S88) наливного типа (20кг/м2 при толщине в 1 см) | кг | 855 171*5 | 5.96 |  | 5095.8 | 1 кв. 2019г.7,57 | 38577.6
монтажные работы
92 | ФЕР12-01-015-03 Приказ от 9.02.2017 № 81/пр п.8.7.1; Приказ от 9.02.2017 № 81/пр прил.2, таб.3, п.п1.1 | Устройство пароизоляции: прокладочной в один слой | 100 м2 | 0,62 62 / 100 | 950.09 |  |  | 1 кв. 2019г.
|  | ЗП |  |  | 68.52 | 1,15*1,2 | 58.63 | 7.57 | 443.8
|  | ЭМ |  |  | 30.07 | 1,25*1,2 | 27.97 | 7.57 | 211.69
|  | в т.ч. ЗПМ |  |  | (2,69) | 1,25*1,2 | (2,5) | 7.57 | (18,94)
|  | МР |  |  | 851.5 |  | 527.92 | 7.57 | 3996.43
|  | НР от ФОТ | % | 120 |  |  | 73.36 | 120 | 555.29
|  | СП от ФОТ | % | 65 |  | 0.85 | 33.62 | 55=65*0.85 | 254.51
|  | Всего по позиции |  |  |  |  | 721.5 |  | 5461.72
93 | ФЕР12-01-013-03 Приказ от 9.02.2017 № 81/пр п.8.7.1; Приказ от 9.02.2017 № 81/пр прил.2, таб.3, п.п1.1 | Утепление покрытий плитами: из минеральной ваты или перлита на битумной мастике в один слой | 100 м2 | 0,4272 42,72 / 100 | 1430.17 |  |  | 1 кв. 2019г.
|  | ЗП |  |  | 433.09 | 1,15*1,2 | 255.32 | 7.57 | 1932.79
|  | ЭМ |  |  | 126.24 | 1,25*1,2 | 80.89 | 7.57 | 612.37
|  | в т.ч. ЗПМ |  |  | (10,68) | 1,25*1,2 | (6,84) | 7.57 | (51,81)
|  | МР |  |  | 870.84 |  | 372.03 | 7.57 | 2816.21
|  | НР от ФОТ | % | 120 |  |  | 314.59 | 120 | 2381.52
|  | СП от ФОТ | % | 65 |  | 0.85 | 144.19 | 55=65*0.85 | 1091.53
|  | Всего по позиции |  |  |  |  | 1167.02 |  | 8834.42
94 | ФССЦ-12.2.05.11-0023 | Плиты или маты теплоизоляционные | м3 | 6,6 44*0,15 | 542.4 |  | 3579.84 | 1 кв. 2019г.7,57 | 27099.4
95 | ФЕР12-01-002-09 Приказ от 9.02.2017 № 81/пр п.8.7.1; Приказ от 9.02.2017 № 81/пр прил.2, таб.3, п.п1.1 | Устройство кровель плоских из наплавляемых материалов: в два слоя | 100 м2 | 1,24 (62*2) / 100 | 341.78 |  |  | 1 кв. 2019г.
|  | ЗП |  |  | 134.98 | 1,15*1,2 | 230.97 | 7.57 | 1748.5
|  | ЭМ |  |  | 24.47 | 1,25*1,2 | 45.52 | 7.57 | 344.55
|  | в т.ч. ЗПМ |  |  | (3,75) | 1,25*1,2 | (6,98) | 7.57 | (52,8)
|  | МР |  |  | 182.33 |  | 226.09 | 7.57 | 1711.49
|  | НР от ФОТ | % | 120 |  |  | 285.54 | 120 | 2161.56
|  | СП от ФОТ | % | 65 |  | 0.85 | 130.87 | 55=65*0.85 | 990.72
|  | Всего по позиции |  |  |  |  | 918.99 |  | 6956.82
96 | ФССЦ-12.1.02.15-0092 | Материал рулонный гидроизоляционный наплавляемый битумно- полимерный "Техноэластмост Б" для второго слоя | м2 | 141.4 | 45.57 |  | 6443.6 | 1 кв. 2019г.7,57 | 48777.34
97 | ФССЦ-12.1.02.15-0093 | Материал рулонный гидроизоляционный наплавляемый битумно- полимерный "Техноэластмост Б" для первого слоя | м2 | 143.8 | 43.7 |  | 6284.06 | 1 кв. 2019г.7,57 | 47570.48
98 | ФЕР16-07-002-01 Приказ от 9.02.2017 № 81/пр п.8.7.1; Приказ от 9.02.2017 № 81/пр прил.2, таб.3, п.п1.1 | Установка воронок водосточных | шт | 2 | 47.23 |  |  | 1 кв. 2019г.
|  | ЗП |  |  | 28.69 | 1,15*1,2 | 79.18 | 7.57 | 599.42
|  | ЭМ |  |  | 14.48 | 1,25*1,2 | 43.44 | 7.57 | 328.84
|  | в т.ч. ЗПМ |  |  | (0,26) | 1,25*1,2 | (0,78) | 7.57 | (5,9)
|  | МР |  |  | 4.06 |  | 8.12 | 7.57 | 61.48
|  | НР от ФОТ | % | 128 |  |  | 102.35 | 128 | 774.81
|  | СП от ФОТ | % | 83 |  | 0.85 | 56.77 | 71=83*0.85 | 429.78
|  | Всего по позиции |  |  |  |  | 289.86 |  | 2194.33
99 | ФССЦ-08.1.02.01-0012 | Воронка сливная диаметром: 100 мм | шт | 2 | 47 |  | 94 | 1 кв. 2019г.7,57 | 711.58
100 | ФЕРм38-01-006-07 Приказ от 9.02.2017 № 81/пр прил.2, таб.3, п.п1.1 | Сборка с помощью лебедок ручных (с установкой и снятием их в процессе работы) или вручную (мелких деталей): листовые конструкции массой до 0,5 т (бачки, течки, воронки, желоба, лотки и пр.) (кронштейн из полосы 100х200х3) | т | 0,03666 0,47*78/1000 | 5398.12 |  |  | 1 кв. 2019г.
|  | ЗП |  |  | 1823.6 | 1.2 | 80.22 | 7.57 | 607.29
|  | ЭМ |  |  | 3064.57 | 1.2 | 134.82 | 7.57 | 1020.56
|  | в т.ч. ЗПМ |  |  | (42,73) | 1.2 | (1,88) | 7.57 | (14,23)
|  | МР |  |  | 509.95 |  | 18.7 | 7.57 | 141.53
|  | НР от ФОТ | % | 66 |  |  | 54.19 | 66 | 410.2
|  | СП от ФОТ | % | 65 |  |  | 53.37 | 65 | 403.99
|  | Всего по позиции |  |  |  |  | 341.3 |  | 2583.57
101 | ФЕРр58-20-2 | Смена обделок из листовой стали (поясков, сандриков, отливов, карнизов) шириной: до 0,7 м (капельник) | 100 м | 0,29 29 / 100 | 643.64 |  |  | 1 кв. 2019г.
|  | ЗП |  |  | 539.27 |  | 156.39 | 7.57 | 1183.86
|  | ЭМ |  |  | 8.32 |  | 2.41 | 7.57 | 18.26
|  | в т.ч. ЗПМ |  |  | (2,59) |  | (0,75) | 7.57 | (5,69)
|  | МР |  |  | 96.05 |  | 27.86 | 7.57 | 210.86
|  | НР от ФОТ | % | 83 |  |  | 130.43 | 83 | 987.33
|  | СП от ФОТ | % | 65 |  |  | 102.14 | 65 | 773.21
|  | Всего по позиции |  |  |  |  | 419.23 |  | 3173.52
102 | ФССЦ-08.3.05.05-0059 | Сталь листовая оцинкованная толщиной листа: 1,5 мм | т | 0.094 | 8900 |  | 836.6 | 1 кв. 2019г.7,57 | 6333.06
103 | ФЕР09-04-002-01 Приказ от 9.02.2017 № 81/пр п.8.7.1; Приказ от 9.02.2017 № 81/пр прил.2, таб.3, п.п1.1 | Монтаж кровельного покрытия: из профилированного листа при высоте здания до 25 м (монтаж листов из анодированного алюминия без материалов) | 100 м2 | 0,8125 (1,25*2,5*26) / 100 | 933.04 |  |  | 1 кв. 2019г.
|  | ЗП |  |  | 310.27 | 1,15*1,2 | 347.89 | 7.57 | 2633.53
|  | ЭМ |  |  | 468.81 | 1,25*1,2 | 571.37 | 7.57 | 4325.21
|  | в т.ч. ЗПМ |  |  | (41,15) | 1,25*1,2 | (50,16) | 7.57 | (379,65)
|  | МР |  |  | 153.96 |  | 125.09 | 7.57 | 946.95
|  | НР от ФОТ | % | 90 |  |  | 358.25 | 90 | 2711.86
|  | СП от ФОТ | % | 85 |  | 0.85 | 286.6 | 72=85*0.85 | 2169.49
|  | Всего по позиции |  |  |  |  | 1689.2 |  | 12787.04
104 | ФССЦ-08.3.09.01-0041 | Профилированный настил оцинкованный: МП-35-0,7 | т | 0,17888 6,88*26/1000 | 10855.67 |  | 1941.86 | 1 кв. 2019г.7,57 | 14699.9
105 | ФЕРр58-20-2 | Смена обделок из листовой стали (поясков, сандриков, отливов, карнизов) шириной: до 0,7 м (фартук защитный) | 100 м | 0,2089 20,89 / 100 | 643.64 |  |  | 1 кв. 2019г.
|  | ЗП |  |  | 539.27 |  | 112.65 | 7.57 | 852.79
|  | ЭМ |  |  | 8.32 |  | 1.74 | 7.57 | 13.16
|  | в т.ч. ЗПМ |  |  | (2,59) |  | (0,54) | 7.57 | (4,1)
|  | МР |  |  | 96.05 |  | 20.07 | 7.57 | 151.88
|  | НР от ФОТ | % | 83 |  |  | 93.95 | 83 | 711.22
|  | СП от ФОТ | % | 65 |  |  | 73.57 | 65 | 556.98
|  | Всего по позиции |  |  |  |  | 301.98 |  | 2286.03
106 | ФССЦ-08.3.05.05-0059 | Сталь листовая оцинкованная толщиной листа: 1,5 мм | т | 0.0677 | 8900 |  | 602.53 | 1 кв. 2019г.7,57 | 4561.15
107 | ФЕРр58-20-2 | Смена обделок из листовой стали (поясков, сандриков, отливов, карнизов) шириной: до 0,7 м | 100 м | 0,3909 (20,89+18,2) / 100 | 643.64 |  |  | 1 кв. 2019г.
|  | ЗП |  |  | 539.27 |  | 210.8 | 7.57 | 1595.76
|  | ЭМ |  |  | 8.32 |  | 3.25 | 7.57 | 24.62
|  | в т.ч. ЗПМ |  |  | (2,59) |  | (1,01) | 7.57 | (7,67)
|  | МР |  |  | 96.05 |  | 37.55 | 7.57 | 284.22
|  | НР от ФОТ | % | 83 |  |  | 175.8 | 83 | 1330.85
|  | СП от ФОТ | % | 65 |  |  | 137.68 | 65 | 1042.23
|  | Всего по позиции |  |  |  |  | 565.08 |  | 4277.68
108 | ФССЦ-08.3.05.05-0059 | Сталь листовая оцинкованная толщиной листа: 1,5 мм | т | 0.0677 | 8900 |  | 602.53 | 1 кв. 2019г.7,57 | 4561.15
109 | ФССЦ-08.3.05.05-0058 | Сталь листовая оцинкованная толщиной листа: 1,0 мм | т | 0.059 | 10500 |  | 619.5 | 1 кв. 2019г.7,57 | 4689.62
|  | Итоги по разделу 5 Кровля : |  |  |  |  | 33890.95 |  | 256558.93
|  | Итого прямые затраты по смете |  |  |  |  | 1023275.97 |  | 7746182.12
В том числе (справочно):
|  | фонд оплаты труда (ФОТ) |  |  |  |  | 123454.94 |  | 934553.75
|  | материалы |  |  |  |  | 891790.68 |  | 6750839.36
|  | эксплуатация машин и механизмов |  |  |  |  | 9539.91 |  | 72214.64
|  | Накладные расходы |  |  |  |  | 135443.89 |  | 1025309.87
|  | Сметная прибыль |  |  |  |  | 69691.5 |  | 527564.72
Итоги по смете:
|  | Итого Строительные работы |  |  |  |  | 1228070.06 |  | 9296473.14
|  | Итого Монтажные работы |  |  |  |  | 341.3 |  | 2583.57
|  | Итого |  |  |  |  | 1228411.36 |  | 9299056.71
|  | НДС 20% |  |  |  |  | 245682.27 |  | 1859811.34
|  | ВСЕГО по смете |  |  |  |  | 1474093.63 |  | 11158868.05
Составил: ___________________
Проверил: ___________________
Составление смет. Заказать услуги сметчика в Санкт-Петербурге (СПб) - https://zakaz-smet.ru
Note on A3: Титул::<подпись 200 атрибут 950 текст> <подпись 200 значение>
Note on E3: Титул::<подпись 210 атрибут 950 текст> <подпись 210 значение>
Note on A4: Титул::_________________ /<подпись 200 атрибут 950 значение>/
Note on J4: Титул::_________________ /<подпись 210 атрибут 950 значение>/
Note on A8: Титул::<Наименование стройки>
Note on A12: Титул::<Индекс/ЛН локальной сметы>
Note on A15: Титул::на <Наименование локальной сметы>, <Наименование объекта>
Note on A18: Параметр::<Основание>
Note on A19: Титул::<подпись 122 текст>: <подпись 122 значение>
Note on A20: Титул::<подпись 125 текст>: <подпись 125 значение>
Note on G20: ИтогоБазЦ::<Итого по расчету> руб.
Note on I20: ИтогоБИМ::<Итого по расчету> руб.
Note on G21: ИтогоБазЦ::<Итого ФОТ> руб.
Note on I21: ИтогоБИМ::<Итого ФОТ> руб.
Note on G22: ИтогоБазЦ::<Итого ТЗ> чел.час
Note on A27: ЛокСмМТСН::<Номер позиции по смете><Статус ресурса>
Note on B27: ЛокСмМТСН::<Обоснование (код) позиции> <Пункт ТЧ>
Note on C27: ЛокСмМТСН::<Наименование (текстовая часть) расценки> <Формула расчета стоимости единицы> Ц=<Формула базисной цены единицы ПЗ><Формула базисной цены единицы МАТ>
Note on D27: ЛокСмМТСН::<Ед. измерения по расценке>
Note on E27: ЛокСмМТСН::<Количество всего (физ. объем) по позиции> <Формула расчета физ. объема><Нормы НР(неокругл.) по позиции для баз.цен><Нормы СП(неокругл.) по позиции для баз.цен><ТЗ по позиции на единицу без коэффициентов><ТЗМ по позиции на единицу без коэффициентов>
Note on F27: ЛокСмМТСН::<Исходное значение ПЗ по позиции на единицу>
Note on G27: ЛокСмМТСН::<К-т к позиции на прямые затраты><К-т к позиции на основную з/п><К-т к позиции на эксплуатацию машин><К-т к позиции на з/п машинистов><К-т к позиции на материалы><К-т к позиции на трудозатраты рабочих> <К-т к позиции на трудозатраты механизаторов><К-ты к НР по позиции для баз.цен><К-ты к СП по позиции для баз.цен>
Note on H27: ЛокСмМТСН::<Общая стоимость ПЗ по позиции в базисных ценах с учетом к-тов к итогам> <Сумма НР по позиции при расчете в базисных ценах><Сумма СП по позиции при расчете в базисных ценах>
Note on I27: ЛокСмМТСН::<Наименование индекса к позиции> <Индекс к позиции на ОЗП><Индекс к позиции на ЭМ><Индекс к позиции на ЗПМ><Индекс к позиции на МАТ><Строка задания НР для БИМ><Строка задания СП для БИМ>
Note on J27: ЛокСмМТСН::<Общая стоимость ПЗ по позиции для БИМ до начисления НР и СП><Сумма НР по позиции для БИМ><Сумма СП по позиции для БИМ>
Note on C453: Итоги:: <Текстовая часть (итоги)>
Note on H453: Итоги::<Прямые затраты в базисных ценах (итоги)>
Note on J453: Итоги:: <Прямые затраты (итоги)>
Note on B456: Хвост::<Составил>
Note on B458: Хвост::<Проверил>