## ЛСР 17 граф
Составление смет. Заказать услуги сметчика в Санкт-Петербурге (СПб) - https://zakaz-smet.ru
СОГЛАСОВАНО: | [11 empty] | УТВЕРЖДАЮ:
_________________ | [11 empty] | _________________
" _____ " ________________ 2019 г. | [11 empty] | "____" ______________2019 г.
(наименование стройки)
ЛОКАЛЬНЫЙ СМЕТНЫЙ РАСЧЕТ № 2
(локальная смета)
|  | на | Благоустройство
(наименование работ и затрат, наименование объекта)
Основание: дефектная ведомость
|  |  | Сметная стоимость строительных работ _______________________________________________________________________________________________ | [5 empty] | ___________________________11599,906 |  | тыс. руб.
|  |  | Средства на оплату труда _______________________________________________________________________________________________ | [5 empty] | ___________________________104,326 |  | тыс. руб.
|  |  | Сметная трудоемкость _______________________________________________________________________________________________ | [5 empty] | _______________________________________________________________________________________________5108,43 |  | чел.час
Составлен(а) в текущих (прогнозных) ценах по состоянию на3 кв. 2018г.
№ пп | Обосно- вание | Наименование | Ед. изм. | Кол. | Стоимость единицы, руб. |  |  |  | Общая стоимость, руб. |  |  |  | Т/з осн. раб.на ед. | Т/з осн. раб. Всего | Т/з мех. на ед. | Т/з мех. Всего
[5 empty] | Всего | В том числе |  |  | Всего | В том числе
[6 empty] | Осн.З/п | Эк.Маш | З/пМех |  | Осн.З/п | Эк.Маш | З/пМех
1 | 2 | 3 | 4 | 5 | 6 | 7 | 8 | 9 | 10 | 11 | 12 | 13 | 14 | 15 | 16 | 17
Раздел 1. Подготовительные работы
1 | ТЕР46-04-001-03 Приказ Администрации ЛО от 20.10.15 №28 | Разборка: железобетонных фундаментов ИНДЕКС К ПОЗИЦИИ(справочно): 1 МинСтрой письмо №40178-ЛС/09 от 01 октября 2018г. 3кв. 2018г. Леннградская область. "Объекты спортивного назначения" СМР=6,04 | 1 м3 | 15.725 | 881.13 | 265.74 | 584.11 | 102.8 | 13856 | 4179 | 9185 | 1617 | 15.45 | 242.95 | 5.63 | 88.53
Итого по разделу 1 Подготовительные работы | [8 empty] | 139180 |  |  |  |  | 242.95 |  | 88.53
Раздел 2. Устройство покрытий проездов и площадок - 3543м2 (тип 2)
2 | ТЕР01-01-030-01 Приказ Администрации ЛО от 20.10.15 №28 | Разработка грунта с перемещением до 10 м бульдозерами мощностью: 59 кВт (80 л.с.), группа грунтов 1 (Приказ от 29.12.2016 № 1028/пр п.8.7.1 При ремонтно-строительных работах и работах по реконструкции объектов капитального строительства (аналогичных технологическим процессам в новом строительстве, в том числе по возведению новых конструктивных элементов) ОЗП=1,15; ЭМ=1,25 к расх.; ЗПМ=1,25; ТЗ=1,15; ТЗМ=1,25) ИНДЕКС К ПОЗИЦИИ(справочно): 1 МинСтрой письмо №40178-ЛС/09 от 01 октября 2018г. 3кв. 2018г. Леннградская область. "Объекты спортивного назначения" СМР=6,04 | 1000 м3 грунта | 2.3262 | 1013.29 |  | 1013.29 | 283.89 | 2357 |  | 2357 | 660 |  |  | 13.525 | 31.46
3 | ТССЦпг-01-01-01-039 Приказ Администрации ЛО от 20.10.15 №28 | Погрузочные работы при автомобильных перевозках: грунта растительного слоя (земля, перегной) ИНДЕКС К ПОЗИЦИИ(справочно): 1 МинСтрой письмо №40178-ЛС/09 от 01 октября 2018г. 3кв. 2018г. Леннградская область. "Объекты спортивного назначения" СМР=6,04 | 1 т груза | 3721.92 | 5.19 |  | 5.19 |  | 19317 |  | 19317
4 | ТССЦпг-03-21-01-002 Приказ Администрации ЛО от 20.10.15 №28 | Перевозка грузов автомобилями-самосвалами грузоподъемностью 10 т, работающих вне карьера, на расстояние: до 2 км I класс груза ИНДЕКС К ПОЗИЦИИ(справочно): 1 МинСтрой письмо №40178-ЛС/09 от 01 октября 2018г. 3кв. 2018г. Леннградская область. "Объекты спортивного назначения" СМР=6,04 | 1 т груза | 3721.92 | 5.06 |  | 5.06 |  | 18833 |  | 18833
5 | ТЕР27-04-001-01 Приказ Администрации ЛО от 20.10.15 №28 | Устройство подстилающих и выравнивающих слоев оснований: из песка (Приказ от 29.12.2016 № 1028/пр п.8.7.1 При ремонтно-строительных работах и работах по реконструкции объектов капитального строительства (аналогичных технологическим процессам в новом строительстве, в том числе по возведению новых конструктивных элементов) ОЗП=1,15; ЭМ=1,25 к расх.; ЗПМ=1,25; ТЗ=1,15; ТЗМ=1,25) ИНДЕКС К ПОЗИЦИИ(справочно): 1 МинСтрой письмо №40178-ЛС/09 от 01 октября 2018г. 3кв. 2018г. Леннградская область. "Объекты спортивного назначения" СМР=6,04 | 100 м3 материала основания (в плотном теле) | 10.629 | 3235.72 | 274.78 | 2950.14 | 403.21 | 34392 | 2921 | 31357 | 4286 | 18.078 | 192.15 | 17.35 | 184.41
6 | ТССЦ-408-0124 Приказ Администрации ЛО от 20.10.15 №28 | Песок природный для строительных: работ мелкий (Приказ от 29.12.2016 № 1028/пр п.8.7.1 При ремонтно-строительных работах и работах по реконструкции объектов капитального строительства (аналогичных технологическим процессам в новом строительстве, в том числе по возведению новых конструктивных элементов) ОЗП=1,15; ЭМ=1,25 к расх.; ЗПМ=1,25; ТЗ=1,15; ТЗМ=1,25) ИНДЕКС К ПОЗИЦИИ(справочно): 1 МинСтрой письмо №40178-ЛС/09 от 01 октября 2018г. 3кв. 2018г. Леннградская область. "Объекты спортивного назначения" СМР=6,04 | м3 | 1169.19 | 69.9 |  |  |  | 81726
7 | ТЕР27-04-016-04 Приказ Администрации ЛО от 20.10.15 №28 | Устройство прослойки из нетканого синтетического материала (НСМ) в земляном полотне: сплошной (Приказ от 29.12.2016 № 1028/пр п.8.7.1 При ремонтно-строительных работах и работах по реконструкции объектов капитального строительства (аналогичных технологическим процессам в новом строительстве, в том числе по возведению новых конструктивных элементов) ОЗП=1,15; ЭМ=1,25 к расх.; ЗПМ=1,25; ТЗ=1,15; ТЗМ=1,25) ИНДЕКС К ПОЗИЦИИ(справочно): 1 МинСтрой письмо №40178-ЛС/09 от 01 октября 2018г. 3кв. 2018г. Леннградская область. "Объекты спортивного назначения" СМР=6,04 | 1000 м2 поверхности | 3.543 | 1258.92 | 532.57 | 725.35 | 138.59 | 4460 | 1887 | 2570 | 491 | 35.3625 | 125.29 | 5.5125 | 19.53
8 | ТССЦ-101-2696 Приказ Администрации ЛО от 20.10.15 №28 | Нетканый геотекстиль: Дорнит 300 г/м2 (Приказ от 29.12.2016 № 1028/пр п.8.7.1 При ремонтно-строительных работах и работах по реконструкции объектов капитального строительства (аналогичных технологическим процессам в новом строительстве, в том числе по возведению новых конструктивных элементов) ОЗП=1,15; ЭМ=1,25 к расх.; ЗПМ=1,25; ТЗ=1,15; ТЗМ=1,25) ИНДЕКС К ПОЗИЦИИ(справочно): 1 МинСтрой письмо №40178-ЛС/09 от 01 октября 2018г. 3кв. 2018г. Леннградская область. "Объекты спортивного назначения" СМР=6,04 | м2 | 3897.3 | 6.73 |  |  |  | 26229
9 | ТЕР27-04-001-04 Приказ Администрации ЛО от 20.10.15 №28 | Устройство подстилающих и выравнивающих слоев оснований: из щебня (Приказ от 29.12.2016 № 1028/пр п.8.7.1 При ремонтно-строительных работах и работах по реконструкции объектов капитального строительства (аналогичных технологическим процессам в новом строительстве, в том числе по возведению новых конструктивных элементов) ОЗП=1,15; ЭМ=1,25 к расх.; ЗПМ=1,25; ТЗ=1,15; ТЗМ=1,25) ИНДЕКС К ПОЗИЦИИ(справочно): 1 МинСтрой письмо №40178-ЛС/09 от 01 октября 2018г. 3кв. 2018г. Леннградская область. "Объекты спортивного назначения" СМР=6,04 | 100 м3 материала основания (в плотном теле) | 7.086 | 5024.25 | 426.45 | 4582.68 | 632.68 | 35602 | 3022 | 32473 | 4483 | 27.8185 | 197.12 | 25.75 | 182.46
10 | ТССЦ-412-0017 Приказ Администрации ЛО от 20.10.15 №28 | Высевки гранитные, крошка гранитная (отсев) (Приказ от 29.12.2016 № 1028/пр п.8.7.1 При ремонтно-строительных работах и работах по реконструкции объектов капитального строительства (аналогичных технологическим процессам в новом строительстве, в том числе по возведению новых конструктивных элементов) ОЗП=1,15; ЭМ=1,25 к расх.; ЗПМ=1,25; ТЗ=1,15; ТЗМ=1,25) ИНДЕКС К ПОЗИЦИИ(справочно): 1 МинСтрой письмо №40178-ЛС/09 от 01 октября 2018г. 3кв. 2018г. Леннградская область. "Объекты спортивного назначения" СМР=6,04 | м3 | 298.048 | 280.97 |  |  |  | 83743
11 | ТССЦ-408-0239 Приказ Администрации ЛО от 20.10.15 №28 | Щебень марки 800 фракция 20-40 мм (Приказ от 29.12.2016 № 1028/пр п.8.7.1 При ремонтно-строительных работах и работах по реконструкции объектов капитального строительства (аналогичных технологическим процессам в новом строительстве, в том числе по возведению новых конструктивных элементов) ОЗП=1,15; ЭМ=1,25 к расх.; ЗПМ=1,25; ТЗ=1,15; ТЗМ=1,25) ИНДЕКС К ПОЗИЦИИ(справочно): 1 МинСтрой письмо №40178-ЛС/09 от 01 октября 2018г. 3кв. 2018г. Леннградская область. "Объекты спортивного назначения" СМР=6,04 | м3 | 669.627 | 191.71 |  |  |  | 128374
12 | ТЕР27-06-029-01 Приказ Администрации ЛО от 20.10.15 №28 | Устройство покрытия толщиной 4 см из горячих асфальтобетонных смесей плотных мелкозернистых типа А, Б, В, плотность каменных материалов: 2,5-2,9 т/м3 (Приказ от 29.12.2016 № 1028/пр п.8.7.1 При ремонтно-строительных работах и работах по реконструкции объектов капитального строительства (аналогичных технологическим процессам в новом строительстве, в том числе по возведению новых конструктивных элементов) ОЗП=1,15; ЭМ=1,25 к расх.; ЗПМ=1,25; ТЗ=1,15; ТЗМ=1,25) ИНДЕКС К ПОЗИЦИИ(справочно): 1 МинСтрой письмо №40178-ЛС/09 от 01 октября 2018г. 3кв. 2018г. Леннградская область. "Объекты спортивного назначения" СМР=6,04 | 1000 м2 покрытия | 3,543 (943+2600) / 1000 | 84868.89 | 397.5 | 10001.35 | 542.49 | 300690 | 1408 | 35435 | 1922 | 23.989 | 84.99 | 23.3125 | 82.6
13 | ТЕР27-06-030-01 Приказ Администрации ЛО от 20.10.15 №28 | При изменении толщины покрытия на 0,5 см добавлять или исключать: к расценке 27-06-029-01 (ПЗ=2 (ОЗП=2; ЭМ=2 к расх.; ЗПМ=2; МАТ=2 к расх.; ТЗ=2; ТЗМ=2); Приказ от 29.12.2016 № 1028/пр п.8.7.1 При ремонтно-строительных работах и работах по реконструкции объектов капитального строительства (аналогичных технологическим процессам в новом строительстве, в том числе по возведению новых конструктивных элементов) ОЗП=1,15; ЭМ=1,25 к расх.; ЗПМ=1,25; ТЗ=1,15; ТЗМ=1,25) ИНДЕКС К ПОЗИЦИИ(справочно): 1 МинСтрой письмо №40178-ЛС/09 от 01 октября 2018г. 3кв. 2018г. Леннградская область. "Объекты спортивного назначения" СМР=6,04 | 1000 м2 покрытия | 3,543 (943+2600) / 1000 | 19145.03 | 14.35 | 658.58 | 27.03 | 67831 | 51 | 2333 | 96 | 0.805 | 2.85 | 1.175 | 4.16
14 | ТЕР27-06-029-03 Приказ Администрации ЛО от 20.10.15 №28 | Устройство покрытия толщиной 4 см из горячих асфальтобетонных смесей пористых крупнозернистых, плотность каменных материалов: 2,5-2,9 т/м3 (Приказ от 29.12.2016 № 1028/пр п.8.7.1 При ремонтно-строительных работах и работах по реконструкции объектов капитального строительства (аналогичных технологическим процессам в новом строительстве, в том числе по возведению новых конструктивных элементов) ОЗП=1,15; ЭМ=1,25 к расх.; ЗПМ=1,25; ТЗ=1,15; ТЗМ=1,25) ИНДЕКС К ПОЗИЦИИ(справочно): 1 МинСтрой письмо №40178-ЛС/09 от 01 октября 2018г. 3кв. 2018г. Леннградская область. "Объекты спортивного назначения" СМР=6,04 | 1000 м2 покрытия | 3,543 (943+2600) / 1000 | 72678.81 | 397.5 | 10001.35 | 542.49 | 257501 | 1408 | 35435 | 1922 | 23.989 | 84.99 | 23.3125 | 82.6
15 | ТЕР27-06-030-03 Приказ Администрации ЛО от 20.10.15 №28 | При изменении толщины покрытия на 0,5 см добавлять или исключать: к расценке 27-06-029-03 (ПЗ=6 (ОЗП=6; ЭМ=6 к расх.; ЗПМ=6; МАТ=6 к расх.; ТЗ=6; ТЗМ=6); Приказ от 29.12.2016 № 1028/пр п.8.7.1 При ремонтно-строительных работах и работах по реконструкции объектов капитального строительства (аналогичных технологическим процессам в новом строительстве, в том числе по возведению новых конструктивных элементов) ОЗП=1,15; ЭМ=1,25 к расх.; ЗПМ=1,25; ТЗ=1,15; ТЗМ=1,25) ИНДЕКС К ПОЗИЦИИ(справочно): 1 МинСтрой письмо №40178-ЛС/09 от 01 октября 2018г. 3кв. 2018г. Леннградская область. "Объекты спортивного назначения" СМР=6,04 | 1000 м2 покрытия | 3,543 (943+2600) / 1000 | 48114.14 | 43.06 | 1975.73 | 81.08 | 170468 | 153 | 7000 | 287 | 2.415 | 8.56 | 3.525 | 12.49
Итого по разделу 2 Устройство покрытий проездов и площадок - 3543м2 (тип 2) | [8 empty] | 7770937 |  |  |  |  | 695.95 |  | 599.71
Раздел 3. Устройство покрытий проездов и площадок - (тип 7)
16 | ТЕР27-02-010-02 Приказ Администрации ЛО от 20.10.15 №28 | Установка бортовых камней бетонных: при других видах покрытий (Приказ от 29.12.2016 № 1028/пр п.8.7.1 При ремонтно-строительных работах и работах по реконструкции объектов капитального строительства (аналогичных технологическим процессам в новом строительстве, в том числе по возведению новых конструктивных элементов) ОЗП=1,15; ЭМ=1,25 к расх.; ЗПМ=1,25; ТЗ=1,15; ТЗМ=1,25) ИНДЕКС К ПОЗИЦИИ(справочно): 1 МинСтрой письмо №40178-ЛС/09 от 01 октября 2018г. 3кв. 2018г. Леннградская область. "Объекты спортивного назначения" СМР=6,04 | 100 м бортового камня | 5,73 573 / 100 | 5608.24 | 1402.49 | 112.86 | 20.85 | 32135 | 8036 | 647 | 119 | 87.492 | 501.33 | 0.85 | 4.87
17 | ТССЦ-403-8021 Приказ Администрации ЛО от 20.10.15 №28 | Камни бортовые: БР 100.30.15 /бетон В30 (М400), объем 0,043 м3/ (ГОСТ 6665-91) (Приказ от 29.12.2016 № 1028/пр п.8.7.1 При ремонтно-строительных работах и работах по реконструкции объектов капитального строительства (аналогичных технологическим процессам в новом строительстве, в том числе по возведению новых конструктивных элементов) ОЗП=1,15; ЭМ=1,25 к расх.; ЗПМ=1,25; ТЗ=1,15; ТЗМ=1,25) ИНДЕКС К ПОЗИЦИИ(справочно): 1 МинСтрой письмо №40178-ЛС/09 от 01 октября 2018г. 3кв. 2018г. Леннградская область. "Объекты спортивного назначения" СМР=6,04 | шт. | 573 | 56.23 |  |  |  | 32220
Итого по разделу 3 Устройство покрытий проездов и площадок - (тип 7) | [8 empty] | 498421 |  |  |  |  | 501.33 |  | 4.87
Раздел 4. Устройство газона
18 | ТЕР27-08-003-01 Приказ Администрации ЛО от 20.10.15 №28 | Укрепление земляных откосов после механизированной планировки с применением <ГЕОВЕБ>: с последующей засыпкой грунтом (Приказ от 29.12.2016 № 1028/пр п.8.7.1 При ремонтно-строительных работах и работах по реконструкции объектов капитального строительства (аналогичных технологическим процессам в новом строительстве, в том числе по возведению новых конструктивных элементов) ОЗП=1,15; ЭМ=1,25 к расх.; ЗПМ=1,25; ТЗ=1,15; ТЗМ=1,25) ИНДЕКС К ПОЗИЦИИ(справочно): 1 МинСтрой письмо №40178-ЛС/09 от 01 октября 2018г. 3кв. 2018г. Леннградская область. "Объекты спортивного назначения" СМР=6,04 | 100 м2 поверхности откосов | 5,06 506 / 100 | 10355.16 | 329.74 | 401.29 | 73.75 | 52397 | 1668 | 2031 | 373 | 18.078 | 91.47 | 3.4125 | 17.27
19 | ТЕР47-01-046-06 Приказ Администрации ЛО от 20.10.15 №28 | Посев газонов партерных, мавританских и обыкновенных вручную (Приказ от 29.12.2016 № 1028/пр п.8.7.1 При ремонтно-строительных работах и работах по реконструкции объектов капитального строительства (аналогичных технологическим процессам в новом строительстве, в том числе по возведению новых конструктивных элементов) ОЗП=1,15; ЭМ=1,25 к расх.; ЗПМ=1,25; ТЗ=1,15; ТЗМ=1,25) ИНДЕКС К ПОЗИЦИИ(справочно): 1 МинСтрой письмо №40178-ЛС/09 от 01 октября 2018г. 3кв. 2018г. Леннградская область. "Объекты спортивного назначения" СМР=6,04 | 100 м2 | 5,06 506 / 100 | 837.01 | 110.42 | 444.36 | 71.89 | 4235 | 559 | 2248 | 364 | 6.8885 | 34.86 | 3.425 | 17.33
20 | ТЕР47-01-046-03 Приказ Администрации ЛО от 20.10.15 №28 | Подготовка почвы для устройства партерного и обыкновенного газона с внесением растительной земли слоем 15 см: механизированным способом (Приказ от 29.12.2016 № 1028/пр п.8.7.1 При ремонтно-строительных работах и работах по реконструкции объектов капитального строительства (аналогичных технологическим процессам в новом строительстве, в том числе по возведению новых конструктивных элементов) ОЗП=1,15; ЭМ=1,25 к расх.; ЗПМ=1,25; ТЗ=1,15; ТЗМ=1,25) ИНДЕКС К ПОЗИЦИИ(справочно): 1 МинСтрой письмо №40178-ЛС/09 от 01 октября 2018г. 3кв. 2018г. Леннградская область. "Объекты спортивного назначения" СМР=6,04 | 100 м2 | 87,27 8727 / 100 | 1446.37 | 607.55 | 9.33 | 2.15 | 126225 | 53021 | 814 | 188 | 40.342 | 3520.65 | 0.0875 | 7.64
21 | ТЕР47-01-046-05 Приказ Администрации ЛО от 20.10.15 №28 | На каждые 5 см изменения толщины слоя добавлять или исключать к расценкам с 47-01-046-01 по 47-01-046-04 (ПЗ=2 (ОЗП=2; ЭМ=2 к расх.; ЗПМ=2; МАТ=2 к расх.; ТЗ=2; ТЗМ=2); Приказ от 29.12.2016 № 1028/пр п.8.7.1 При ремонтно-строительных работах и работах по реконструкции объектов капитального строительства (аналогичных технологическим процессам в новом строительстве, в том числе по возведению новых конструктивных элементов) ОЗП=1,15; ЭМ=1,25 к расх.; ЗПМ=1,25; ТЗ=1,15; ТЗМ=1,25) ИНДЕКС К ПОЗИЦИИ(справочно): 1 МинСтрой письмо №40178-ЛС/09 от 01 октября 2018г. 3кв. 2018г. Леннградская область. "Объекты спортивного назначения" СМР=6,04 | 100 м2 | -87,27 -8727 / 100 | 742.47 | 189.47 |  |  | -64795 | -16535 |  |  | 12.581 | -1097.94
22 | ТЕР47-01-046-06 Приказ Администрации ЛО от 20.10.15 №28 | Посев газонов партерных, мавританских и обыкновенных вручную (Приказ от 29.12.2016 № 1028/пр п.8.7.1 При ремонтно-строительных работах и работах по реконструкции объектов капитального строительства (аналогичных технологическим процессам в новом строительстве, в том числе по возведению новых конструктивных элементов) ОЗП=1,15; ЭМ=1,25 к расх.; ЗПМ=1,25; ТЗ=1,15; ТЗМ=1,25) ИНДЕКС К ПОЗИЦИИ(справочно): 1 МинСтрой письмо №40178-ЛС/09 от 01 октября 2018г. 3кв. 2018г. Леннградская область. "Объекты спортивного назначения" СМР=6,04 | 100 м2 | 87,27 8727 / 100 | 837.01 | 110.42 | 444.36 | 71.89 | 73046 | 9636 | 38779 | 6274 | 6.8885 | 601.16 | 3.425 | 298.9
Лотки
23 | ТЕР27-02-007-01 Приказ Администрации ЛО от 20.10.15 №28 применительно | Устройство водосбросных сооружений с проезжей части из открытых лотков на обочинах (Приказ от 29.12.2016 № 1028/пр п.8.7.1 При ремонтно-строительных работах и работах по реконструкции объектов капитального строительства (аналогичных технологическим процессам в новом строительстве, в том числе по возведению новых конструктивных элементов) ОЗП=1,15; ЭМ=1,25 к расх.; ЗПМ=1,25; ТЗ=1,15; ТЗМ=1,25) ИНДЕКС К ПОЗИЦИИ(справочно): 1 МинСтрой письмо №40178-ЛС/09 от 01 октября 2018г. 3кв. 2018г. Леннградская область. "Объекты спортивного назначения" СМР=6,04 | 1 м3 водосброса | 19.966 | 2167 | 397.72 | 510.38 | 94.63 | 43266 | 7941 | 10190 | 1889 | 25.944 | 518 | 3.9625 | 79.12
24 | прайс | Лоток водоотводный бетонный коробчатый (СО-100мм) КП 100.16 (10).10(6,5)- BGF 100*60 МАТ=621,48/1,2/6,04 (Приказ от 29.12.2016 № 1028/пр п.8.7.1 При ремонтно-строительных работах и работах по реконструкции объектов капитального строительства (аналогичных технологическим процессам в новом строительстве, в том числе по возведению новых конструктивных элементов) ОЗП=1,15; ЭМ=1,25 к расх.; ЗПМ=1,25; ТЗ=1,15; ТЗМ=1,25) ИНДЕКС К ПОЗИЦИИ(справочно): 1 МинСтрой письмо №40178-ЛС/09 от 01 октября 2018г. 3кв. 2018г. Леннградская область. "Объекты спортивного назначения" СМР=6,04 | м | 125 | 85,75 621,48/1,2/6,04 |  |  |  | 10719
25 | прайс | Решетка водоприемная Gidrolica Standart РВ -10.13,6.100 - штампованная стальная оцинкованная, кл. А15 100*60 МАТ=388,54/1,2/6,04 (Приказ от 29.12.2016 № 1028/пр п.8.7.1 При ремонтно-строительных работах и работах по реконструкции объектов капитального строительства (аналогичных технологическим процессам в новом строительстве, в том числе по возведению новых конструктивных элементов) ОЗП=1,15; ЭМ=1,25 к расх.; ЗПМ=1,25; ТЗ=1,15; ТЗМ=1,25) ИНДЕКС К ПОЗИЦИИ(справочно): 1 МинСтрой письмо №40178-ЛС/09 от 01 октября 2018г. 3кв. 2018г. Леннградская область. "Объекты спортивного назначения" СМР=6,04 | м | 125 | 53,61 388,54/1,2/6,04 |  |  |  | 6701
26 | прайс | Лоток водоотводный бетонный коробчатый (СО-300мм)КU 100.39,4(30).42(35) - BGU, № 5-0 300*300 МАТ=2978,11/1,2/6,04 (Приказ от 29.12.2016 № 1028/пр п.8.7.1 При ремонтно-строительных работах и работах по реконструкции объектов капитального строительства (аналогичных технологическим процессам в новом строительстве, в том числе по возведению новых конструктивных элементов) ОЗП=1,15; ЭМ=1,25 к расх.; ЗПМ=1,25; ТЗ=1,15; ТЗМ=1,25) ИНДЕКС К ПОЗИЦИИ(справочно): 1 МинСтрой письмо №40178-ЛС/09 от 01 октября 2018г. 3кв. 2018г. Леннградская область. "Объекты спортивного назначения" СМР=6,04 | м | 24 | 410,89 2978,11/1,2/6,04 |  |  |  | 9861
27 | прайс | Решетка водоприемная Gidrolica Light РВ -30.37.100 - стальная ячеистая оцинкованная, кл. А15 300*300 МАТ=2670,60/1,2/6,04 (Приказ от 29.12.2016 № 1028/пр п.8.7.1 При ремонтно-строительных работах и работах по реконструкции объектов капитального строительства (аналогичных технологическим процессам в новом строительстве, в том числе по возведению новых конструктивных элементов) ОЗП=1,15; ЭМ=1,25 к расх.; ЗПМ=1,25; ТЗ=1,15; ТЗМ=1,25) ИНДЕКС К ПОЗИЦИИ(справочно): 1 МинСтрой письмо №40178-ЛС/09 от 01 октября 2018г. 3кв. 2018г. Леннградская область. "Объекты спортивного назначения" СМР=6,04 | м | 24 | 368,46 2670,60/1,2/6,04 |  |  |  | 8843
Итого по разделу 4 Устройство газона | [8 empty] | 2375254 |  |  |  |  | 3668.2 |  | 420.26
ИТОГИ ПО СМЕТЕ:
Итого прямые затраты по смете в базисных ценах | [8 empty] | 1580232 | 79355 | 251004 | 24971 |  | 5108.43 |  | 1113.37
Накладные расходы | [8 empty] | 124678
В том числе, справочно:
95%*0,9 ФОТ (от 660) (Поз. 2) | [8 empty] | 564
110%*0,9 ФОТ (от 5796) (Поз. 1) | [8 empty] | 5738
115%*0,9 ФОТ (от 53507) (Поз. 19-22) | [8 empty] | 55380
142% ФОТ (от 44363) (Поз. 5-18, 23-27) | [8 empty] | 62996
Сметная прибыль | [8 empty] | 80486
В том числе, справочно:
50%*0,85 ФОТ (от 660) (Поз. 2) | [8 empty] | 281
70%*0,85 ФОТ (от 5796) (Поз. 1) | [8 empty] | 3449
90%*0,85 ФОТ (от 53507) (Поз. 19-22) | [8 empty] | 40933
95%*0,85 ФОТ (от 44363) (Поз. 5-18, 23-27) | [8 empty] | 35823
Итоги по смете:
Итого по разделу 1 Подготовительные работы | [8 empty] | 139180 |  |  |  |  | 242.95 |  | 88.53
Итого по разделу 2 Устройство покрытий проездов и площадок - 3543м2 (тип 2) | [8 empty] | 7770937 |  |  |  |  | 695.95 |  | 599.71
Итого по разделу 3 Устройство покрытий проездов и площадок - (тип 7) | [8 empty] | 498421 |  |  |  |  | 501.33 |  | 4.87
Итого по разделу 4 Устройство газона | [8 empty] | 2375254 |  |  |  |  | 3668.2 |  | 420.26
Итого | [8 empty] | 10783792 |  |  |  |  | 5108.43 |  | 1113.37
Справочно, в базисных ценах:
Материалы | [8 empty] | 1249873
Машины и механизмы | [8 empty] | 251004
ФОТ | [8 empty] | 104326
Накладные расходы | [8 empty] | 124678
Сметная прибыль | [8 empty] | 80486
Договорной коэффициент 10 783 792 * 0,89639975 | [8 empty] | 9666588
НДС 20% от 9666588 | [8 empty] | 1933317.6
ВСЕГО по смете | [8 empty] | 11599905.6 |  |  |  |  | 5108.43 |  | 1113.37
Заказчик: ___________________________
(должность, подпись, расшифровка)
М.П.
Подрядчик: ___________________________
(должность, подпись, расшифровка)
М.П.
Составил: ___________________________
(должность, подпись, расшифровка)
Проверил: ___________________________
(должность, подпись, расшифровка)
Составление смет. Заказать услуги сметчика в Санкт-Петербурге (СПб) - https://zakaz-smet.ru